## 3.3 REK
verzija: PZI_01 |  |  | © Copyright Termoshop d.o.o.
3.3 POPIS MATERIALA IN DEL
OPOMBA: Pri projektantskem popisu opreme razdelilne omare in razdelilno ločilne omare, se je upoštevala izbira projektanta. Pri izvedbi se lahko vgradi tudi drugačna oprema, vendar je dovoljeno vgrajevati materiale in opremo, ki je izdelana skladno z veljavnimi standardi ter projektno dokumentacijo. Če teh standardov ni, se sme uporabljati izdelke, ki odgovarjajo tujim standardom in priporočilom Mednarodne elektrotehniške komisije (IEC). Električne instalacije morajo biti vgrajene tako, da zaradi najrazličnejših vplivov ne bo ogrožena varnost ljudi, predmetov in obratovanja. V popisu je upoštevana tudi izdelava in postavitev priključno merilne omare PMO1. V prijektantskem popisu ni podana rekapitulacija izvedbe NN priključnega kablovoda od TP do PMO1.
INVESTITOR: |  | Dom starejših na Fari, Na Fari 50, 2391 Prevalje
OBJEKT: |  | MFE Dom starejših na Fari
SESTAVIL: |  | Damjan Deželak, univ. dipl. inž. el.
KRAJ IN DATUM: |  | Šempeter v Savinjski dolini, avgust 2024
REKAPITULACIJA: |  | Postavitev MFE
ELEKTRO INŠTALACIJE
1. | VODENJE IN DOKUMENTACIJA |  | 0
2. | SEZNAM OPREME MFE |  | 0
3. | SEZNAM OPREME KONSTRUKCIJE |  | 0
4. | SEZNAM OPREME STIKALNIH BLOKOV |  | 0
5. | SEZNAM OPREME KABELSKE POVEZAVE |  | 0
6. | SEZNAM OPREME OZEMLJITVEV TER REKONSTRUKCIJA STRELOVODA |  | 0
7. | ELEKTROMONTAŽNA IN KROVSKA DELA MFE |  | 0
8. | KABELSKA KANALIZACIJA |  | 0
| SKUPAJ - ELEKTRO INŠTALACIJE |  | 0
| SKUPAJ |  | 0

## 3.3.1.VODENJE IN DOKUMENTACIJA
verzija: PZI_01
ŠT. | POSTAVKA | E | KOL | CENA(€)/E | VREDNOST
1. | VODENJE IN DOKUMENTACIJA
1 | Priprava dokumentacije dokumentacije za MFE vključno z vsemi vrisanimi shemami, ter NN priključek
| spremembami,., ter seznama z opisom sprememb | kpl
2 | Izvedba 3D geodetskega posnetak z dronom | kpl
3 | Projektna dokumentacija MFE PZI | kpl
0
4 | Projektna dokumentacija MFE PID | kpl | 1 |  | 0
0
5 | Analiza oz. ocena statične ustreznosti površin, na katere se namešča MFE | kpl | 1 |  | 0
0
6 | Elaborat požarne varnosti MFE | kpl | 1 |  | 0
0
7 | Izdelave elaborata statične ustreznosti podkonstrukcije modulov | kpl | 1 |  | 0
0
8 | Pregled, preizkus in meritve sistema strelovodne zaščite po rekonstrukciji | kpl | 1 |  | 0
0
9 | Navodila za obratovanje in vzdrževanje | kpl | 1 |  | 0
0
10 | Vodenje postopka | kpl | 1 |  | 0
0
11 | Pridobitev pogodbe o priključitvi na distribucijski sistem | kpl | 1 |  | 0
0
12 | Priprava dokumentacije za priklop in izvedba priklopa na distribucijski sistem | kpl | 1 |  | 0
0
13 | Priprava grafičnega požarnega načrta | kpl | 1 |  | 0
0
14 | Meritve in analiza jalove energije po SIST EN 50160:2023 | kpl | 1 |  | 0
15 | Šolanje uporabnika (2 obiska) | kpl | 1 |  | 0
0
16 | Dobava in montaža sistema za zaščito pred padcem (sistemske rešitve) za čas izvedbe z vključeno tehnično dokumentacijo, skladno z evropskima standardama EN 795: 2012 in CEN/TS 16415:2013. | kpl | 1 |  | 0
17 | Nepredvidena dela (ocena 7 % celotne vrednosti proizvodne naprave) | kpl | 1 |  | 0
| REKAPITULACIJA - VODENJE IN DOKUMENTACIJA |  |  |  | 0

## 3.3.2.SEZNAM OPREME MFE
verzija: PZI_01
ŠT. | POSTAVKA | E | KOL | CENA(€)/E (material) | VREDNOST
2. | SEZNAM OPREME MFE
2.1. | Dobava fotonapetostni moduli z dodatki
1 | Fotonapetostni moduli Longi Solar, LR5-54HTH-430W | kos | 324 |  | 0
0
2 | Optimizatorji, Solaredge S1000 | kos | 168 |  | 0
0
2.2. | Dobava razsmernikov z dodatki |  |  |  | 0
0
1 | Solaredge, razsmernik SE33,3k | kos | 4 |  | 0
0
0
2.3. | Splošni elektroinštalacijski material |  |  |  | 0
0
1 | Požarno stikalo Gewis, GW42201 | kos | 1 |  | 0
0
2 | Opozorilna tabla "Sončna Elektrarna na objektu" | kos | 1 |  | 0
0
3 | PK kabelske police + pokrov 2000x100x60 | m | 20 |  | 0
0
4 | Gumjasti samolepljivi trak za zaščito kotov PK polic | m | 8 |  | 0
0
5 | Flexibilna UV-udporna inštalacijska cev fi 16 | m | 140 |  | 0
0
6 | Vezice inox za pričrstitev PK pokrovov 370x7,9mm | kos | 20 |  | 0
0
7 | Vezice UV odporne črne 100x2,5 | kos | 50 |  | 0
0
8 | Drobni vezni, pritrdilni in montažni material (Vijaki, matice,podložke itd… ) | kpl | 1 |  | 0
| REKAPITULACIJA - SEZNAM OPREME MFE |  |  |  | 0

## 3.3.3.SEZNAM OPREME KONSTRUKCIJ
verzija: PZI_01
ŠT. | POSTAVKA | E | KOL | CENA(€)/E (material) | VREDNOST
3. | SEZNAM OPREME KONSTRUKCIJE
3.1. | Konstrukcija razsmernika in SB/DC-AC1 omare
1 | Vertikalna in horizontalna konstrukcija za namestitev razmernika in SB/DC-AC1 omare | kpl | 4 |  | 0
0
2 | Drobni vezni, pritrdilni in montažni material (Vijaki, matice,podložke itd… ) | kpl | 4 |  | 0
0
3.2. | Podkonstrukcija fotonapetosnih modulov ( *idejni elaborat projekt samo za zbiranje ponudb) |  |  |  | 0
| *Ponudnik podkonstrukcije mora izdelati elaborat statične ustreznosti podkonstrukcije modulov vključno z upoštevanjem vetrne ter snežne obremenitvije, hkrati mora tudi upoštevati navodila proizvajalca za montažo modulov. |  |  |  | 0
1 | PROFIL TRIJE KANALI Enset | m | 843.2 |  | 0
0
2 | SPOJKA VMESNA ČRNA 33MM Enset | kos | 544 |  | 0
0
3 | SPOJKA KONČNA ČRNA 33MM Enset | kos | 272 |  | 0
0
4 | Drobni vezni, pritrdilni in montažni material (Vijaki, vezice, matice,podložke itd… ) | kos | 1 |  | 0
3. 2. 1. | K2 BASE
1 | K2 Clamp EC 25-40 Black | kos | 160 |  | 0
0
2 | OneMid Black Set 30-42 | kos | 568 |  | 0
0
3 | MiniRail MK2 Set | kos | 728 |  | 0
| REKAPITULACIJA - SEZNAM OPREME KONSTRUKCIJE |  |  |  | 0

## 3.3.4.SEZNAM OPREME STIK. BLOK.
verzija: PZI_01
ŠT. | POSTAVKA | E | KOL | CENA(€)/E (material) | VREDNOST
3. | SEZNAM OPREME STIKALNIH BLOKOV
3.1 | Razdelilna omara SB/DC-AC1
1 | INOX omara | kos | 4 |  | 0
0
3.2 | Ločilno-merilna omara LZO1 |  |  |  | 0
1 | PVC prostostoječa omara Natančen popis opreme podan v načrtih električnih instalacij in opreme (Kosovnica opreme S.E.) | kos | 1 |  | 0
0
3.2 | Razdelilna omara PMO1 | kpl | 1 |  | 0
1 | Natančen popis opreme podan v načrtih električnih instalacij in opreme (Kosovnica opreme S.E.) |  |  |  | 0
| REKAPITULACIJA - SEZNAM OPREME STIKALNIH BLOKOV |  |  |  | 0

## 3.3.5. KABELSKE POVEZAVE
verzija: PZI_01
ŠT. | POSTAVKA | E | KOL | CENA(€)/E (material) | VREDNOST
5. | SEZNAM OPREME KABELSKE POVEZAVE
5.1 | Dobava DC kabelskih povezav
1 | Solarni kabel H1Z2Z2-K 1x10mm² (črn) | m | 140 |  | 0
0
2 | Solarni kabel H1Z2Z2-K 1x10mm² (rdeč) | m | 140 |  | 0
0
3 | Konektor Solarni MC 4 10mm²- moški | kos | 24 |  | 0
0
4 | Konektor Solarni MC 4 10mm²-ženski | kos | 24 |  | 0
0
5 | Pritrdilke za konektorje na module, PA66W | kos | 340 |  | 0
0
5.2 | Dobava AC kabelskih povezav |  |  |  | 0
1 | Kabel FG16OR16 4x25 mm², 06/1 kV | m | 205 |  | 0
0
2 | Kabel FG16OR16 5x16 mm², 06/1 kV | m | 16 |  | 0
0
3 | Kabelski čevelj CU 25 mm² M10 | kos | 24 |  | 0
0
4 | Kabelski čevelj CU 16 mm² M10 | kos | 12 |  | 0
0
5 | Izolirani tulci 16 mm² | kos | 12 |  | 0
0
6 | Izolirani tulci 6 mm² | kos | 16 |  | 0
0
7 | Izolirani tulci 4 mm² | kos | 10 |  | 0
0
8 | Izolirani tulci 2,5 mm² | kos | 30 |  | 0
0
9 | Izolirani tulci 1,5 mm² | kos | 30 |  | 0
0
5.3 | Dobava komunikacijskih kabelskih povezav |  |  |  | 0
1 | Kabel, tipa LiYCY 3x0,75 mm², 06/1 kV | m | 80 |  | 0
0
2 | Kabel, tipa UTP CAT6 | m | 70 |  | 0
0
3 | Izolirani tulci 1 mm² | kos | 10 |  | 0
0
4 | Izolirani tulci 0,75 mm² | kos | 10 |  | 0
| REKAPITULACIJA - SEZNAM OPREME KABELSKE POVEZAVE |  |  |  | 0

## 3.3.6. OZEMLJITEV IN STRELOVOD
verzija: PZI_01
ŠT. | POSTAVKA | E | KOL | CENA(€)/E (material) | VREDNOST
5. | SEZNAM OPREME OZEMLJITVEV TER REKONSTRUKCIJA STRELOVODA
5.1 | Dobava ozemljitvenih povezav
1 | Vodnik P/F žica1x16mm² za ozemljevanje konstrukcije | m | 400 |  | 0
0
2 | Vodnik P/F 1x25mm² za ozemljevanje razsmernikov ter okvirjev | m | 10 |  | 0
0
3 | Kabel čevelj 25mm² M8 | kos | 20 |  | 0
0
4 | Kabel čevelj 16mm² M8 | kos | 320 |  | 0
0
5 | Vijak M8-20 | kos | 10 |  | 0
0
6 | Matica M8 | kos | 10 |  | 0
0
7 | Zobata podložka M8 | kos | 20 |  | 0
0
8 | Podložka M8 | kos | 320 |  | 0
0
9 | Matica T-slot ALU | kos | 320 |  | 0
0
10 | KON08 8-10 mm / 8-10 mm (Alu žica) ali KON01 križna sponka 3x58 Rf-V sponka 3x48 Rf-V (za valjanec do 30mm) | kos | 10 |  | 0
0
0
5.2 | Dobava opreme za rekonstrukcijo strelovoda |  |  |  | 0
0
1 | KON08 8-10 mm / 8-10 mm (Alu žica) ali KON01 križna sponka 3x58 Rf-V sponka 3x48 Rf-V (za valjanec do 30mm) | kos | 10 |  | 0
0
2 | Po potrebi dodatna preureditev strelovodne inštalacije po izvedbi (neizoliran sistem) | kpl | 1 |  | 0
| REKAPITULACIJA - SEZNAM OPREME OZEMLJITVEV TER REKONSTRUKCIJA STRELOVODA |  |  |  | 0

## 3.3.7.ELEKTROMONTAŽNA IN KROVSK
verzija: PZI_01
ŠT. | POSTAVKA | E | KOL | CENA(€)/E (delo) | VREDNOST
3. | ELEKTROMONTAŽNA IN KROVSKA DELA MFE
1 | Strojna montaža aluminijaste nosilne podkonstrukcije mudulov in montaža PV modulov | kos | 324 |  | 0
0
2 | Elektro Montaža DC kabelskih povezav z kabelskimi policami (od PV modulov in optimizatorjev do razmernikov) | kos | 168 |  | 0
0
3 | Elektro Montaža AC kabelskih povezav ter ozemljitev z kabelskimi policami (od razmernikov do SB/DC-AC1) | kpl | 4 |  | 0
0
4 | Elektro Montaža AC kabelskih povezav (od SB/DC-AC1 do PS-LMO1) | kpl | 1 |  | 0
0
5 | Elektro Montaža komunikacijskih povezav na AC kabelskih policah (Liycy, UTP od razsmernikov do LZO1) | kpl | 1 |  | 0
0
6 | Montaža razmernikov | kpl | 4 |  | 0
0
7 | Montaža SB/DC-AC1 omare | kpl | 4 |  | 0
0
8 | Montaža LZO1 omare | kpl | 1 |  | 0
0
9 | Montaža konstrukcije za razsmernike in pripradajočih kabelskih prog | kpl | 1 |  | 0
0
10 | Izdelava vertikalnih kabelskih prog | kpl | 5 |  | 0
0
11 | Montaža opozorilne table "Sončna Elektrarna na objektu" | kpl | 1 |  | 0
0
12 | Montaža opozorilnih nalepk na DC PK kabelske police "PV-DC" | kpl | 10 |  | 0
0
13 | Prevoz materiala na lokacijo objekta | kpl | 1 |  | 0
0
14 | Čiščenje odpadkov ter odpadnih materialov iz objekta | kpl | 1 |  | 0
0
15 | Priprava gradbišča po varnostnih načrtih | kpl | 1 |  | 0
0
16 | Vodenje in nadzor projekta | kpl | 1 |  | 0
| REKAPITULACIJA - ELEKTROMONTAŽNA IN KROVSKA DELA MFE |  |  |  | 0

## 3.3.8. KABELSKA KANALIZACIJA
verzija: PZI_01
ŠT. | POSTAVKA | E | KOL | CENA(€)/E (material/delo) | VREDNOST
8. | KABELSKA KANALIZACIJA
8.1 | Material
1 | Cev Stigmaflex, gladka zaščitna, EPC Ø 160 | m | 185 |  | 0
0
2 | DISTANČNIK ZA PVC CEV 160 | kos | 15 |  | 0
0
3 | ČEP ZA PVC CEV 160 | kos | 6 |  | 0
0
4 | TRAK OPOZORILNI PVC | kg | 1.2 |  | 0
0
5 | PLOŠČA TEMELJNA ZA kombi A/FK5 + A/FK5 | kos | 1 |  | 0
0
8.2 | Elektro montažna dela |  |  |  | 0
0
1 | Polaganje kabla 1kV v kabelsko kanalizacijo | m | 205 |  | 0
0
2 | Polaganje opozorilnega traka | m | 70 |  | 0
0
3 | Izdelava kabelskega končnika, montaža kabel čevljev in priklop na priključno mesto, presek vodnika 150mm2 | kpl | 8 |  | 0
0
4 | Zakoličba NN vodov | kos | 1 |  | 0
0
5 | Izvedba stikalnih manipulacij | ura | 2 |  | 0
0
6 | Meritve ozemljitev | kos | 1 |  | 0
0
7 | Vodenje objekta | ura | 8 |  | 0
0
8.3 | Gradbena dela |  |  |  | 0
0
1 | Rezanje asfalta in betona - debeline do 60 mm | m | 12 |  | 0
0
2 | Izkop jarkov … po opisu - zemlja III. ktg: trda zemlja (pol vezani gramoz) | m3 | 22.9 |  | 0
0
3 | Izkop jam…po opisu-stroj/ročno(40/60%)-zemlja III. ktg: trda zemlja (pol vezani gramoz) | m3 | 10 |  | 0
0
4 | Polaganje rdečih energetskih PVC cevi… po opisu - Cev fi 160 mm | m | 205 |  | 0
0
5 | Postavitev temelja NN prostostoječe omarice | kos | 1 |  | 0
0
7 | Dobava, prevoz in vgradnja betona … po opisu - Beton C 12/15, (0 do 16 mm) | m3 | 6.8 |  | 0
0
8 | Asfaltiranje prekopov voznih in pohodnih površin … po opisu - Pohodna površina debelina do 60 mm | m2 | 10 |  | 0
0
9 | Nakladanje in odvoz odvečnega, zrušenega ali demontiranega materiala na deponijo … po opisu | m3 | 6.8 |  | 0
0
10 | Strošek dep. zemlje | m3 | 6.8 |  | 0
0
11 | Ura efekt. dela-v ceni zajet delavec s prevozom na delovišče-Stroj do 5t-bager goseničar,kombinirka | ura | 16 |  | 0
0
12 | Ura dela, v ceni je zajet prevoz na delovišče - Delavec | ura | 16 |  | 0
0
13 | Priprava gradbišča za zagotavljanje varnosti in zdravja pri delu | kos | 1 |  | 0
0
8.4 | Avto vožnje - Elektro Distribucija |  |  |  | 0
0
1 | Delovno vozilo 1900-2500 cm3 | km | 100 |  | 0
0
2 | Osebno vozilo 1-1900 cm3 | km | 100 |  | 0
| REKAPITULACIJA - KABELSKA KANALIZACIJA |  |  |  | 0