## Sanacija skupaj
POPIS DEL Z OCENO INVESTICIJE
Plaz na JP 950 751 Pokopališče Klavž
Geološko poročilo z načrtom stabilizacije, GM 275 - 2024
REKAPITULACIJA
1.0 | PREDDELA | 0
2.0 | PILOTNA STENA | 0
3.0 | CESTA IN ODVODNJAVANJE | 0
4.0 | TUJE STORITVE | 0
| SKUPAJ : | 0
| DDV 22% | 0
| VSE SKUPAJ : | 0

## Preddela
POPIS DEL Z OCENO INVESTICIJE
Plaz na JP 950 751 Pokopališče Klavž
PREDDELA
Št. | Šifra | OPIS DELA | Enota | Količina | Cena | VREDNOST
| 1.1 | PREDDELA
1. |  | Geodetska dela - postavitev zakoličbenih točk (ocenjeno 137 točk) ter druga geodetska dela | kpl | 1 |  | 0
2. |  | Postavitev in zavarovanje prečnih profilov | kos | 20 |  | 0
3. |  | Priprava delovišča, zaščita delovišča, priprava deloviščne table, postavitev kontejnerjev, odstranitev dreves, začasna zaščitna ograja pod cesto - varovanje pred izpadom kamenja na spodnje nivoje ter druga pripravljalna dela … | kpl | 1 |  | 0
4. |  | Dobava in postavitev popolne ali polovične cestne zapore v času gradnje, komplet z vsemi deli in materialom. + Elaborat zapore ceste | kpl | 1 |  | 0
| 1.1 | PREDDELA SKUPAJ: |  |  |  | 0
REKAPITULACIJA
| 1.1 | PREDDELA |  |  |  | 0
| 1.2 | NEPREDVIDENA DELA 10% |  |  |  | 0
|  | SKUPAJ : |  |  |  | 0
|  | DDV 22% |  |  |  | 0
|  | VSE SKUPAJ : |  |  |  | 0

## Pilotna stena
POPIS DEL Z OCENO INVESTICIJE
Plaz na JP 950 751 Pokopališče Klavž
PILOTNA STENA
Št. | Šifra | OPIS DELA | Enota | Količina | Cena | VREDNOST
| 2.1 | ZEMELJSKA DELA
1. |  | Dobava, priostrenje, transport, zabijanje in izvlek profilov HEA 240 dolžine 6 m, S235 - varovanje delovnega platoja, 10 profilov (predviden večkratni izvlek in ponovna vgradnja profilov). Uporaba in obračun po potrebi. | kg | 3618 |  | 0
2. |  | Dobava smrekovih desk dolžine 1,0 m, debeline 5 cm in vgradnja med jeklene profile za varovanje delovnega platoja, vključno z odstranitvijo. Uporaba in obračun po potrebi. | m3 | 1.5 |  | 0
3. |  | Dobava in izdelava delovnega platoja iz drobljenega kamnitega materiala D64 z utrjevanjem, vključno z odstranitvijo | m3 | 495 |  | 0
4. |  | Strojni izkopi v zemljini III. in IV. kategorije s prekladanjem zemljine na začasno mesto na delovišču, vključno z zasipavanjem izkopanega materiala ter utrjevanjem po slojih | m3 | 295 |  | 0
5. |  | Strojni izkopi v zemljini III. in IV. kategorije, vključno z nakladanjem in prevozom na deponijo na razdalji do 10 km in stroški deponiranja | m3 | 135 |  | 0
6. |  | Nakladanje in prevoz izkopanega materiala na deponijo na razdalji do 10 km in stroški deponiranja - material iz vrtin. | m3 | 395 |  | 0
7. |  | Izravnava in urejanje poškodovanih površin, humuziranje in zatravitev | m2 | 1650 |  | 0
| 2.1 | ZEMELJSKA DELA SKUPAJ : |  |  |  | 0
| 2.2 | UVRTANI AB PILOTI
1. |  | Transport vrtalne garniture ter preostale opreme za vrtanje pilotov ɸ60 cm, vključno s premiki po gradbišču | kpl | 1 |  | 0
2. |  | Izdelava vrtin Φ60 cm v zemljini III., IV. in V. kategorije (prevladujejo: glina, grušč, apnenec), vključno s cevitvijo. Vrtine dolžin 8,5 m ≈ 1 m. Skupaj 137 vrtin | m | 1164.5 |  | 0
3. |  | Dobava in kontraktorska vgradnja črpnega betona C25/30 XC2 PV-II D32 S3 v prerez nad 0,25 m3/m2-m1. | m3 | 395 |  | 0
4. |  | Dobava armaturnih palic B500-B ɸ10, ɸ12, ɸ14, ɸ28, izdelava armaturnih košev, transport in vgradnja | kg | 65000 |  | 0
5. |  | Odbijanje glave pilota (v višini 0.3-0.5 m) iz ojačenega (armiranega) cementnega betona. Premer pilota 60 cm. | kos | 137 |  | 0
6. |  | Dobava in vgradnja inklinometrske PVC cevi dolžine 10 m, vključno z zaščitno kapico, spojkami in konico. | kos | 4 |  | 0
7. |  | Meritve zveznosti pilota. | kos | 137 |  | 0
| 2.2 | UVRTANI AB PILOTI SKUPAJ : |  |  |  | 0
| 2.3 | VEZNA AB GREDA
1. |  | Izdelava podprtega opaža za ravne temelje, komplet vsa dela z razopaževanjem, čiščenjem, zlaganjem ter vsemi transporti. - podložni beton | m2 | 49.5 |  | 0
2. |  | Izdelava dvostranskega vezanega opaža za ravne kampade (predpostavljena višina 0.8 m), komplet vsa dela z razopaževanjem, čiščenjem, zlaganjem ter vsemi transporti. Vključno s trikotnimi letvicami 2/2 cm za pobiranje vidnih robov. | m2 | 316 |  | 0
3. |  | Dobava in vgraditev podložnega cementnega betona C12/15 v prerez do 0,15 m3/m2-m1. | m3 | 35 |  | 0
4. |  | Dobava in vgraditev cementnega betona C30/37, XD3/XF4, PV-II, D32, S3 v prerez nad 0,50 m3/m2-m1. | m3 | 127 |  | 0
5. |  | Dobava in postavitev rebrastih armaturnih palic iz visokovrednega naravno trdega jekla B500-B s premerom 10 in 12 mm, za srednje zahtevno ojačitev. | m3 | 6000 |  | 0
6. |  | Material za dilatacijske rege debeline 2.0 cm, vključno z vgradnjo in izdelavo reg - trda penasta plošča (stirodur), trajno elastični zapolnitveni material in trajna elastična masa za stike -0.8mx0.8m | kos | 7 |  | 0
| 2.3 | VEZNA AB GREDA SKUPAJ : |  |  |  | 0
| 2.4 | ODVODNJAVANJE
1. |  | Izdelava vzdolžne drenaže, globoke do 1,0 m, na podložni plasti iz cementnega betona, debeline 10 cm, z gibljivimi plastičnimi drenažnimi cevmi premera 20 cm | m1 | 165 |  | 0
2. |  | Zasip drenažne cevi z drenažnim zasipom D16/32 | m3 | 53 |  | 0
3. |  | Dobava PE cevi DN 200 SN8 in izvedba odvoda vod na peščeni posteljici (pesek, brez kamnov) z zasipom po navodilih proizvajalca | m1 | 100 |  | 0
4. |  | Preizkus tesnosti cevi premera 20 cm | m1 | 100 |  | 0
5. |  | Izdelava jaška iz cementnega betona, krožnega prereza s premerom 800 cm, globokega 2,0 m, vključno z izdelavo betonskega ležišča C16/20 debeline 15 cm; z ureditvijo direktnega vtoka, vtoka drenaže, vtoka cestnega požiralnika in iztoka. | kos | 5 |  | 0
5. |  | Dobava in vgradnja betona C20/25 in lomljenec 20 cm v razmerju 30:70 za izdelavo in ureditev vtokov in iztokov prepusta pod cesto (2. prepust - dimenzija vtoka cca 3 x 7 m, dimenzija iztoka cca 3 x 5 m) | kos | 5 |  | 0
7. |  | Preskus tesnosti jaška premera 80 cm | kos | 5 |  | 0
8. |  | Dobava in vgradnja LTŽ pokrova (400 kN) vključno z vencem in razbremenilnim obročem. Všeta tudi izkop/zasip ter izdelava betonskega ležišča. | kos | 5 |  | 0
| 2.4 | ODVODNJAVANJE SKUPAJ : |  |  |  | 0
REKAPITULACIJA
| 2.1 | ZEMELJSKA DELA |  |  |  | 0
| 2.2 | UVRTANI AB PILOTI |  |  |  | 0
| 2.3 | VEZNA AB GREDA |  |  |  | 0
| 2.4 | ODVODNJAVANJE |  |  |  | 0
| 2.5 | NEPREDVIDENA DELA 10% |  |  |  | 0
|  | SKUPAJ : |  |  |  | 0
|  | DDV 22% |  |  |  | 0
|  | VSE SKUPAJ : |  |  |  | 0

## Cesta in odvodnjavanje
POPIS DEL Z OCENO INVESTICIJE
Plaz na JP 950 751 Pokopališče Klavž
CESTA IN ODVODNJAVANJE
Št. | Šifra | OPIS DELA | Enota | Količina | Cena | VREDNOST
| 3.1 | CESTA IN ODVODNJAVANJE
1. |  | Rezanje asfalta in odvoz asfaltne krovne plasti na trajno deponijo - debeline do 10 cm. Rezanje obstoječega cestišča na meji obdelave | m | 10 |  | 0
2. |  | Rušenje vozišč iz asfalta debeline do 10 cm, vključno z nakladanjem in odvozom na trajno deponijo. | m2 | 700 |  | 0
3. |  | Dobava in vgradnja PE kanalizacijske cevi fi 200 SN 8. Všteta tudi izkop/zasip ter izdelava peščenega ležišča D16, deb. min 20 cm ter izdelava vtokov ter iztokov (rušitev obstoječega in vgradnja novega prepusta pod cesto) | m | 40 |  | 0
4. |  | Dobava in vgradnja betonskega požiralnika premera fi 50 z LTŽ rešetko - globina 1,5 m. Všteta tudi izkop/zasip ter izdelava betonskega ležišča, deb. 10 cm, C12/15, LTŽ rešetke (400 kN) | kos | 2 |  | 0
5. |  | Dobava in vgradnja betonskega jaška z direktnim vtokom premera fi 800 mm z betonskim pokrovom. Všteta tudi izkop/zasip ter izdelava betonskega ležišča, deb. 10 cm, C12/15, ter izdelava vtokov ter iztokov. 1 x jašek višine 3.0 m. | m | 3 |  | 0
6. |  | Široki izkop zrnate zemljine do nivoja temeljnih tal - globina 0.9 m za vgradnjo kamnitega agregata voziščne konstrukcije - 3. kategorije - strojno z nakladanjem vključno s strojnim nakladanjem in odvozom na trajno deponijo. | m3 | 630 |  | 0
7. |  | Ureditev ter statično utrjevanje planuma temeljnih tal zemljine - 3. kategorije | m2 | 700 |  | 0
8. |  | Dobava in vgradnja - izdelava posteljice iz zmrzlinsko odpornega kamnitega drobljenca D125 v debelini 40 cm. | m3 | 280 |  | 0
9. |  | Dobava in vgradnja nevezane nosilne plasti iz enakomerno zrnatega kamnitega drobljenca D32 v debelini 40 cm. | m3 | 280 |  | 0
10. |  | Izdelava nosilne plasti iz bituminiziranega drobljenca AC 22 base B 50/70 A4 v debelini 6 cm | m2 | 700 |  | 0
11. |  | Izdelava obrabne in zaporne plasti iz bituminiziranega betona AC 11 surf B 50/70 A4 v debelini 4 cm. | m2 | 700 |  | 0
12. |  | Izdelava asfaltne mulde širine š=0.50m enake debeline in seastave asfalta kot vozišče | m | 330 |  | 0
13. |  | Izdelava asfaltne bankine širine 0.50 m enake strukture kot cestišče. | m | 330 |  | 0
14. |  | Izdelava tankoslojne neprekinjene označbe z enokomponentno belo barvo, strojno, debelina plasti suhe snovi 250 µm, širina črte 12 cm - 2x oplesk (drugi po treh mesecih) Robna črta št. 5112 | m | 495 |  | 0
15. |  | Dobava in vgraditev jeklene varnostne ograje, vključno vse elemente, za nivo zadrževanja N2 in za delovno širino W4; stebri ograje sidrano vpeti na vrh AB grede | m | 165 |  | 0
16. |  | Izravnava in urejanje poškodovanih površin, ureditev brežine nad cestiščem, humuziranje in druga zaključna dela | m2 | 825 |  | 0
| 3.1 | CESTA IN ODVODNJAVANJE SKUPAJ : |  |  |  | 0
REKAPITULACIJA
| 3.1 | CESTA IN ODVODNJAVANJE |  |  |  | 0
| 3.2 | NEPREDVIDENA DELA 10% |  |  |  | 0
|  | SKUPAJ : |  |  |  | 0
|  | DDV 22% |  |  |  | 0
|  | VSE SKUPAJ : |  |  |  | 0

## Tuje storitve
POPIS DEL Z OCENO INVESTICIJE
Plaz na JP 950 751 Pokopališče Klavž
TUJE STORITVE
Št. | Šifra | OPIS DELA | Enota | Količina | Cena | VREDNOST
| 4.1 | TUJE STORITVE
1. |  | Projektnatsko geomehanski nadzor (vključeni potni stroški + nadzor) | kos | 1 |  | 0
2. |  | Izdelava PID | kos | 1 |  | 0
3. |  | Meritve zbitosti tamponskega nasutja z dinamično krožno ploščo | kom | 20 |  | 0
4. |  | Vgradnja reperjev v vezno gredo in geodetsko opazovanje v smereh y,x,z (2 meritve), vključno z izdelavo poročila | kpl | 4 |  | 0
5. |  | Izvedba inklinometrskih meritev. Skupaj: 4 inklinometri. Referenčna in prva meritev. Izdelava poročila inklinometrskih meritev. | kpl | 1 |  | 0
| 4.1 | TUJE STORITVE SKUPAJ: |  |  |  | 0
REKAPITULACIJA
| 4.1 | TUJE STORITVE |  |  |  | 0
| 4.2 | NEPREDVIDENA DELA 10% |  |  |  | 0
|  | SKUPAJ : |  |  |  | 0
|  | DDV 22% |  |  |  | 0
|  | VSE SKUPAJ : |  |  |  | 0