## List1
Prilog A – Tehnični opisi in zahteve
MORS 164/2025 – ODP; NAKUP TABORNIH KOMPLETOV
SKLOP 1. - VEČNAMENSKI ŠOTOR
Blago, ki s svojim opisom kaže na točno določeno blago ali blagovno znamko, tip ali proizvajalca, se skladno s šestim odstavkom 68. člena ZJN-3 obravnava kot blago z obvezno dodano navedbo »ali enakovreden«, kot sinonim kakovostne ravni blaga. Naročnik pojasnuje, da je v stolpcu 2. Tehnične zahteve naročnika, navedel "primerljivo" kar se smatra enako kot »ali enakovredno«!
Zap št. | Tehnične zahteve naročnika | OBVEZEN odgovor - dejanske vrednosti oz. podatki, odgovori | Razvidnost odgovora: priloga /stran/navedba podatka
1 | 2 | 3 | 4
1. Vojaški večnamenski šotor "2 člen" 4,8 x 6,6 m (kot npr. Weatherheaven ESS 16 4,8 x 6,6 m ali enakovredno)
Slike so zgolj simbolične! | Proizvajalec ponujenega blaga:
Tip ponujenega blaga:
- Dimenzije (D x Š x V): 4,8 x 6,6 x 3,5 (sleme) m , odstopanje +/-10 cm
- Skupna teža: največ 230 kg
- Konstrukcija: zložljiv okvir, 1 x ponjava streha, 2 x ponjava stranska stena, 2 x ponjava končna stena, 1 x izolativna podloga, 1 x ponjava mehka tla
- Konstrukcija: okvir postavljiv brez uporabe dodatnega orodja in brez uporabe lestev, brez dela na višini nad 1,5 m
- Zložljiv okvir (primerljivo z Aluminij 6061-T6), ojačitvene galvanizirane jeklene plošče na spojih, odstranljive noge, prašno barvano
- Stranska stena: 2 x okno vsaka stranska stena, 2 x odprtina levo in 2 x odprtina desno vsaka stranska stena za grelno hladilno napravo
- Končna stena: 1 x mehka vrata na sredino vsaka končna stena, 1 x okno levo od vrat in 1 x okno desno od vrat vsaka končna stena
- Končna stena: 1 x odprtina levo in 1 x odprtina desno vsaka končna stena za električne kable
- Večplastno okno, zatemnitev (black out), mreža za insekte, 85 x 85 cm (odstopanje +-5 cm), zapiranje z velkro trakom ali robustno zadrgo
- Večplastna mehka vrata, zatemnitev (black out), 2 x 1,35 m (odstopanje +-10 cm), zapiranje z velkro trakom ali robustno zadrgo
- Konstrukcija: ponjave (streha, stranski steni, končni steni) se povežejo z velkro trakom ali robustno zadrgo
- Konstrukcija: samostoječa, omogoča pritrditev s klini in napenjalnimi vrvicami
- Konstrukcija: omogoča montažo trdih vrat (Hard Door)
- Konstrukcija: omogoča povezovanje s povezovalnim šotorom (Hub)
- Konstrukcija: omogoča montažo preddverja (Vestibule)
- Konstrukcija: omogoča povezovanje z drugim šotorom z veznim členom (Connector)
- Konstrukcija: omogoča montažo zunanje senčne ponjave z UV zaščito (Solar Shade)
- Zunanja ponjava: ripstop PVC prevlečeno, površinska obdelava (primerljivo z Naizil Praesidio 16 PVC coated fabric, 500D filament, Taffeta Matte surface treatment), površinska obdelava
- Izolativna podloga: tkanina primerljivo z Snyder PRV 818K
- Mehka tla (ponjava): tkanina primerljivo z Snyder, (primerljivo z MIL-PRF-44103 Class 4), protizdrsna, odpornost na olja, preparevanje
- Klini za pritrditev: jekleni pocinkani klini najmanj 60 cm, jekleni prevlečeni klini za led in zmrznjen sneg najmanj 30 cm
- Odpornost na plamen (primerljivo z CAN/ULC-S109-Large)
- Trpežnost (primerljivo z MIL-PRF-44271D)
- Odpornost na plesni in glive
- Temperaturno območje uporabe od -32° C do +49° C ali več, do 100% relativna zračna vlaga ali več
- Odpornost na veter: stalni veter najmanj 104 km/h, sunki najmanj 120 km/h
- Odpornost na težo snega: najmanj 48 kg/m2
- Odpornost na dež: najmanj 5 cm/h
- Barva: Zelena
Vsebina kompleta:
| - 1 x zložljiv okvir | Se ne izpolnjuje!
- 1 x ponjava streha
- 2 x ponjava stranska stena
- 2 x ponjava končna stena
- 1 x izolativna podloga
- 1 x komplet jeklenih klinov za pritrditev
- 1 x navodila za uporabo
2. Vojaški večnamenski šotor "3 člen" 7,3 x 6,6 m (kot npr. Weatherheaven ESS 24 7,3 x 6,6 m ali enakovredno)
Proizvajalec ponujenega blaga:
Tip ponujenega blaga:
- Dimenzije (D x Š x V): 7,3 x 6,6 x 3,5 (sleme) m, odstopanje +-10 cm
- Skupna teža: največ 340 kg
- Konstrukcija: zložljiv okvir, 1 x ponjava streha, 2 x ponjava stranska stena, 2 x ponjava končna stena, 1 x izolativna podloga, 1 x ponjava mehka tla
- Konstrukcija: okvir postavljiv brez uporabe dodatnega orodja in brez uporabe lestev, brez dela na višini nad 1,5 m
- Zložljiv okvir (primerljivo z Aluminij 6061-T6), ojačitvene galvanizirane jeklene plošče na spojih, odstranljive noge, prašno barvano
- Stranska stena: 3 x okno vsaka stranska stena, 2 x odprtina levo in 2 x odprtina desno vsaka stranska stena za grelno hladilno napravo
- Končna stena: 1 x mehka vrata na sredino vsaka končna stena, 1 x okno levo od vrat in 1 x okno desno od vrat vsaka končna stena
- Končna stena: 1 x odprtina levo in 1 x odprtina desno vsaka končna stena za električne kable
- Večplastno okno, zatemnitev (black out), mreža za insekte, 85 x 85 cm (odstopanje +-5 cm), zapiranje z velkro trakom ali robustno zadrgo
- Večplastna mehka vrata, zatemnitev (black out), 2 x 1,35 m +-10 cm, zapiranje z velkro trakom ali robustno zadrgo
- Konstrukcija: ponjave (streha, stranski steni, končni steni) se povežejo z velkro trakom ali robustno zadrgo
- Konstrukcija: samostoječa, omogoča pritrditev s klini in napenjalnimi vrvicami
- Konstrukcija: omogoča montažo trdih vrat (Hard Door)
- Konstrukcija: omogoča povezovanje s povezovalnim šotorom (Hub)
- Konstrukcija: omogoča montažo preddverja (Vestibule)
- Konstrukcija: omogoča povezovanje z drugim šotorom z veznim členom (Connector)
- Konstrukcija: omogoča montažo zunanje senčne ponjave z UV zaščito (Solar Shade)
- Zunanja ponjava: ripstop PVC prevlečeno, površinska obdelava (primerljivo z Naizil Praesidio 16 PVC coated fabric, 500D filament, Taffeta Matte surface treatment), površinska obdelava
- Izolativna podloga: tkanina primerljivo z Snyder PRV 818K
- Mehka tla (ponjava): tkanina primerljivo z Snyder, (primerljivo z MIL-PRF-44103 Class 4), protizdrsna, odpornost na olja, preperevanje
- Klini za pritrditev: jekleni pocinkani klini najmanj 60 cm, jekleni prevlečeni klini za led in zmrznjen sneg najmanj 30 cm
- Odpornost na plamen (primerljivo z CAN/ULC-S109-Large)
- Trpežnost (primerljivo z MIL-PRF-44271D)
- Odpornost na plesni in glive
- Temperaturno območje uporabe od -32° C do +49° C ali več, do 100% relativna zračna vlaga ali več
- Odpornost na veter: stalni veter najmanj 104 km/h, sunki najmanj 120 km/h
- Odpornost na težo snega: najmanj 48 kg/m2
- Odpornost na dež: najmanj 5 cm/h
- Barva: Zelena
Vsebina kompleta:
| - 1 x zložljiv okvir | Se ne izpolnjuje!
- 1 x ponjava streha
- 2 x ponjava stranska stena
- 2 x ponjava končna stena
- 1 x izolativna podloga
- 1 x komplet jeklenih klinov za pritrditev
- 1 x navodila za uporabo
3. Vojaški povezovalni šotor 6,8 x 6,8 m (kot npr Weatherheaven ESS HUB 6,8 x 6,8 m ali enakovredno)
Proizvajalec ponujenega blaga:
Tip ponujenega blaga:
- Dimenzije (D x Š x V): 6,8 x 6,8 x 3,9 (sleme) m, odstopanje +-10 cm
- Konstrukcija: zložljiv okvir, 1 x ponjava streha, 4 x ponjava stranska stena, 1 x izolativna podloga, 1 x ponjava mehka tla
- Konstrukcija: okvir postavljiv brez uporabe dodatnega orodja in brez uporabe lestev, brez dela na višini nad 1,5 m
- Zložljiv okvir (primerljivo z Aluminij 6061-T6), ojačitvene galvanizirane jeklene plošče na spojih, odstranljive noge, prašno barvano
- Stranska stena: 1 x mehka vrata na sredino vsaka stranska stena, 1 x okno levo od vrat in 1 x okno desno od vrat vsaka stranska stena
- Stranska stena: 1 x odprtina levo in 1 x odprtina desno vsaka stranska stena za grelno hladilno mapravo, 1 x odprtina vsaka stranska stena za električne kable
- Večplastno okno, zatemnitev (black out), mreža za insekte, 85 x 85 cm (odstopanje +-5 cm), zapiranje z velkro trakom ali robustno zadrgo
- Večplastna mehka vrata, zatemnitev (black out), 2 x 1,35 m (odstoapnje +-10 cm), zapiranje z velkro trakom ali robustno zadrgo
- Konstrukcija: ponjave (streha, stranske stene) se povežejo z velkro trakom ali robustno zadrgo
- Konstrukcija: samostoječa, omogoča pritrditev s klini in napenjalnimi vrvicami
- Konstrukcija: omogoča montažo trdih vrat (Hard Door)
- Konstrukcija: omogoča povezovanje z večnamesnkim šotorom 2 člen in 3 člen
- Konstrukcija: omogoča montažo preddverja (Vestibule)
- Konstrukcija: omogoča montažo zunanje senčne ponjave z UV zaščito (Solar Shade)
- Zunanja ponjava: ripstop PVC prevlečeno, površinska obdelava (primerljivo z Naizil Praesidio 16 PVC coated fabric, 500D filament, Taffeta Matte surface treatment), površinska obdelava
- Izolativna podloga: tkanina primerljivo z Snyder PRV 818K
- Mehka tla (ponjava): tkanina primerljivo z Snyder, (primerljivo z MIL-PRF-44103 Class 4), protizdrsna, odpornost na olja, preperevanje
- Klini za pritrditev: jekleni pocinkani klini najmanj 60 cm, jekleni prevlečeni klini za led in zmrznjen sneg najmanj 30 cm
- Odpornost na plamen (primerljivo z CAN/ULC-S109-Large)
- Odpornost na plamen (primerljivo z CAN/ULC-S109-Large)
- Trpežnost (primerljivo z MIL-PRF-44271D)
- Odpornost na plesni in glive
- Temperaturno območje uporabe od -32° C do +49° C ali več, do 100% relativna zračna vlaga ali več
- Odpornost na veter: stalni veter najmanj 104 km/h, sunki najmanj 120 km/h
- Odpornost na težo snega: najmanj 48 kg/m2
- Odpornost na dež: najmanj 5 cm/h
- Barva: Zelena
Vsebina kompleta:
| - 1 x zložljiv okvir | Se ne izpolnjuje!
- 1 x ponjava streha
- 4 x ponjava stranska stena
- 1 x izolativna podloga
- 1 x komplet jeklenih klinov za pritrditev
- 1 x navodila za uporabo
4. Preddverje za vojaški večnamenski šotor in vojaški povezovalni šotor 2 x 1,5 m (kot npr. Weatherheaven ESS Vestibule 2 x 1,5 m ali enakovredno)
Proizvajalec ponujenega blaga:
Tip ponujenega blaga:
- Dimenzije (D x Š x V): 2 x 1,5 x 3 (sleme) m (odstopanje +-10 cm)
- Skupna teža: največ 50 kg
- Konstrukcija: zložljiv okvir, 1 x ponjava, 1 x ponjava mehka tla
- Konstrukcija: okvir postavljiv brez uporabe dodatnega orodja in brez uporabe lestev, brez dela na višini nad 1,5 m
- Zložljiv okvir (primerljivo z Aluminij 6061-T6), prašno barvano
- Večplastna mehka vrata, zatemnitev (black out), 2 x 1,35 m (odstopanje +-10 cm), zapiranje z velkro trakom ali robustno zadrgo
- Konstrukcija: ponjava se poveže z zankami in kavlji
- Konstrukcija: samostoječa, omogoča pritrditev s klini in napenjalnimi vrvicami
- Konstrukcija: omogoča montažo trdih vrat (Hard Door)
- Konstrukcija: omogoča montažo na vojaški večnamesnki šotor 2 člen in 3 člen ter vojaški povezovalni šotor
- Konstrukcija: omogoča povezovanje vojaških tvečnamenskih šotorov in povezovalnih šotorov med secoj (Connector)
- Zunanja ponjava: ripstop PVC prevlečeno, površinska obdelava (primerljivo z Naizil Praesidio 16 PVC coated fabric, 500D filament, Taffeta Matte surface treatment), površinska obdelava
- Mehka tla (ponjava): tkanina primerljivo z Snyder, (primerljivo z MIL-PRF-44103 Class 4), protizdrsna, odpornost na olja, preperevanje
- Klini za pritrditev: jekleni pocinkani klini, klini za led in zmrznjen sneg
- Odpornost na plamen (primerljivo z CAN/ULC-S109-Large)
- Trpežnost (primerljivo z MIL-PRF-44271D)
- Odpornost na plesni in glive
- Temperaturno območje uporabe od -32° C do +49° C ali več, do 100% relativna zračna vlaga ali več
- Odpornost na veter: stalni veter najmanj 104 km/h, sunki najmanj 120 km/h
- Odpornost na težo snega: najmanj 48 kg/m2
- Odpornost na dež: najmanj 5 cm/h
- Barva: Zelena
| Vsebina kompleta: | Se ne izpolnjuje!
- 1 x zložljiv okvir
- 1 x ponjava
- 1 x komplet jeklenih klinov za pritrditev
- 1 x navodila za uporabo
5. Trda vrata za vojaški večnamenski šotor in povezovalni šotor 2 x 1,35 m (kot npr. Weatherheaven ESS Hard Door 2, x 1,35 m ali enakovredno)
Proizvajalec ponujenega blaga:
Tip ponujenega blaga:
- Dimenzije V x Š: 2 x 1,35 m +-5 cm
- Teža: največ 27 kg
- Konstrukcija: 1 x zložljiv podboj, 1 x zložljiva trda vrata
- Konstrukcija: okvir postavljiv brez uporabe dodatnega orodja in brez uporabe lestev, brez dela na višini nad 1,5 m
- Konstrukcija: 1 x večplastno okno, zatemnitev (black out), zapiranje z velkro trakom ali robustno zadrgo
- Konstrukcija: omogoča montažo na vojaški večnamenski šotor 2 člen in 3 člen, vojaški povezovalni šotor (Hub) in preddverje za vojaški večnamesnki šotor (Vestibule)
- Odpornost na plamen (primerljivo z CAN/ULC-S109-Large)
- Trpežnost (primerljivo z MIL-PRF-44271D)
- Odpornost na plesni in glive
- Temperaturno območje uporabe od -32° C do +49° C, do 100% relativna zračna vlaga ali več
- Barva: Zelena
Vsebina kompleta:
| - 1 x zložljiv podboj | Se ne izpolnjuje!
- 1 x zložljiva trda vrata
6. Zunanja senčna ponjava z UV zaščito za vojaški večnamenski šotor "2 člen" 4,8 x 6,6 m (kot npr. Weatherheaven ESS Solar Shade for ESS 16 4,8 x 6,6 m ali enakovredno)
Proizvajalec ponujenega blaga:
Tip ponujenega blaga:
- Združljivo (kompatibilno) z vojaškim večnamenskim šotorom 2 člen 4,8 x 6,6 x 3,5 m (sleme)
- Konstrukcija: zložljive teleskopske Aluminj palice, 1 x senčna mrežasta ponjava
- Konstrukcija: omogoča montažo na vojaški večnamenski šotor 2 člen, omogoča prostostoječo konstrukcijo z nastavljivo višino od 1,8 do 3 m (odstopanje +-10 cm)
- Konstrukcija: postavljiv brez uporabe dodatnega orodja in brez uporabe lestev, brez dela na višini nad 1,5 m
- Odpornost na plamen (primerljivo z CAN/ULC-S109-Large)
- UV zaščita: najmanj 50 %
- Barva: Zelena
Vsebina kompleta:
| - zložljive teleskopske Aluminij palice | Se ne izpolnjuje!
- 1 x senčna mrežasta ponjava
7. Zunanja senčna ponjava z UV zaščito za vojaški večnamenski šotor "3 člen" 7,3 x 6,6 m (kot npr. Weatherheaven ESS Solar Shade for ESS 24 7,3 x 6,6 m ali enakovredno)
Proizvajalec ponujenega blaga:
Tip ponujenega blaga:
- Združljivo (kompatibilno) z vojaškim večnamenskim šotorom 3 člen 7,3 x 6,6 x 3,5 m (sleme)
- Konstrukcija: zložljive teleskopske Aluminj palice, 1 x senčna mrežasta ponjava
- Konstrukcija: omogoča montažo na vojaški večnamenski šotor 3 člen, omogoča prostostoječo konstrukcijo z nastavljivo višino od 1,8 do 3 m (odstopanje +-10 cm)
- Konstrukcija: postavljiv brez uporabe dodatnega orodja in brez uporabe lestev, brez dela na višini nad 1,5 m
- Odpornost na plamen (primerljivo z CAN/ULC-S109-Large)
- UV zaščita: najmanj 50 %
- Barva: Zelena
Vsebina kompleta:
| - zložljive teleskopske Aluminij palice | Se ne izpolnjuje!
- 1 x senčna mrežasta ponjava
8. Zunanja senčna ponjava z UV zaščito za vojaški povezovalni šotor 6,8 x 6,8 m (kot npr. Weatherheaven ESS Solar Shade for ESS Hub 6,8 x 6,8 m ali enakovredno)
Proizvajalec ponujenega blaga:
Tip ponujenega blaga:
- Združljivo (kompatibilno) z vojaškim povezovalnim šotorom 6,8 x 6,8 x 3,9 m (sleme)
- Konstrukcija: zložljive teleskopske Aluminj palice, 1 x senčna mrežasta ponjava
- Konstrukcija: omogoča montažo na vojaški taborni šotor 3 člen, omogoča prostostoječo konstrukcijo z nastavljivo višino od 1,8 do 3 m (odstopanje +-10 cm)
- Konstrukcija: postavljiv brez uporabe dodatnega orodja in brez uporabe lestev, brez dela na višini nad 1,5 m
- Odpornost na plamen (primerljivo z CAN/ULC-S109-Large)
- UV zaščita: najmanj 50 %
- Barva: Zelena
Vsebina kompleta:
| - zložljive teleskopske Aluminij palice | Se ne izpolnjuje!
- 1 x senčna mrežasta ponjava
9. Modularne pohodne trde plošče za tla (kot npr. Supa-Trac Lite 966 x 275 x 27 mm ali enakovredno)
Proizvajalec ponujenega blaga:
Tip ponujenega blaga:
- Dimenzije: 965 x 275 (+- 50 mm) x 27 mm (odstopanje +- 10 mm)
- Teža plošče: največ 1,2 kg
- Statična obremenitev: najmanj 40000 kg/m2
- Material: primerljivo z polypropylene Copolymer (PPCP)
- Odpornost na plamen, ogenj
- Odpornost na plesni in glive
- Odpornost na topila, korozijo, UV žarke
- Temperaturno območje uporabe od -32° C do +49° C ali več, do 100% relativna zračna vlaga ali več
- Konstrukcija: postavljiv brez uporabe dodatnega orodja
- Konstrukcija: samodrenaža
- Konstrukcija: protizdrsno
- Konstrukcija: robustna, za grobo terensko uporabo
- Barva: Črna, Siva, Zelena; Peščena, neodsevna
10. Usposabljanje
| Usposabljanje se izvede v obsegu, kot je navedeno v tč. 3.2. poglavje V. | Se ne izpolnjuje!