## List1
Prilog D – Tehnični opisi in zahteve
MORS 164/2025 – ODP; NAKUP TABORNIH KOMPLETOV
SKLOP 5. - MOBILNA GRELNO HLADILNA NAPRAVA
Blago, ki s svojim opisom kaže na točno določeno blago ali blagovno znamko, tip ali proizvajalca, se skladno s šestim odstavkom 68. člena ZJN-3 obravnava kot blago z obvezno dodano navedbo »ali enakovreden«, kot sinonim kakovostne ravni blaga. Naročnik pojasnuje, da je v stolpcu 2. Tehnične zahteve naročnika, navedel "primerljivo" kar se smatra enako kot »ali enakovredno«!
Zap št. | Tehnične zahteve naročnika | OBVEZEN odgovor - dejanske vrednosti oz. podatki, odgovori | Razvidnost odgovora: priloga /stran/navedba podatka
1 | 2 | 3 | 4
1. Mobilna grelno hladilna naprava 18 kW (kot npr. Dantherm AC- M18 ali enakovredno)
Slike so zgolj simbolične! | Proizvajalec ponujenega blaga:
Tip ponujenega blaga:
- NSN, CE
- Konstrukcija: mobilna klimatska naprava, z vozičkom in vlečno ročko
- Konstrukcija: samostoječa, robustna, zaščita proti koroziji
- Konstrukcija: za ogrevanje zaprtih prostorov, zaklonišč, šotorov, kontejnerjev
- Konstrukcija: manipulacija z viličarjem
- Konstrukcija: izmenična (400 V, 32 A) zaščita najmanj IP 44
- Konstrukcija: okolju prijazno hladilno sredstvo (primerljivo z R134a)
- Konstrukcija: sobni termostat, nizkonapetostna krmilna enota
- Konstrukcija: omogoča nastavitev toplote
- Konstrukcija: omogoča dovod svežega zraka, dvojni filter zraka (primerljivo z G3)
- Temperaturno območje delovanja gretje od -32 C do +20 C (6 in 16 kW), hlajenje od +20 C do + 60 C (17,5 kW)
- Konstrukcija: izolirane fleksibilne cevi premer 400 mm za izpušni in povratni zrak, najmanj 3 m
- Pretok zraka: notranji najmanj 2400 m3/h, zunanji najmanj 5500 m3/h
- Teža: največ 230 kg
- Raven hrupa: največ 59 dB/3 m
- Barva: Zelena, Peščena
Vsebina kompleta:
| - 1 x klimatska naprava (grelno hladilna) s priključnim kablom 400 V, 32 A | Se ne izpolnjuje!
- 2 x izolirana fleksibilna cev premer 400 mm, najmanj 3 m
- 1 x sobni termostat, najmanj 15 m kabla
- 1 x voziček z vlečno ročko