## Rekapitulacija
POPIS DEL
IN OCENA VREDNOSTI MATERIALA IN STORITEV
rekapitulacija
zasaditev in oprema | 0
skupaj z DDV | 0
Investitor
MESTNA OBČINA VELENJE Titov trg 1, 3320 Velenje
Objekt
PREUREDITEV DVORIŠČA V STAREM MESTNEM JEDRU VELENJA ZA ZAGOTOVITEV OSENČENJA IN DODATNE OZELENITVE Z ELEMENTI ZELENE INFRASTRUKTURE (vzdrževalna dela)
Vrsta projektne dokumentacije
PZI - PROJEKTNA DOKUMENTACIJA ZA IZVEDBO GRADNJE
Za gradnjo
PZI
Projektant
Kaja Flis s.p.
Št. projekta
KF/122/2024-PZI
Datum
julij 2025

## popis_predracun
POPIS DEL IN OCENA VREDNOSTI MATERIALA IN STORITEV:
Opomba: Vso opremo in materiale morata pred naročilom potrditi naročnik in projektant krajinske arhitekture.
1. | OPREMA
1.1. | KORITA
oznaka | postavka | količina | €/enoto | skupaj € brez DDV | skupaj € z DDV
1.1.1. | Izdelava, dostava in montaža kvadratnega kovinskega korita: 2,00 mm inox, barvano v barvi stavbnega pohištva (Izbor končne barve po potrditvi projektanta!), ustrezno obrušenimi robovi, dimenzije korita 1,5 m x 1,5 m x 1,0 m, obod 2,00 cm pod dnom perforiran (manjše odprtine za odtekanje vode), na notranji strani topolotna izolacija, zgornji rob zapognjen, glej tudi detajl, kot npr. prilagojeno cvetlično korito Atriva, tip CKO-01 (na načrtu št. 1).
izvedba 2026 | kos | 7 | 0 | 0 | 0
1.1.2. | Izdelava, dostava in montaža pravokotnega kovinskega korita: 2,00 mm inox, barvano v barvi stavbnega pohištva (Izbor končne barve po potrditvi projektanta!), ustrezno obrušenimi robovi, dimenzije korita 3,0 m x 0,6 m x 0,6 m, obod pri dnoum perforiran (manjše odprtine za odtekanje vode), na notranji strani topolotna izolacija, zgornji rob zapognjen, glej tudi detajl, kot npr. prilagojeno cvetlično korito Atriva, tip CKO-02 (na načrtu št. 5). |  |  |  |  | 2294.255
izvedba 2026 | kos | 1 | 0 | 0 | 0
2294.255
1.1.3. | Izdelava, dostava in montaža pravokotnega kovinskega korita: 2,00 mm inox, barvano v barvi stavbnega pohištva (Izbor končne barve po potrditvi projektanta!), ustrezno obrušenimi robovi, dimenzije korita 2,0 m x 0,6 m x 0,6 m, obod pri dnu perforiran (manjše odprtine za odtekanje vode), na notranji strani topolotna izolacija, zgornji rob zapognjen, glej tudi detajl, kot npr. prilagojeno cvetlično korito Atriva, tip CKO-02 (na načrtu št. 2 in 3).
izvedba 2026 | kos | 4 | 0 | 0 | 0
1.1.4. | Izdelava, dostava in montaža pravokotnega kovinskega korita: 2,00 mm inox, barvano v barvi stavbnega pohištva (Izbor končne barve po potrditvi projektanta!), ustrezno obrušenimi robovi, dimenzije korita 1,0 m x 0,6 m x 0,6 m, obod pri dnu perforiran (manjše odprtine za odtekanje vode), na notranji strani topolotna izolacija, zgornji rob zapognjen, glej tudi detajl, kot npr. prilagojeno cvetlično korito Atriva, tip CKO-02 (na načrtu št. 4).
izvedba 2025 | kos | 7 | 0 | 0 | 0
1.1.5. | Izdelava, dostava in montaža pravokotnega kovinskega korita: 2,00 mm inox, barvano v barvi stavbnega pohištva (Izbor končne barve po potrditvi projektanta!), ustrezno obrušenimi robovi, dimenzije korita 6,10 m x 0,8 m x 1,3 m, obod pri dnu perforiran (manjše odprtine za odtekanje vode), na notranji strani topolotna izolacija, zgornji rob zapognjen, korito je sestavljeno iz dveh segmentov-korit, ki so medsebojno povezana v skupno dolžino korita. Stik mora biti čim manj viden! Dolžina segmenta 1: dolžina 298 cm-2 kos, glej tudi detajl, kot npr. prilagojeno cvetlično korito Atriva, tip CKO-02 (na načrtu št. 6).
izvedba 2026 | kos | 1 | 0 | 0 | 0
1.1.6. | Izdelava, dostava in montaža pravokotnega kovinskega korita: 2,00 mm inox, barvano v barvi stavbnega pohištva (Izbor končne barve po potrditvi projektanta!), ustrezno obrušenimi robovi, dimenzije korita 7,42 m x 0,6 m x 0,6 m, obod pri dnu perforiran (manjše odprtine za odtekanje vode), na notranji strani topolotna izolacija, zgornji rob zapognjen, korito je sestavljeno iz dveh segmentov-korit, ki so medsebojno povezana v skupno dolžino korita. Stik mora biti čim manj viden! Dolžina segmenta 1: dolžina 298 cm-2 kos, glej tudi detajl, kot npr. prilagojeno cvetlično korito Atriva, tip CKO-02 (na načrtu št. 7).
izvedba 2026 | kos | 1 | 0 | 0 | 0
| skupaj korita izvedba jeseni |  |  | 0 | 0
| skupaj korita izvedba spomladi |  |  | 0 | 0
1.2. | ZBIRALNIK ZA VODO
oznaka | postavka | količina | €/enoto | skupaj € brez DDV | skupaj € z DDV
1.2.1. | Dobava, dostava in montaža zbiralnika za deževnico, rezervoar z metuljastim ventilom DN 50, pokrovom zdgoraj DN 150. Izdelan je iz visokokakovostne HDPE plastike in ima železni okvir, ki poskrbi za dodatno stabilnost. Volumen zbiralnika je 1055 l.
izvedba 2026 | kos | 2 | 0 | 0 | 0
1.2.2. | Dobava, dostava in montaža kolena z vrtno pipo in nastavkom za zbiralnik vode, iztočni pokrov za cisterno, z notranjium premerom 2" ter 3/4" izhodom ma klasično kovinsko pipo s standardnim 1/2" plastičnim nastavkom.
izvedba 2026 | kos | 2 | 0 | 0 | 0
1.2.3. | Dobava, dostava in montaža preusmerjevalnega ventila za žleb, ki je priključen na zbiralnik za vodo. Namen preusmerjevalnega ventila je preusmeritev deževnice v meteorno kanalizacijo takrat, ko je zbiralnik za vodo poln.
izvedba 2026 | kos | 2 | 0 | 0 | 0
| skupaj zbiralnik za vodo (izvedba spomladi) |  |  | 0 | 0
1.3. | OBOD ZBIRALNIKA ZA VODO
oznaka | postavka | količina | €/enoto | skupaj € brez DDV | skupaj € z DDV
1.1.7. | 'Izdelava, dostava in montaža kovinskega oboda za zbiralnik za vodo: 2,00 mm inox, barvano v barvi stavbnega pohištva (Izbor končne barve po potrditvi projektanta!), ustrezno obrušenimi robovi, dimenzije 1,20 m x 1,20 m x 1,20 m,, glej tudi detajl.
izvedba 2026 | kos | 1 | 0 | 0 | 0
| skupaj obod zbiralnika (izvedba spomladi) |  |  | 0 | 0
1.4. | OSTALA PREFABRICIRANA OPREMA
oznaka | postavka | količina | €/enoto | skupaj € brez DDV | skupaj € z DDV
1.4.1. | Dobava in montaža koša za ločeno zbiranje odpadkov s pepelnikom in 2 prekatoma. Ohišje: Nerjaveče jeklo - Inox Barva ohišja: RAL 7016 - antracit oz. po usklčaditvi s projektantom Zunanje dimenzije DxŠxH(mm): 600x300x1000 mm. Vključene 2x pocinkane notranje posode. Volumen: 2x42 l. Prostostoječ S simboloma za ločevanjew odapdkov - način usklajevanja se uskladi z naročnikom in projektantom. Kot npr. koš podjetja Atriva, tip KO-31-2 z dodanim pepelnikom.
izvedba 2026 | kos | 3 | 0 | 0 | 0
1.4.2. | Dobava, dostava in montaža senčnika s centralnim stebrom. Steber v črni barvi premera 100 mm, A1N bež platno, brez zavesic. Dimenzija 4,0 m x 4,0 m, s kovinskim podstavkom (kot npr. senčnik Capri Dark CAPRI DARK, C4040 CAT). Dodan talni nosilec z 12 utežmi (kot npr. BUD8080DS).
izvedba 2026 | kos | 7 | 0 | 0 | 0
1.4.3. | Izdelava, dostava in montaža klopi, osnova iz jekla, prašno barvano v barvi stavbnega pohištva (Izbor končne barve po potrditvi projektanta!), ustrezno obrušenimi robovi, dimenzije klopi 2,0 m x 0,5 m x 0,45 m, leseni sedalni del: nebarvan, za zunanje razmere primeren les npr. macesen, prostostoječa, izdelava po navodilih proizvajalca urbane opreme! kot npr. Parkovna klop Atriva Feral 2 tip KL-16-R0N0.
izvedba 2025 | kos | 2 | 0 | 0 | 0
izvedba 2026 | kos | 1 | 0 | 0 | 0
1.4.4. | Dobava, dostava stolov z nasloni za roke: polipropilensko ogrodje, nakladalen, primeren za zunanjo uporabo, višina 84 cm, širina 58 cm, globina 59 cm, višina sedišča 47 cm, v črni barvi, z ustreznuimji certifikati za javno uporabo kot npr. stoli podjetja Škerjanc tip Paris R Black. Opcijsko se lahko izbere tudi kovinske stole v črni ali antracitni barvi in po potrditvi projektanta krajinske arhitekture ter naročnika.
izvedba 2025 | kos | 40 | 0 | 0 | 0
1.4.5. | Dobava, dostava in montaža mize, 4 točkovna, primerna za zunanjo uporabo, izdealna iz trpežne smole, odporne na vremenske razmere, s kovinskim okvirjem, ki ne rjavi, ne propada in se ne razpleta. z UV zaščito, ki preprečuje bledenje barv, možnost razstavljanja, višinea 74 cm, širina 70 cm, dolžina 70 cm, v antracitni / črni barvi, z ustreznuimji certifikati za javno uporabo, kot npr. podjetje Škerjanc, tip SKY 70x70 black. Opcijsko se lahko izbere tudi kovinske mize v črni ali antracitni barvi in po potrditvi projektanta krajinske arhitekture ter naročnika.
izvedba 2025 | kos | 10 | 0 | 0 | 0
| skupaj ostala prefabricirana oprema izvedba 2025 |  |  | 0 | 0
| skupaj ostala prefabricirana oprema izvedba 2026 |  |  | 0 | 0
| SKUPAJ OPREMA IZVEDBA 2025 |  |  | 0 | 0
| SKUPAJ OPREMA IZVEDBA 2026 |  |  | 0 | 0
2. | ZEMELJSKA DELA
oznaka | postavka | količina | €/enoto | skupaj € brez DDV | skupaj € z DDV
2.1. | Odstranitev obstoječe zemlje iz grede št. 9, odvoz na stalno deponijo.
izvedba 2026 | kos | 1 | 0 | 0 | 0
2.2. | Dobava, dostava in nasipanje specialnega substrata za sajenje zunanjih rastlin v koritih št. 1 (dreves in trajnic) v korita za zasaditev vegetacije, v debelini 0,90 m. Substrat je sestavljen iz 12 komponent: dve vrsti bele šote, črna šota, lava, plovec, humus deževnikov, lesna vlakna, glina, zeolit, kompost, organsko in mineralno gnojilo in mikroelementi (kot npr. Humko Royal Garden). Substrat mora biti rodoviten, ekološko neoporečen (z uradnim potrdilom o pregledu), ne sme vsebovati semen in delov plevelov ali invazivnih rastlin. Zagotavljati mora pravi delež peščenih in glinenih delcev, imeti višji delež mineralih delov, dobro kapilarno prevodnost in vodno kapaciteto kar zagotavlja ustrezno zračnost in preprečuje zbijanje tal ter posledično odmiranje zasajeih rastlin. Kot npr. Vulkahum mix 60 (2,03 m3 x 7)=14,21 m3=14210 l
izvedba 2026 | l | 14210 | 0 | 0 | 0
2.3. | Dobava, dostava in nasipanje specialnega substrata za sajenje zunanjih rastlin (dreves in trajnic) v korita za zasaditev vegetacije št. 4, v debelini 0,50 m. Substrat je sestavljen iz 12 komponent: dve vrsti bele šote, črna šota, lava, plovec, humus deževnikov, lesna vlakna, glina, zeolit, kompost, organsko in mineralno gnojilo in mikroelementi (kot npr. Humko Royal Garden). Substrat mora biti rodoviten, ekološko neoporečen (z uradnim potrdilom o pregledu), ne sme vsebovati semen in delov plevelov ali invazivnih rastlin. Zagotavljati mora pravi delež peščenih in glinenih delcev, imeti višji delež mineralih delov, dobro kapilarno prevodnost in vodno kapaciteto kar zagotavlja ustrezno zračnost in preprečuje zbijanje tal ter posledično odmiranje zasajeih rastlin. Kot npr. Vulkahum mix 60 2,10 m3
izvedba 2025 | l | 2100 | 0 | 0 | 0
2.4. | Dobava, dostava in nasipanje specialnega substrata za sajenje zunanjih rastlin (dreves in trajnic) v korita za zasaditev vegetacije št. 2,7,6, 5, 3, 9 in 14, v debelini 0,50 m. Substrat je sestavljen iz 12 komponent: dve vrsti bele šote, črna šota, lava, plovec, humus deževnikov, lesna vlakna, glina, zeolit, kompost, organsko in mineralno gnojilo in mikroelementi (kot npr. Humko Royal Garden). Substrat mora biti rodoviten, ekološko neoporečen (z uradnim potrdilom o pregledu), ne sme vsebovati semen in delov plevelov ali invazivnih rastlin. Zagotavljati mora pravi delež peščenih in glinenih delcev, imeti višji delež mineralih delov, dobro kapilarno prevodnost in vodno kapaciteto kar zagotavlja ustrezno zračnost in preprečuje zbijanje tal ter posledično odmiranje zasajeih rastlin. Kot npr. Vulkahum mix 60 29 m3
izvedba 2026 | l | 29000 | 0 | 0 | 0
2.5. | Dobava, dostava in nasipanje drenažnega materiala v nepremakljiva in premakljiva korita za zasaditev vegetacije, v debelini 0,10 m (kot npr. očiščeni prod granulacije cca. 3 - 5 cm). 1,1 m3 proda je že prisotnega na obravavanem območju, in sicer kot zastirka v koritu zelene stene in magnolije. Obstoječi kamninski material se uporabi! ((2,25 m2 x 7)+4,88 m2+1,8m2+(1,20 m2 x 4)+(0,6 m2 x 7)+4,45) x 0,1=3,59 m3 - 1,1 m3 (obstoječi kamninski material)=2,49 m3
izvedba 2026 | m3 | 2.49 | 0 | 0 | 0
2.6. | Izkop in prestavitev kamninske zastirke (proda) pod magnolijo in bršljanom (območje 9) cca. 10,8 m2, v debelini 10 cm (1,1 m3).
izvedba 2026 | kos | 1 | 0 | 0 | 0
| SKUPAJ ZEMELJSKA DELA IZVEDBA 2025 |  |  | 0 | 0
| SKUPAJ ZEMELJSKA DELA IZVEDBA 2026 |  |  | 0 | 0
3. | SANACIJA KORITA OB ZELENI STENI (območje 9)
oznaka na načrtu | postavka | količina | €/enoto | skupaj € brez DDV | skupaj € z DDV
| Sanacija obstoječe grede št. 9 v kateri zastaja voda (ureditev odvodnjavanja). | 1 | 0 | 0 | 0
izvedba 2026 | skupaj |  |  | 0 | 0
| SKUPAJ SANACIJA KORITA ŠT. 9 (izvedba 2026) |  |  | 0 | 0
4. | ZASADITEV
| postavka | količina | €/enoto | skupaj € | skupaj €
drevesa | min. 3 x presajena sadika, balirana koreninska gruda
trajnica, pokorvnica | min. 2 x presajena sadika, kontejner
4.1. | Odstranitev odmrlih rastlin
oznaka na načrtu | postavka | količina | €/enoto | skupaj € brez DDV | skupaj € z DDV
| odstranitev, odvoz in ustrezno deponiranje odmrlega bršljana v gredi št. 9 | 1 | 0 | 0 | 0
izvedba 2026 | skupaj |  |  | 0 | 0
4.2. | Izbor sadik dreves
oznaka na načrtu | postavka | količina | €/enoto | skupaj € brez DDV | skupaj € z DDV
ME | okrasna jablana / Malus ‘Evereste’, obseg debla na višini 1 m od tal 14/16, krošnja na višini 150 cm | 7 | 0 | 0 | 0
izvedba 2026 | skupaj |  |  | 0 | 0
4.3. | Izbor sadik popenjavk
oznaka na načrtu | postavka | količina | €/enoto | skupaj € brez DDV | skupaj € z DDV
PtV | Vajtčijeva divja trta / Parthenocissus tricuspidata ‘Veitchii’, višina sadike 1,20 m, ob zasaditvi za oporo dodati 0,8 m bambusove palice (1 kos/sadiko) | 10 | 0 | 0 | 0
Hh | Hedera helix / navadni bršljan, višina sadike 1,20 m | 10 | 0 | 0 | 0
Lh | Lonicera henry / kovačnik, višina sadike 1,20 m | 6 | 0 | 0 | 0
izvedba 2026 | skupaj |  |  | 0 | 0
4.4. | Izbor sadik trajnic
oznaka na načrtu | postavka | količina | €/enoto | skupaj € brez DDV | skupaj € z DDV
Mc | molenbekija / Muehlenbeckia complexa, višina sadike 0,20 - 0,30 m | 126 | 0 | 0 | 0
izvedba spomladi | skupaj |  |  | 0 | 0
4.5. | Izbor okrasnih trav
oznaka na načrtu | postavka | količina | €/enoto | skupaj € brez DDV | skupaj € z DDV
St | bodalica / Stipa tenuissima, višina sadike 0,20 - 0,30 m, 8 sadik/m²
izvedba jeseni |  | 35 | 0 | 0 | 0
izvedba 2026 |  | 258 | 0 | 0 | 0
| skupaj |  |  | 0 | 0
4.6. | Sadilna dela
oznaka na načrtu | postavka | količina | €/enoto | skupaj € brez DDV | skupaj € z DDV
Sadilna dela za sajenje vseh predvidenih rastlin Izvedba zajema komplet vstavitev sadik v sadilne jame vključno s koreninsko balo, zasipanje jam, zalivanje, planiranje po končanih delih, odvoz odvečnega materiala in ostala pomožna dela. Rastline se sadi skladno z zasaditvenim načrtom.
izvedba jeseni | kos | 35 | 0 | 0 | 0
izvedba 2026 | kos | 258 | 0 | 0 | 0
| skupaj sadilna dela | 293 |  | 0 | 0
4.7. | Ostali material
oznaka | postavka | količina | €/enoto | skupaj € brez DDV | skupaj € z DDV
4.7.1. | Založno gnojilo 2 kosa/sadiko drevesa 1 kos/sadiko trajnice 1 kos/sadiko popenjavke
izvedba jeseni | kom | 35 | 0 | 0 | 0
izvedba 2026 |  | 298 | 0 | 0 | 0
4.7.2. | Zastiranje zasajenih rastlin z zastirko iz miskantusa debeline nasutja 2,00 cm, skupna površina korit 47 m2.
izvedba jeseni | l | 84 | 0 | 0 | 0
izvedba 2026 |  | 856 | 0 | 0 | 0
4.7.3. | Dobava, dostava in montaža zalivalnih vreč - ena 75 l vreča / sadiko (prostornina vreče je izbrana glede na velikost sadike), zalivalno vrečo je treba napolniti z vodo 1-krat tedensko oz. odvisno od vremenskih razmer, umesti se ob količek in ne ob deblo!, kot npr. zalivalna vrečaGROWtect t-bag. Zalivalne vreče se namestijo ob vsa nova drevesa, in sicer ob količek!
izvedba 2026 | kos | 7 | 0 | 0 | 0
4.7.4. | Dobava, dostava in montaža zalivalne posode, premera 18 cm, s podaljšanim vratom, 9 posod/korito dim. 1,5 m x 1,5 m, v koritih širina 0,6 m 1 posoda/0,5 m, 1 koritih širine 0,8 m 2 posodi na dolžini 0,5 m, kot npr. Olla posode podjetaj Bahor (9x7) + (10x4) + 12 + 6 + (6 x 2) + 4 (magnolija) + 4 (lipovec) + (7x2) + 16 = 172
izvedba 2025 | kos | 14 | 0 | 0 | 0
izvedba 2026 |  | 158 | 0 | 0 | 0
| skupaj ostali material za zasaditev za izvedbo jeseni |  |  | 0 | 0
| skupaj ostali material za zasaditev za izvedbo spomladi |  |  | 0 | 0
| SKUPAJ ZASADITEV 2025 |  |  | 0 | 0
| SKUPAJ ZASADITEV 2026 |  |  | 0 | 0
5. | ZAKLJUČNA DELA
oznaka | postavka | količina | €/enoto | skupaj € brez DDV | skupaj € z DDV
5.1. | Pospravljanje površin nakladanje in prevoz odvečnega in nevgrajenega materiala od zemeljskih in zasaditvenih del in odvoz na ustrezno deponijo na v maksimalni oddaljenosti 10 km kompletno s kipanjem in razstiranjem na mestu deponije skupaj s stroški deponije.
izvedba 2026 | kpl | 1 | 0 | 0 | 0
| SKUPAJ ZAKLJUČNA DELA |  |  | 0 | 0
| 5% nepredvidena dela 2025 |  |  | 0 | 0
| 5% nepredvidena dela 2026 |  |  | 0 | 0
| IZVEDBA SKUPAJ z nepredvidenimi deli 2025: |  |  | 0 | 0
| IZVEDBA SKUPAJ z nepredvidenimi deli 2026: |  |  | 0 | 0
| IZVEDBA SKUPAJ z nepredvidenimi deli 2025 in 2026: |  |  | 0 | 0