## 1. rekapitulacija
Objekt: 1. Visokovodna zaščita na desnem bregu Mure (dolvodno od Gezovih jam, brez Mote)
REKAPITULACIJA STROŠKOV
Poz. | Opis |  |  | Vrednost (EUR)
1.1 | nasip d.b.Mure |  |  | 0
1.2 | Zasaditev |  |  | 0
1.3 | Prestavitev SN 35 kV DV |  |  | 0
| SKUPAJ: |  |  | 0
1.4 | Izdelava PID-a | kos | 1 | 0
1.5 | Izdelava dokazila o zanesljivosti | kos | 1 | 0
1.6 | Izdelava Navodil za obratovanje in vzdrževanje | kos | 1 | 0
1.7 | Geodetski posnetek izvedenih del, vris v kataster in izdelava geodetskega načrta (vključno z skico meritev, terenskim zapisnikom, kopijo situacij starega in novega stanja). | kos | 1 | 0
1.8 | Nadzor eventuelnih mnenjedajalcev (ZRSVN, ZGS,...) in drugih služb, katerih komunalni vodi potekajo v bližini nameravane gradnje (Telekom Slovenije, Elektro Maribor,...). Plačilo po dejansko izstavljenih računih. | ur | 75 | 0
1.9 | Projektantski nadzor (plačilo po dejansko opravljenih urah, ki jih prizna nadzor) | ur | 75 | 0
1.10 | Geomehanski nadzor (plačilo po dejansko opravljenih urah, ki jih prizna nadzor) | ur | 75 | 0
1.11 | Projektantski nadzor univ.dipl.inž.kraj.arh. pri izvajanju gradbenih, saditvenih in zemeljskih del (plačilo po dejansko opravljenih urah, ki jih prizna nadzor) | ur | 20 | 0
1.12 | Projektantski nadzor prestavitve elektro vodov (plačilo po dejansko opravljenih urah, ki jih prizna nadzor) | ur | 16 | 0
| SKUPAJ (postavke od 1.1-1.12): |  |  | 0
| nepredvidena dela 10% (postavke od 1.1-1.12) |  |  | 0
| SKUPAJ Z NEPREDVIDENIMI DELI: |  |  | 0
| DDV (22%) |  |  | 0
| VSE SKUPAJ |  |  | 0

## 1.1 desni breg Mure
Del objekta: 1.1 Visokovodna zaščita na desnem bregu Mure
REKAPITULACIJA STROŠKOV
Poz. | Opis |  |  |  | Vrednost (EUR)
1.1.1 | PREDDELA |  |  |  | 0
1.1.2 | ZEMELJSKA DELA |  |  |  | 0
1.1.3 | RAZNA DELA |  |  |  | 0
| SKUPAJ: |  |  |  | 0
Poz. | Opis | Enota | Količina | Cena | Vrednost
0
V okviru pripravljalnih del-predhodnega čiščenja terena se mora drevesna in grmovna zarast ohranjati v čimvečji možni meri. Gradnja je dopustna le v območju predvidene trase, v Naturo 2000 poseg ni dovoljen.
V enotnih cenah je potrebno upoštevati ureditev gradbišča pred začetkom gradnje in odstranitev gradbiščnih objektov ter vzpostavitev prvotnega stanja. Na gradbiščnem platoju je potrebno predvideti vsaj sledeče: ~ gradbiščno ograjo ~ zabojnik vodstva gradbišča in nadzora ~ zabojnik vodstva izvajalcev ~ sanitarije, garderobe ~ parkirišče ~ tesarsko lopo, skladišče in odlagališče gradbenega materiala in opreme ~ pralna ploščad za vozila ~ urejeno odlagališče opažev in armature...
V enotnih cenah je upoštevati celotni transport.
Vsa izkopna dela in transporti izkopnih materialov se obračunajo po prostornini zemljine v raščenem stanju. Vsa nasipna dela se obračunajo po prostornini zemljine v vgrajenem stanju. Izračun količin na podlagi profilov, posnetih pred in po izkopavanju. V enotni ceni postavk za izkope, če ni posebej označeno, mora biti vključeno: izkop, nakladanje in prevoz. V ceni ni upoštevana deponija za višek materiala in je predmet ponudbe izvajalca (vključno s transportom).
Transport se vrši po obstoječih poteh in po predvideni trasi nasipa. Izvajalec si mora pridobiti dovoljenje za transport po obstoječih poteh. Po končani gradnji se sanira eventuelne poškodbe obstoječih cest.
V enotnih cenah je potrebno upoštevati tudi vsa pomožna dela in materiale, izdelava eventuelnih transportnih poti in delovnih platojev ter izvedbo vzdolžnih gradbiščnih cest ob nasipu, vključno z odstranitvijo po končani gradnji.
V enotnih cenah je potrebno upoštevati vpostavitev obstoječega stanja po končani gradnji.
1.1.1 | PREDDELA
1.1.1.1 | Zakoličenje osi in postavitev profilov za izkope in nasipe, zakoličenje vseh objektov v obsegu del, prenos v naravo, vzdrževanje geodetskih točk (vsa geodetska dela v skladu s tehničnimi pogoji) | m1 | 5714 |  | 0
1.1.1.2 | Geodetski posnetek začetnega (ničelnega) stanja izvedenega po ostranitvi zarasti. | kos | 1 |  | 0
1.1.1.3 | Posek in odstranitev grmovja in dreves z odstranitvijo štorov in korenin. V ceni je potrebno upoštevati pripravo in mletje sekancev iz materiala od čiščenja zarasti in nakladanje na kamion s prevozom na deponijo, ki jo zagotovi izvajalec. |  |  |  | 0
1.1.1.3.1 | ~ grmovje in drevesa z debli premera do 10 cm na redko porasli površini | m2 | 23400 |  | 0
1.1.1.3.2 | ~ grmovje in drevesa z debli premera do 10 cm na gosto porasli površini | m2 | 19145 |  | 0
1.1.1.3.3 | ~ drevesa z deblom premera 11 do 30 cm | kos | 40 |  | 0
1.1.1.3.4 | ~ drevesa z deblom premera 31 do 50 cm | kos | 30 |  | 0
1.1.1.3.5 | ~ drevesa z deblom premera nad 50 cm | kos | 10 |  | 0
| S K U P A J PREDDELA |  |  |  | 0
1.1.2 | ZEMELJSKA DELA
1.1.2.1 | Površinski strojni izkop humusa.
1.1.2.1.1 | ~ odriv humusa na razdaljo do 50 m | m3 | 2865 |  | 0
1.1.2.1.2 | ~ izkop z nakladanjem na prevozno sredstvo in prevozom na začasno deponijo | m3 | 8585 |  | 0
1.1.2.2 | Razgrnitev obstoječega nasipa po predvideni trasi nasipa. V postavki upoštevati strojno komprimiranje min. 95% SPP v plasteh višine največ 25 cm (oz. po projektu). Utrjevanje mora biti z valjarjem z bodicami. Prekomerni nasipni profil upoštevan v končni projektni obliki. | m3 | 4980 |  | 0
1.1.2.3 | Izkop za zamenjavo temeljnih tal z glinenim materialom in pot ob nasipu ter razgrinjanje po trasi nasipa. V postavki upoštevati strojno komprimiranje min. 95% SPP v plasteh višine največ 25 cm (oz. po projektu). Utrjevanje mora biti z valjarjem z bodicami. | m3 | 10560 |  | 0
1.1.2.4 | Nabava, dovoz in vgradnja glineno meljnega materiala (strižne karakteristike j = 24° in kohezijo c = 0). Vlažnost nasipnega materiala naj ne presega 3% nad optimalno vlago, določeno po SPP. V postavki upoštevati strojno komprimiranje min. 95% SPP v plasteh višine največ 25 cm (oz. po projektu). Utrjevanje mora biti z valjarjem z bodicami. Prekomerni nasipni profil upoštevan v končni projektni obliki. | m3 | 41790 |  | 0
1.1.2.5 | Nabava, dovoz in vgradnja gline za vgradnjo na zunanjih robovih nasipa (zamenjava peska v temeljnih tleh). V postavki upoštevati strojno komprimiranje min. 95% SPP. Utrjevanje mora biti z valjarjem z bodicami. Prekomerni nasipni profil upoštevan v končni projektni obliki. | m3 | 10560 |  | 0
1.1.2.6 | Grobo profiliranje in fino planiranje površin kot podlaga humusiranju.
1.1.2.6.1 | ~ horizontalne površine | m2 | 22856 |  | 0
1.1.2.6.2 | ~ površine v naklonu | m2 | 68256 |  | 0
0
1.1.2.7 | Humusiranje površin in zatravitev. V travni mešanici naj bodo srednje in počasi ratsoče vrste (Festuca rubra 15%, Lolium perenne 35%, Festuca ovina 20%, Poa pratensis 15%, Cynosurus cristatus 5%, Phelum pratense 5%, Trifolium repens 5%).
1.1.2.7.1 | ~ nariv humusa na začasni deponiji ob trasi | m3 | 11450 |  | 0
1.1.2.7.2 | ~ humusiranje v debelini 20 cm in zatravitev s semenom - horizontalne površine. | m2 | 15240 |  | 0
1.1.2.7.3 | ~ humusiranje v debelini 20 cm in zatravitev s semenom - površine v naklonu. | m2 | 41971 |  | 0
| S K U P A J ZEMELJSKA DELA |  |  |  | 0
1.1.3 | RAZNA DELA
1.1.3.1 | Dobava, transport in vgradnja nosilnega materiala za vzdrževalno pot ob nasipu. |  |  |  | 0
1.1.3.1.1 | ~ pesek 0/4-2cm (5cm) | m3 | 758 |  | 0
1.1.3.1.2 | ~ tamponski prodec TP 32 (35cm) | m3 | 5307 |  | 0
1.1.3.2 | Dobava, transport in vgradnja nosilnega materiala za vzdrževalno pot po kroni nasipa.
1.1.3.2.1 | ~ pesek 0/4-2cm (5cm) | m3 | 12 |  | 0
1.1.3.2.2 | ~ tamponski prodec TP 32 (35cm) | m3 | 226 |  | 0
1.1.3.2.3 | ~ dobava in vgradnja filca pod gramozni material | m2 | 2580 |  | 0
1.1.3.3 | Dobava in vgradnja zaščitne mreže proti bobru in drugim glodalcem. (debelina mreže najmanj 6 mm, izdelana iz trajnejših materialov za zagotovitev daljše obstojnosti). Mreža se kombinira z zaščitno mrežo za manjše glodavce (miši, voluharji, podgane in pižmovke), žužkojede (krti) in druge večje vrste (jazbec, lisica, nutrija, vidra). Odprtina mreže do 5 cm. | m2 | 19595 |  | 0
1.1.3.4 | Izvedba rampe preko nasipa (10 kos)
1.1.3.4.1 | ~ dobava in vgradnja glineno meljnega materiala. V postavki upoštevati strojno komprimiranje min. 95% SPP v plasteh višine največ 25 cm (oz. po projektu). Utrjevanje mora biti z valjarjem z bodicami. Prekomerni nasipni profil upoštevan v končni projektni obliki.
1.1.3.4.2 | ~ pesek 0/4-2cm (5cm) | m3 | 440 |  | 0
1.1.3.4.3 | ~ tamponski prodec TP 32 (35cm) | m3 | 3080 |  | 0
1.1.3.4.4 | ~ dobava in vgradnja filca pod gramozni material | m2 | 300 |  | 0
1.1.3.5 | Demontaža obstoječe ograje in odvoz na deponijo. | m1 | 115 |  | 0
1.1.3.6 | Nabava in postavitev nove ograje. | m1 | 115 |  | 0
1.1.3.7 | Lokalno zavarovanje plinovoda na območju prečkanja z v.v. nasipom in izvedba stopnic po nasipu do plinske postaje. | kos | 1 |  | 0
1.1.3.8 | Dobava in vgraditev prepusta dolžine l=21m z betonskimi cevmi fi 100 cm z dodatnim tesnenjem iz gline in betonskimi krili. Na iztočnem delu se montira nepovratna loputa, ki omogoča enosmerni pretok (nepovratna funkcija) vode. Loputa mora biti odporna na vremenske vplive in korozijo v neerjavnem materialu. Loputa mora biti iz pločevine debeline 4 mm, dimenzij širine 101 cm in višine 111 cm z jeklenim profilom za okvir s tečaji. Na sredini lopute mora biti loputa ojačana z jeklenim rebrom v obliki T profila 30/30X4 mm. Na notranji strani lopute je nameščena gumijasto tesnilo PROFIL 55X25 EPDM60. Gumijasto tesnilo je pritrjeno na loputo z neerjavno pločevino debeline 4 mm in višine 10 mm. Iztok je obdelan s položenim kamnom v betonu. Na vtočnem delu je groba rešetka iz ploščatega železa 10/110/120 pritrjena v vbetoniran okvir, z vsemi pomožnimi deli. V ceni je vključena tudi dobava in vgradnja prepusta vključno z vtočno glavo, podložnim betonom, betonom C25/30,... | kos | 1 |  | 0
1.1.3.9 | Dobava in vgraditev prepusta dolžine l=20m z betonskimi cevmi fi 100 cm z dodatnim tesnenjem iz gline in betonskimi krili. Na iztočnem delu se montira nepovratna loputa, ki omogoča enosmerni pretok (nepovratna funkcija) vode. Loputa mora biti odporna na vremenske vplive in korozijo v neerjavnem materialu. Loputa mora biti iz pločevine debeline 4 mm, dimenzij širine 101 cm in višine 111 cm z jeklenim profilom za okvir s tečaji. Na sredini lopute mora biti loputa ojačana z jeklenim rebrom v obliki T profila 30/30X4 mm. Na notranji strani lopute je nameščena gumijasto tesnilo PROFIL 55X25 EPDM60. Gumijasto tesnilo je pritrjeno na loputo z neerjavno pločevino debeline 4 mm in višine 10 mm. Iztok je obdelan s položenim kamnom v betonu. Na vtočnem delu je groba rešetka iz ploščatega železa 10/110/120 pritrjena v vbetoniran okvir, z vsemi pomožnimi deli. V ceni je vključena tudi dobava in vgradnja prepusta vključno z vtočno glavo, podložnim betonom, betonom C25/30,... | kos | 1 |  | 0
1.1.3.10 | Podaljšanje obstoječega prepusta dolžine l=17m iz AB cevi premera 80 cm z grobo rešetko iz ploščatega železa 10/110/210 pritrjeno v vbetoniran okvir na vtoku, skupaj z vsemi pomožnimi deli. Na iztočnem delu se montira nepovratna loputa, ki omogoča enosmerni pretok (nepovratna funkcija) vode. Loputa mora biti odporna na vremenske vplive in korozijo v neerjavnem materialu. Loputa mora biti iz pločevine debeline 4 mm, dimenzij širine 101 cm in višine 111 cm z jeklenim profilom za okvir s tečaji. Na sredini lopute mora biti loputa ojačana z jeklenim rebrom v obliki T profila 30/30X4 mm. Na notranji strani lopute je nameščena gumijasto tesnilo PROFIL 55X25 EPDM60. Gumijasto tesnilo je pritrjeno na loputo z neerjavno pločevino debeline 4 mm in višine 10 mm. Iztok je obdelan s položenim kamnom v betonu. V ceni je vključena dobava in vgradnja prepusta vključno z vtočno glavo, podložnim betonom, betonom C25/30,... | kos | 1 |  | 0
1.1.3.11 | Dobava in vgraditev prepusta dolžine l=40m z betonskimi cevmi fi 100 cm z dodatnim tesnenjem iz gline in betonskimi krili. Na iztočnem delu se montira nepovratna loputa, ki omogoča enosmerni pretok (nepovratna funkcija) vode. Loputa mora biti odporna na vremenske vplive in korozijo v neerjavnem materialu. Loputa mora biti iz pločevine debeline 4 mm, dimenzij širine 101 cm in višine 111 cm z jeklenim profilom za okvir s tečaji. Na sredini lopute mora biti loputa ojačana z jeklenim rebrom v obliki T profila 30/30X4 mm. Na notranji strani lopute je nameščena gumijasto tesnilo PROFIL 55X25 EPDM60. Gumijasto tesnilo je pritrjeno na loputo z neerjavno pločevino debeline 4 mm in višine 10 mm. Iztok je obdelan s položenim kamnom v betonu. Na vtočnem delu je groba rešetka iz ploščatega železa 10/110/120 pritrjena v vbetoniran okvir, z vsemi pomožnimi deli. V ceni je vključena tudi dobava in vgradnja prepusta vključno z vtočno glavo, podložnim betonom, betonom C25/30,... | kos | 2 |  | 0
0
| S K U P A J RAZNA DELA |  |  | 0 | 0
0

## 1.2 zasaditev
Del objekta: 1.2 Zasaditev
REKAPITULACIJA STROŠKOV
Poz. | Opis |  |  |  | Vrednost (EUR)
1.2.1 | PREDDELA |  |  |  | 0
1.2.2 | ZEMELJSKA DELA |  |  |  | 0
1.2.3 | SADITVENA DELA |  |  |  | 0
1.2.4 | ZAKLJUČNA DELA |  |  |  | 0
| SKUPAJ: |  |  |  | 0
Poz. | Opis | Enota | Količina | Cena | Vrednost
0
1.2.1 | PRIPRAVLJALNA DELA
1.2.1.1 | ZAKOLIČBA AREALOV ZASADITVE Z UPOŠTEVANJEM ODMIKOV IN STANDARDOV SKLADNO S PROJEKTOM | TOČ | 6 |  | 0
1.2.1.2 | ZAŠČITA OBSTOJEČIH DREVES MED GRADNJO SKLADNO Z NAVODILI IN STANDARDI PO PROJEKTANTSKEM NADZORU | PAV | 1 |  | 0
1.2.1.3 | PODIRANJE DREVES IN ODVOZ | PAV | 1 |  | 0
1.2.1.4 | ODSTANJEVANJE OBSTOJEČIH DREVESNIH PANJEV IN ODVOZ | PAV | 1 |  | 0
| S K U P A J PRIPRAVLJALNA DELA |  |  |  | 0
1.2.2 | ZEMELJSKA DELA
1.2.2.1 | SHRANJEVANJE ODKOPANE ŽIVICE NA ZAČASNI DEPONIJI ZA PONOVNO UPORABO | m3 | 70 |  | 0
1.2.2.2 | DOSTAVA IN NASUTJE HUMUSA - ZEMLJE VIŠJE KVALITETE NA OBMOČJIH ZATRAVITVE ALI SADITVE DREVES IN GRMOVNIC | m3 | 100 |  | 0
| S K U P A J ZEMELJSKA DELA |  |  |  | 0
1.2.3 | SADITVENA DELA
| NABAVA DREVESNIH IN GRMOVNIH VRST ENAKE SERIJE POD PROJEKTANTSKIM NADZOROM UNIV.DIPL.INŽ.KRAJ.ARH. IN GARANCIJA SADIK ZA OBDOBJE ENEGA LETA |  |  |  | 0
1.2.3.1 | DOBAVA, SAJENJE IN ZAŠČITA DREVES ALNUS GUTINOSA BREZ KORENINSKE GRUDE VELIKOSTI 125-150 CM IN SREDNJE KAKOVOSTI PO SADILNEM VZORCU Vz3. SAJENJE POD MOTKO, DODAJANJEM GNOJILA, PRIČVRŠČEVANJE Z ENIM OPORNIM KOLOM, ZALIVANJE, PREGLED SADIKE PO ENEM LETU. | KOM | 298 |  | 0
1.2.3.2 | DOBAVA, SAJENJE IN ZAŠČITA DREVES CARPINUS BETULUS BREZ KORENINSKE GRUDE VELIKOSTI 125-150 CM IN SREDNJE KAKOVOSTI PO SADILNEM VZORCU Vz1 IN Vz2. SAJENJE POD MOTKO, DODAJANJEM GNOJILA, PRIČVRŠČEVANJE Z ENIM OPORNIM KOLOM, ZALIVANJE, PREGLED SADIKE PO ENEM LETU. | KOM | 90 |  | 0
1.2.3.3 | DOBAVA, SAJENJE IN ZAŠČITA DREVES POPULUS NIGRA BREZ KORENINSKE GRUDE VELIKOSTI 125-150 CM IN SREDNJE KAKOVOSTI PO SADILNEM VZORCU Vz3. SAJENJE POD MOTKO, DODAJANJEM GNOJILA, PRIČVRŠČEVANJE Z ENIM OPORNIM KOLOM, ZALIVANJE, PREGLED SADIKE PO ENEM LETU. | KOM | 149 |  | 0
1.2.3.4 | DOBAVA, SAJENJE IN ZAŠČITA DREVES QUERCUS ROBUR BREZ KORENINSKE GRUDE VELIKOSTI 125-150 CM IN SREDNJE KAKOVOSTI PO SADILNEM VZORCU Vz1 IN Vz2. SAJENJE POD MOTKO, DODAJANJEM GNOJILA, PRIČVRŠČEVANJE Z ENIM OPORNIM KOLOM, ZALIVANJE, PREGLED SADIKE PO ENEM LETU. | KOM | 95 |  | 0
1.2.3.5 | DOBAVA, SAJENJE IN ZAŠČITA DREVES SALIX ALBA BREZ KORENINSKE GRUDE VELIKOSTI 125-150 IN SREDNJE KAKOVOSTI PO SADILNEM VZORCU Vz3. SAJENJE POD MOTKO, DODAJANJEM GNOJILA, ZALIVANJE, PREGLED SADIKE PO ENEM LETU. | KOM | 149 |  | 0
1.2.3.6 | DOBAVA, SAJENJE IN ZAŠČITA GRMOVNICE CORNUS SANGUINEA VELIKOSTI 60-80 IN SREDNJE KAKOVOSTI PO SADILNEM VZORCU Vz1 IN Vz2. SAJENJE POD MOTKO, DODAJANJEM GNOJILA, ZALIVANJE, PREGLED SADIKE PO ENEM LETU. | KOM | 180 |  | 0
1.2.3.7 | DOBAVA, SAJENJE IN ZAŠČITA GRMOVNICE EUONYMUS EUROPAEA VELIKOSTI 60-80 IN SREDNJE KAKOVOSTI PO SADILNEM VZORCU Vz1, Vz2 IN Vz3. SAJENJE POD MOTKO, DODAJANJEM GNOJILA, ZALIVANJE, PREGLED SADIKE PO ENEM LETU. | KOM | 280 |  | 0
1.2.3.8 | DOBAVA, SAJENJE IN ZAŠČITA GRMOVNICE LIGUSTRUM VULGARE VELIKOSTI 60-80 IN SREDNJE KAKOVOSTI PO SADILNEM VZORCU Vz1, Vz2 IN Vz3. SAJENJE POD MOTKO, DODAJANJEM GNOJILA, ZALIVANJE, PREGLED SADIKE PO ENEM LETU. | KOM | 370 |  | 0
1.2.3.9 | DOBAVA, SAJENJE IN ZAŠČITA GRMOVNICE PRUNUS SPINOSA VELIKOSTI 60-80 IN SREDNJE KAKOVOSTI PO SADILNEM VZORCU Vz1, Vz2 IN Vz3. SAJENJE POD MOTKO, DODAJANJEM GNOJILA, ZALIVANJE, PREGLED SADIKE PO ENEM LETU. | KOM | 285 |  | 0
1.2.3.10 | DOBAVA, SAJENJE IN ZAŠČITA GRMOVNICE SALIX CAPREA VELIKOSTI 60-80 IN SREDNJE KAKOVOSTI PO SADILNEM VZORCU Vz3. SAJENJE POD MOTKO, DODAJANJEM GNOJILA, ZALIVANJE, PREGLED SADIKE PO ENEM LETU. | KOM | 447 |  | 0
1.2.3.11 | DOBAVA, SAJENJE IN ZAŠČITA GRMOVNICE SALIX PURPUREA VELIKOSTI 60-80 IN SREDNJE KAKOVOSTI PO SADILNEM VZORCU Vz3. SAJENJE POD MOTKO, DODAJANJEM GNOJILA, ZALIVANJE, PREGLED SADIKE PO ENEM LETU. | KOM | 447 |  | 0
1.2.3.12 | DOBAVA, SAJENJE IN ZAŠČITA GRMOVNICE SALIX VIMINALIS VELIKOSTI 60-80 IN SREDNJE KAKOVOSTI PO SADILNEM VZORCU Vz3. SAJENJE POD MOTKO, DODAJANJEM GNOJILA, ZALIVANJE, PREGLED SADIKE PO ENEM LETU. | KOM | 298 |  | 0
1.2.3.73 | DOBAVA, SAJENJE IN ZAŠČITA GRMOVNICE VIBURNUM OPULUS VELIKOSTI 60-80 IN SREDNJE KAKOVOSTI PO SADILNEM VZORCU Vz1, Vz2 IN Vz3. SAJENJE POD MOTKO, DODAJANJEM GNOJILA, ZALIVANJE, PREGLED SADIKE PO ENEM LETU. | KOM | 280 |  | 0
1.2.3.14 | DOBAVA, SAJENJE IN ZAŠČITA POPENJAVKE HEDERA HELIX VELIKOSTI P9 IN SREDNJE KAKOVOSTI OB PODPORNEM ZIDU (1 SADIKA/ 2 m). SAJENJE POD MOTKO, DODAJANJEM GNOJILA, ZALIVANJE, PREGLED SADIKE PO ENEM LETU. | KOM | 120 |  | 0
1.2.3.15 | NABAVA, DOSTAVA IN MONTAŽA ZAŠČITNE OGRAJE PROTI DIVJADI (VIŠINE MIN 1,45M) SKUPAJ Z OPORNIMI JEKLENIMI PALICAMI (PODPORA NA CCA 3,5M) ZA DREVESNE IN GOZDNE SADIKE KOT ZAŠČITA CELOTNIH SADITVENIH SESTOJEV | M | 7225 |  | 0
1.2.3.16 | NABAVA IN DOSTAVA OPORNEGA KOLIČKA (Fi=4cm, VIŠINA 1,25m) IN MANŠETO ZA ZAVETROVANJE | KOM | 781 |  | 0
1.2.3.17 | NABAVA HUMIFICIRANEGA GROZDNEGA MOŠTA NPR BIOVN OZ. ENAKOVREDNO (0,25KG NA SADIKO IN OBSTOJEČA DREVESA) | KG | 781 |  | 0
1.2.3.18 | NABAVA MIKORIZNEGA GLIVIČNEGA INOKULANTA KOT NPR. TREE SAVER TRANSPLANT OZIROMA ENAKOVREDNO (85G K POSAMEZNI SADIKI) | KOM | 781 |  | 0
1.2.3.19 | NABAVA IN DODAJANJE 1 KOM GNOJILNE TABLETE K DREVESNI SADIKI NA NARAVNI BAZI 21G Z DOLGOTRAJNIM DELOVANJEM KOT NPR. HEALTHY START 12-8-8 OZIROMA ENAKOVREDNO | KOM | 781 |  | 0
1.2.3.20 | NABAVA IN DODAJANJE GNOJILNE TABLETE K GRMOVNIM SADIKAM NA NARAVNI BAZI 21G Z DOLGOTRAJNIM DELOVANJEM KOT NPR. HEALTHY START 12-8-8 OZIROMA ENAKOVREDNO | KOM | 2707 |  | 0
1.2.3.21 | STROJNA SETEV TRAVNE MEŠANICE PO SPECIFIKACIJI 25 g/m2 IN Z ZALIVANJEM MIN 3 l/m2. | M2 | 74400 |  | 0
1.2.3.22 | NADOMESTNA SADITEV IZPADLIH SADIK ZARADI IZPADA (DIVJAD, SUŠA, MEHANSKE POŠKODBE…) V OCENI 20% SADIK | PRO | 20% |  | 0
| S K U P A J SADITVENA DELA |  |  |  | 0
1.2.4 | ZAKLJUČNA DELA
1.2.4.1 | ČIŠČENJE OBMOČJA PO KONČANIH DELIH | PAV | 1 |  | 0
0
| S K U P A J ZAKLJUČNA DELA |  |  | 0 | 0

## 1.3 SN vod
Del objekta: 1.3 Prestavitev SN 35 kV DV
REKAPITULACIJA STROŠKOV
Poz. | Opis |  |  |  | Vrednost (EUR)
1.3.1 | PREDDELA |  |  |  | 0
1.3.2 | GRADBENA DELA |  |  |  | 0
1.3.3 | MONTAŽNA DELA |  |  |  | 0
1.3.4 | DEMONTAŽNA DELA |  |  |  | 0
1.3.5 | ZAKLJUČNA DELA |  |  |  | 0
| SKUPAJ: |  |  |  | 0
Poz. | Opis | Enota | Količina | Cena | Vrednost
0
1.3.1 | PRIPRAVLJALNA DELA |  |  | 0
1.3.1.1 | Zakoličba trase s sodelovanjem naročnika | kpl | 1 |  | 0
1.3.1.2 | Priprava priročnega skladišča in delovišča | kpl | 1 |  | 0
1.3.1.3 | Priprava del in materiala | kpl | 1 |  | 0
1.3.1.4 | Zavarovanje kabelskega jarka po celotni dolžini trase | m | 60 |  | 0
1.3.1.5 | Stikalne manipulacije (izklop - vklop) za zagotovitev varnega dela | kpl | 3 |  | 0
| S K U P A J PRIPRAVLJALNA DELA |  |  |  | 0
1.3.2 | GRADBENA DELA
1.3.2.1 | Izkop kabelskega jarka širine 0,6m, globine 1,20m z odvozom odvečnega materiala na deponijo (stroški deponije všteti vključno z pridobitvijo evidenčnih listov!), čiščenje in niveliranje dna jarka, zasip jarka z izkopano zemljino z nabijanjem po slojih 15cm do vrha jarka in čiščenje terena po končanih delih. | m | 60 |  | 0
1.3.2.2 | Dobava in vgrajevanje EPC gibljivih dvoslojnih cevi -zunanji sloj profiliran, notranji sloj raven cevi Ø160 mm (v palicah) skupaj z originalnimi čepi in spojkami. | m | 60 |  | 0
1.3.2.3 | Dobava in vgrajevanje PE-HD 2 x Ø50 mm skupaj z originalnimi čepi in spojkami. | m | 60 |  | 0
1.3.2.4 | Rušenje obstoječega I lesenega droga do globine 1.0m, odvoz odvečnega materiala na deponijo (stroški deponije všteti vključno z pridobitvijo evidenčnih listov!) | kos | 1 |  | 0
1.3.2.5 | Izkop in zasip jarka za ozemljitev (potencialni obroč okoli droga) v terenu III. in IV. ktg. dimenzij 40/60cm | m | 125 |  | 0
1.3.2.6 | Izkop jame v zemljini IV.- III. ktg (70:30 %) za postavitev AB droga, izdelava temelja z betonom C20/25 in postavitvijo betonske cevi (zabetonirano do vrha cevi) z izdelavo utora za PE-HD cevi Ø160mm , dobava peska frakcije 0-4mm za utrditev droga, izdelava betonske kape, odvoz odvečnega materiala na deponijo (stroški deponije všteti) ter čiščenje terena po končanih delih za: AB drog Z12 - globina izkopa 210 cm, temelj dimenzije 160/160/190cm in betonska cev Ø60cm L=2.0m . | kos | 2 |  | 0
1.3.2.7 | Dobava in polaganje opozorilnega traku | m | 60 |  | 0
1.3.2.8 | Dobava potrebnega materiala in izvedba križanja EE voda s komunalnimi vodi | kpl | 1 |  | 0
| S K U P A J ZEMELJSKA DELA |  |  |  | 0
1.3.3 | MONTAŽNA DELA
1.3.3.1 | Dobava kabla NA2XS2Y 1x150/25mm2 aluminij XLPE PE - kabel 18/30 (36 kV) in polaganje v izkopani rov skupaj s predhodnim formiranjem v trikot z distančniki ali uvlečenje v zaščitno cevi v predhodno oblikovani trikotni formaciji (vse tri faze) | m | 78 |  | 0
1.3.3.1 | Dobava in izdelava toploskrčnih kabelskih končnikov POLT-42E/1XI-L12 komplet s kabelskim čevljem Al-Cu 150 mm2 in priklopom na pripravljeno podlago | gar | 6 |  | 0
1.3.3.1 | Izdelava ozemljitve AB droga komplet z dvema obročema in dvema kraki po 5 m, dolžina valjanca Fe/ZN 4x25 mm dolžine 20 m komplet s 5 križnimi sponkami dim. 60x60 mm | gar | 2 |  | 0
1.3.3.1 | Izdelava prehoda iz SN prostozračnega omrežja v kabelsko komplet z vgradnjo 3 x odvodnik prenapetosti IzoElektro 2SS15N, kat. št.: 21-48-18 na pripravljeno konzolo ( konzola všteta ), izdelava tokovnih lokov iz Al-Fe 70/12 mm2, kovinskim prikritjem do višine 210 cm in povezavami na ozemljitev za vse prevodne dele, ki niso pod napetostjo v normalnem stanju. | gar | 2 |  | 0
1.3.3.1 | Dobava in vgradnja enojnih zateznih izolatorjev EZ NKI L/UU na AB drog komplet z drobnim veznim materialom in priklopom | gar | 2 |  | 0
1.3.3.1 | Dobava in postavitev AB droga Z12 v že pripravljen temelj komplet s konzolami ZV in ZM | gar | 2 |  | 0
1.3.3.1 | Prenapenjanje žice po končani vgradnji, izdelava tokovnih lokov iz Al-Fe 70/12 mm2, vključno s tokovnimi sponkami na nov drog | gar | 2 |  | 0
| S K U P A J MONTAŽNA DELA |  |  |  | 0
1.3.4 | DEMONTAŽNA DELA
1.3.4.1 | Demontaža obstoječega daljnovoda DV Al-Fe 3x70/12, demontažo opreme in žice ter predaja demontirane opreme distributerju, oziroma odvoz na deponijo ( deponija všteta ) | m | 57 |  | 0
| S K U P A J DEMONTAŽNA DELA |  |  |  | 0
1.3.5 | ZAKLJUČNA DELA
1.3.5.1 | Napetostni preizkus položenega SN kablovoda z izdelavo merilnega protokola | KBV | 1 |  | 0
1.3.5.2 | Priprava na tehnični pregled, strokovno tehnični pregled,.. | kos | 1 |  | 0
1.3.5.3 | Označevanje trase kablovoda s smernimi kamni | kos | 4 |  | 0
1.3.5.4 | Ažuriranje dokumentacije upravljavca | kos | 1 |  | 0
1.3.5.5 | Izvajanje nadzora s strani upravljavca med gradnjo objekta | kos | 1 |  | 0
1.3.5.6 | Izvedba posnetka skupaj z izdelavo elaborata za vpis v GJI | KPL | 1 |  | 0
0
| S K U P A J ZAKLJUČNA DELA |  |  | 0 | 0