## REKAPITULACIJA
2 | SKUPNA REKAPITULACIJA - komunalna kanalizacija Trnje
ZNESEK
I. | kanal 3.0 od RJ 10 do PRJ 3 | 42453.9343
II. | kanal 5.0 od RJ17 do RJ 23 | 41792.7927
III. | kanal 5.3 | 6200.3423
IV. | kanal 5.4 s tl. kanalom-tv3 in tipskim čprališčem Č3 | 46999.268
V. | kanal 5.6 - od RJ7 do RJ 19 | 59092.3846
VI. | kanal 5.6.1 | 46270.6732
| SKUPAJ | 242809.3951

## kanal 3.0-del
kanal 3.0 od RJ 10 do PRJ 3
POPIS DEL IN STROŠKOVNA OCENA
|  | enota | količina | cena/enoto
1 | PREDDELA
1.1 | Zakoličba osi kanalizacije in obveznim dvojnim zavarovanjem točk.
|  | m' | 179 | 2.14 | 383.06
1.2 | Postavitev prečnih profilov iz desk 2,5x20x350 cm na lesenih količkih 8x8x250
|  | kom | 8 | 22.44 | 179.52
1.3 | Zavarovanje in križanje kanalizacije z obstoječimi komunalnimi vodi. V ceni za enoto naj izvajalec predvidi ročni izkop pri odkrivanju voda, zaščito le tega in nadzor upravljalca, v povprečni širini 3m
|  | kom | 2 | 76.5 | 153
1 | PREDDELA - SKUPAJ |  |  |  | 715.58
2 | ZEMELJSKA DELA
Opomba: Vsa zemeljska dela v cestnem telesu so zajeta v popisu cest (rušenje asfaltov, izkopi tampona,…)
2.1 | Strojni ozki izkop gradbenega jarka v terenu III. ktg. z razpiranjem in dodatkom ročnega izkopa 90%:10%. Širina izkopa 1,32 m (svetla širina izkopa 1,20m). Za cevovod DN 200mm.
lzkopana zemljina se odvaža na začasno deponijo. Razpiranje z opaži pri globini nad 2,0m.
|  | m3 | 286.76 | 8.16 | 2339.9616
2.2 | Strojni ozki izkop gradbenega jarka v terenu V-VI ktg. z razpiranjem in dodatkom ročnega izkopa 50%:50%. Širina izkopa 1,32 m (svetla širina izkopa 1,20m). Za cevovod DN200mm.
lzkopana zemljina se odvaža na začasno deponijo. Razpiranje z opaži pri globini nad 2,0m.
|  | m3 | 100 | 8.16 | 816
2.3 | Fino planiranje dna gradbenega jarka po globinski zakoličbi s točnostjo -+2cm z obveznim komprimiranjem do zbitosti 97% SPP.
|  | m2 | 214.8 | 1.12 | 240.576
2.4 | Razpiranje gradbene jame s opaži (primer ustreznega: SHB serije 100 ali 300-ali podobno) za varovanje izkopa, delavcev, obstoječih vodov in ceste.
|  | m2 | 586 | 6.12 | 3586.32
2.5 | Dobava in izdelava utrjene peščene posteljice s peščenim materialom granulacije 0-4 mm v debelini 12cm (DN 200mm).
|  | m3 | 34.5112 | 34.68 | 1196.8484
2.6 | Dobava in izdelava posteljice iz betona C 12/15 v debelini 12 cm.
|  | m3 | 5 | 129 | 645
2.7 | Dobava in zasip v območju cevi oz do 30 cm nad temenom cevi DN 200mm s peščenim materialom granulacije 8-16mm za zasip cevi v opaženem izkopu. Plasti v debelini 15cm oz. prva plast sega 75% višine cevovoda, z lahkomi komprimacijskimi sredstvi do 95% SPP.
|  | m3 | 99.4524 | 30.6 | 3043.2434
2.8 | Dobava in zasip gradbenega jarka za cevovod DN 200mm z ustreznim materialom v več plasteh po 30cm in komprimacijo do optimalne mere zgostitve. Do višine zasipa 1m nad temenom cevi uporabljamo še lahka komprimacijska sredstva, nadalje pa komprimiramo s srednjimi in težkimi stroji za komprimacijo.
|  | m3 | 252.7964 | 18.36 | 4641.3419
2.9 | Črpalnje talne vode iz gradbene jame v času izvajanja del.
|  | ur | 5 | 14.28 | 71.4
2.1 | Nalaganje in odvoz viška izkopanega materiala v trajno deponijo na razdaljo do 5 km z razplaniranjem, vključno z plačilom vseh nastalih stroškov in pristojbin.
|  | m3 | 133.9636 | 8.16 | 1093.143
2 | ZEMELJSKA DELA - SKUPAJ |  |  |  | 17673.8343
3 | GRADBENA DELA
3.1 | Dobava, transport in kompletna izvedba okroglih vodotesnih montažnih revizijskih GRP jaškov DN100cm. V ceni za enoto izdelka je potrebno upoštevati dodaten izkop na mestih jaškov, planiranje. Višine od 1,70 do 2,90m.
|  | kom | 8 | 1179.14 | 9433.12
3.2 | Izvedba prečkanja z obstoječimi kom. vodi (izvede se po normativu/zahtevi upravljalca, navedeno v projketnih pogojih).
|  | kom | 2 | 80.25 | 160.5
3.3 | Dodatna gradbena dela (izvedba priključevanj hišnih priključkov na jaške, priključke sekundarnih kanalov v jaške) Opomba: Komplet z vodotesnimi navezavami, zatesnitvami slepega konca, obdelavo priključnih mest in drugim potrebnim drobnim materialom. Izvedba cevnega dela priključka in druga zemeljska dela se obračunajo v ločenih postavkah.
|  | kpl | 4 | 69.55 | 278.2
3 | GRADBENA DELA-SKUPAJ |  |  |  | 9871.82
4 | MONTAŽNA DELA
4.1 | Dobava in polaganje vodotesnih kanalizacijskih GRP nosilnosti SN10000:
| - DN 200mm | m' | 179 | 42.8 | 7661.2
4.2 | Dobava, vgradnja in montaza kanalskih, protihrupnih pokrovov z ventilacijskimi odprtinami, skupaj z AB vencem vgrajenim skupaj na razbremenilni obroč. LTŽ pokrov in okvir kot npr. ART.605A, D 400, Ø 600, ali podobni z enakimi karakteristikami (pokrov jaška je skladen s SIST EN 124-2-2015).
|  | kom | 8 | 390 | 3120
4.3 | Kompletna izvedba obveznega dela hišnega priključka (cev za hišni priključek od jaška do mesta izven ceste oz., cca 1 m v parcelo lastnika), vključno z hišnim priključnim jaškom. Cev se na koncu blindira s PVC čepom. Opomba: Komplet s cevmi (PVC SN 4 DN 160), zatesnitvami slepega konca, posteljico, obsipom in drugim potrebnim drobnim materialom. Povprečna dolžina priključka znaša 5 m. Druga zemeljska dela se obračunajo v ločenih postavkah.
|  | kom | 4 | 601.8 | 2407.2
4 | MONTAŽNA DELA-SKUPAJ |  |  |  | 13188.4
5 | ZAKLJUČNA DELA
5.1 | Izpiranje kanalizacije po končanih delih
|  | m' | 179 | 1.59 | 284.61
5.2 | Preizkušanje cevnih odsekov z zrakom po SIST EN 1610
|  | m' | 179 | 1.72 | 307.88
5.3 | Preizkušanje jaškov z zrakom po SIST EN 1610
|  | kom | 8 | 15.9 | 127.2
5.4 | Izvedba televizijske kontrole položenih kanalov. S kontrolo se izvajalec prepriča o dejanskem stanju kanalizacije pred tehničnim pregledom
|  | m' | 179 | 1.59 | 284.61
5 | ZAKLJUČNA DELA - SKUPAJ |  |  |  | 1004.3
REKAPITULACIJA
kanal 3.0 od RJ 10 do PRJ 3
1 | PREDDELA |  |  |  | 715.58
2 | ZEMELJSKA DELA |  |  |  | 17673.8343
3 | GRADBENA DELA |  |  |  | 9871.82
4 | MONTAŽNA DELA |  |  |  | 13188.4
5 | ZAKLJUČNA DELA |  |  |  | 1004.3
| SKUPAJ |  |  |  | 42453.9343

## kanal 5.0-del
kanal 5.0 od RJ17 do RJ 23
POPIS DEL IN STROŠKOVNA OCENA
|  | enota | količina | cena/enoto
1 | PREDDELA
1.1 | Zakoličba osi kanalizacije in obveznim dvojnim zavarovanjem točk.
|  | m' | 141.5 | 2.14 | 302.81
1.2 | Postavitev prečnih profilov iz desk 2,5x20x350 cm na lesenih količkih 8x8x250
|  | kom | 7 | 22.44 | 157.08
1.3 | Zavarovanje in križanje kanalizacije z obstoječimi komunalnimi vodi. V ceni za enoto naj izvajalec predvidi ročni izkop pri odkrivanju voda, zaščito le tega in nadzor upravljalca, v povprečni širini 3m
|  | kom | 2 | 76.5 | 153
1 | PREDDELA - SKUPAJ |  |  |  | 612.89
2 | ZEMELJSKA DELA
Opomba: Vsa zemeljska dela v cestnem telesu so zajeta v popisu cest (rušenje asfaltov, izkopi tampona,…)
2.1 | Strojni ozki izkop gradbenega jarka v terenu III. ktg. z razpiranjem in dodatkom ročnega izkopa 90%:10%. Širina izkopa 1,32 m (svetla širina izkopa 1,20m). Za cevovod DN 200mm.
lzkopana zemljina se odvaža na začasno deponijo. Razpiranje z opaži pri globini nad 2,0m.
|  | m3 | 185.4 | 8.16 | 1512.864
2.2 | Strojni ozki izkop gradbenega jarka v terenu V-VI ktg. z razpiranjem in dodatkom ročnega izkopa 50%:50%. Širina izkopa 1,32 m (svetla širina izkopa 1,20m). Za cevovod DN200mm.
lzkopana zemljina se odvaža na začasno deponijo. Razpiranje z opaži pri globini nad 2,0m.
|  | m3 | 105 | 40 | 4200
2.3 | Fino planiranje dna gradbenega jarka po globinski zakoličbi s točnostjo -+2cm z obveznim komprimiranjem do zbitosti 97% SPP.
|  | m2 | 169.8 | 1.12 | 190.176
2.4 | Razpiranje gradbene jame s opaži (primer ustreznega: SHB serije 100 ali 300-ali podobno) za varovanje izkopa, delavcev, obstoječih vodov in ceste.
|  | m2 | 484 | 6.12 | 2962.08
2.5 | Dobava in izdelava utrjene peščene posteljice s peščenim materialom granulacije 0-4 mm v debelini 12cm (DN 200mm).
|  | m3 | 27.2812 | 34.68 | 946.112
2.6 | Dobava in izdelava posteljice iz betona C 12/15 v debelini 12 cm.
|  | m3 | 4 | 129 | 516
2.7 | Dobava in zasip v območju cevi oz do 30 cm nad temenom cevi DN 200mm s peščenim materialom granulacije 8-16mm za zasip cevi v opaženem izkopu. Plasti v debelini 15cm oz. prva plast sega 75% višine cevovoda, z lahkomi komprimacijskimi sredstvi do 95% SPP.
|  | m3 | 78.6174 | 30.6 | 2405.6924
2.8 | Dobava in zasip gradbenega jarka za cevovod DN 200mm z ustreznim materialom v več plasteh po 30cm in komprimacijo do optimalne mere zgostitve. Do višine zasipa 1m nad temenom cevi uporabljamo še lahka komprimacijska sredstva, nadalje pa komprimiramo s srednjimi in težkimi stroji za komprimacijo.
|  | m3 | 180.5014 | 18.36 | 3314.0057
2.9 | Črpalnje talne vode iz gradbene jame v času izvajanja del.
|  | ur | 10 | 14.28 | 142.8
2.1 | Nalaganje in odvoz viška izkopanega materiala v trajno deponijo na razdaljo do 5 km z razplaniranjem, vključno z plačilom vseh nastalih stroškov in pristojbin.
|  | m3 | 109.8986 | 8.16 | 896.7726
2 | ZEMELJSKA DELA - SKUPAJ |  |  |  | 17086.5027
3 | GRADBENA DELA
3.1 | Dobava, transport in kompletna izvedba okroglih vodotesnih montažnih revizijskih GRP jaškov DN100cm. V ceni za enoto izdelka je potrebno upoštevati dodaten izkop na mestih jaškov, planiranje. Višine od 1,60 do 3,00m.
|  | kom | 7 | 1267.45 | 8872.15
3,2 | Izvedba prečkanja z obstoječimi kom. vodi (izvede se po normativu/zahtevi upravljalca, navedeno v projketnih pogojih).
|  | kom | 2 | 76.5 | 153
3.3 | Dodatna gradbena dela (izvedba priključevanj hišnih priključkov na jaške, priključke sekundarnih kanalov v jaške) Opomba: Komplet z vodotesnimi navezavami, zatesnitvami slepega konca, obdelavo priključnih mest in drugim potrebnim drobnim materialom. Izvedba cevnega dela priključka in druga zemeljska dela se obračunajo v ločenih postavkah.
|  | kpl | 10 | 66.3 | 663
3 | GRADBENA DELA-SKUPAJ |  |  |  | 9688.15
4 | MONTAŽNA DELA
4.1 | Dobava in polaganje vodotesnih kanalizacijskih GRP nosilnosti SN10000:
| - DN 200mm | m' | 141.5 | 42.8 | 6056.2
4.2 | Dobava, vgradnja in montaza kanalskih, protihrupnih pokrovov z ventilacijskimi odprtinami, skupaj z AB vencem vgrajenim skupaj na razbremenilni obroč. LTŽ pokrov in okvir ART.605A, D 400, Ø 600, ali podobni z enakimi karakteristikami (pokrov jaška je skladen s SIST EN 124-2-2015).
|  | kom | 7 | 390 | 2730
4.3 | Kompletna izvedba obveznega dela hišnega priključka (cev za hišni priključek od jaška do mesta izven ceste oz., cca 1 m v parcelo lastnika), vključno z hišnim priključnim jaškom. Cev se na koncu blindira s PVC čepom. Opomba: Komplet s cevmi (PVC SN 4 DN 160), zatesnitvami slepega konca, posteljico, obsipom in drugim potrebnim drobnim materialom. Povprečna dolžina priključka znaša 5 m. Druga zemeljska dela se obračunajo v ločenih postavkah.
|  | kom | 8 | 601.8 | 4814.4
4 | MONTAŽNA DELA-SKUPAJ |  |  |  | 13600.6
5 | ZAKLJUČNA DELA
5.1 | Izpiranje kanalizacije po končanih delih
|  | m' | 141.5 | 1.59 | 224.985
5.2 | Preizkušanje cevnih odsekov z zrakom po SIST EN 1610
|  | m' | 141.5 | 1.72 | 243.38
5.3 | Preizkušanje jaškov z zrakom po SIST EN 1610
|  | kom | 7 | 15.9 | 111.3
5.4 | Izvedba televizijske kontrole položenih kanalov. S kontrolo se izvajalec prepriča o dejanskem stanju kanalizacije pred tehničnim pregledom
|  | m' | 141.5 | 1.59 | 224.985
5 | ZAKLJUČNA DELA - SKUPAJ |  |  |  | 804.65
REKAPITULACIJA
kanal 5.0 od RJ17 do RJ 23
1 | PREDDELA |  |  |  | 612.89
2 | ZEMELJSKA DELA |  |  |  | 17086.5027
3 | GRADBENA DELA |  |  |  | 9688.15
4 | MONTAŽNA DELA |  |  |  | 13600.6
5 | ZAKLJUČNA DELA |  |  |  | 804.65
| SKUPAJ |  |  |  | 41792.7927

## kanal 5.3
kanal 5.3
POPIS DEL IN STROŠKOVNA OCENA
|  | enota | količina | cena/enoto
1 | PREDDELA
1.1 | Zakoličba osi kanalizacije in obveznim dvojnim zavarovanjem točk.
|  | m' | 16.96 | 2.14 | 36.2944
1.2 | Postavitev prečnih profilov iz desk 2,5x20x350 cm na lesenih količkih 8x8x250
|  | kom | 1 | 22.44 | 22.44
1.3 | Zavarovanje in križanje kanalizacije z obstoječimi komunalnimi vodi. V ceni za enoto naj izvajalec predvidi ročni izkop pri odkrivanju voda, zaščito le tega in nadzor upravljalca, v povprečni širini 3m
|  | kom | 1 | 76.5 | 76.5
1 | PREDDELA - SKUPAJ |  |  |  | 135.2344
2 | ZEMELJSKA DELA
Opomba: Vsa zemeljska dela v cestnem telesu so zajeta v popisu cest (rušenje asfaltov, izkopi tampona,…)
2.1 | Strojni ozki izkop gradbenega jarka v terenu III. ktg. z razpiranjem in dodatkom ročnega izkopa 90%:10%. Širina izkopa 1,32 m (svetla širina izkopa 1,20m). Za cevovod DN200mm.
lzkopana zemljina se odvaža na začasno deponijo. Razpiranje z opaži pri globini nad 2,0m.
|  | m3 | 32.538 | 8.16 | 265.5101
2.2 | Strojni ozki izkop gradbenega jarka v terenu V-VI ktg. z razpiranjem in dodatkom ročnega izkopa 50%:50%. Širina izkopa 1,32 m (svetla širina izkopa 1,20m). Za cevovod DN200mm.
lzkopana zemljina se odvaža na začasno deponijo. Razpiranje z opaži pri globini nad 2,0m.
|  | m3 | 4 | 40 | 160
2.3 | Fino planiranje dna gradbenega jarka po globinski zakoličbi s točnostjo -+2cm z obveznim komprimiranjem do zbitosti 97% SPP.
|  | m2 | 20.352 | 1.12 | 22.7942
2.4 | Razpiranje gradbene jame s opaži (primer ustreznega: SHB serije 100 ali 300-ali podobno) za varovanje izkopa, delavcev, obstoječih vodov in ceste.
|  | m2 | 49.3 | 6.12 | 301.716
2.5 | Dobava in izdelava utrjene peščene posteljice s peščenim materialom granulacije 0-4 mm v debelini 12cm (DN 200mm).
|  | m3 | 3.2699 | 34.68 | 113.3997
2.6 | Dobava in izdelava posteljice iz betona C 12/15 v debelini 12 cm.
|  | m3 | 4 | 129 | 516
2.7 | Dobava in zasip v območju cevi oz do 30 cm nad temenom cevi DN200mm s peščenim materialom granulacije 8-16mm za zasip cevi v opaženem izkopu. Plasti v debelini 15cm oz. prva plast sega 75% višine cevovoda, z lahkomi komprimacijskimi sredstvi do 95% SPP.
|  | m3 | 9.423 | 30.6 | 288.3431
2.8 | Dobava in zasip gradbenega jarka z ustreznim materialom v več plasteh po 30 cm in komprimacijo do optimalne mere zgostitve. Do višine zasipa 1m nad temenom cevi uporabljamo še lahka komprimacijska sredstva, nadalje pa komprimiramo s srednjimi in težkimi stroji za komprimacijo.
|  | m3 | 23.2346 | 18.36 | 426.5868
2.9 | Črpalnje talne vode iz gradbene jame v času izvajanja del.
|  | ur | 5 | 18.36 | 91.8
2.1 | Nalaganje in odvoz viška izkopanega materiala v trajno deponijo na razdaljo do 5 km z razplaniranjem, vključno z plačilom vseh nastalih stroškov in pristojbin.
|  | m3 | 13.3034 | 8.16 | 108.5559
2 | ZEMELJSKA DELA - SKUPAJ |  |  |  | 2294.7059
3 | GRADBENA DELA
3.1 | Dobava, transport in kompletna izvedba okroglih vodotesnih montažnih revizijskih GRP jaškov DN100cm. V ceni za enoto izdelka je potrebno upoštevati dodaten izkop na mestih jaškov, planiranje. Višine 1,5m.
|  | kom | 1 | 1076.51 | 1076.51
3,2 | Izvedba prečkanja z obstoječimi kom. vodi (izvede se po normativu/zahtevi upravljalca, navedeno v projketnih pogojih).
|  | kom | 1 | 76.5 | 76.5
3.3 | Dodatna gradbena dela (izvedba priključevanj hišnih priključkov na jaške, priključke sekundarnih kanalov v jaške) Opomba: Komplet z vodotesnimi navezavami, zatesnitvami slepega konca, obdelavo priključnih mest in drugim potrebnim drobnim materialom. Izvedba cevnega dela priključka in druga zemeljska dela se obračunajo v ločenih postavkah.
|  | kpl | 3 | 66.3 | 198.9
3 | GRADBENA DELA-SKUPAJ |  |  |  | 1351.91
4 | MONTAŽNA DELA
4.1 | Dobava in polaganje vodotesnih kanalizacijskih GRP nosilnosti SN10000:
| - DN 200mm | m' | 16.96 | 42.8 | 725.888
4.2 | Dobava, vgradnja in montaza kanalskih, protihrupnih pokrovov z ventilacijskimi odprtinami, skupaj z AB vencem vgrajenim skupaj na razbremenilni obroč. LTŽ pokrov in okvir ART.605A, D 400, Ø 600, ali podobni z enakimi karakteristikami (pokrov jaška je skladen s SIST EN 124-2-2015).
|  | kom | 1 | 390 | 390
4.3 | Kompletna izvedba obveznega dela hišnega priključka (cev za hišni priključek od jaška do mesta izven ceste oz., cca 1 m v parcelo lastnika), vključno z hišnim priključnim jaškom. Cev se na koncu blindira s PVC čepom. Opomba: Komplet s cevmi (PVC SN 4 DN 160), zatesnitvami slepega konca, posteljico, obsipom in drugim potrebnim drobnim materialom. Povprečna dolžina priključka znaša 5 m. Druga zemeljska dela se obračunajo v ločenih postavkah.
|  | kom | 2 | 601.8 | 1203.6
4 | MONTAŽNA DELA-SKUPAJ |  |  |  | 2319.488
5 | ZAKLJUČNA DELA
5.1 | Izpiranje kanalizacije po končanih delih
|  | m' | 16.96 | 1.59 | 26.9664
5.2 | Preizkušanje cevnih odsekov z zrakom po SIST EN 1610
|  | m' | 16.96 | 1.72 | 29.1712
5.3 | Preizkušanje jaškov z zrakom po SIST EN 1610
|  | kom | 1 | 15.9 | 15.9
5.4 | Izvedba televizijske kontrole položenih kanalov. S kontrolo se izvajalec prepriča o dejanskem stanju kanalizacije pred tehničnim pregledom
|  | m' | 16.96 | 1.59 | 26.9664
5 | ZAKLJUČNA DELA - SKUPAJ |  |  |  | 99.004
REKAPITULACIJA
kanal 5.3
1 | PREDDELA |  |  |  | 135.2344
2 | ZEMELJSKA DELA |  |  |  | 2294.7059
3 | GRADBENA DELA |  |  |  | 1351.91
4 | MONTAŽNA DELA |  |  |  | 2319.488
5 | ZAKLJUČNA DELA |  |  |  | 99.004
| SKUPAJ |  |  |  | 6200.3423

## kanal 5.4+tv-3
kanal 5.4 s tl. kanalom-tv3 in tipskim čprališčem Č3
POPIS DEL IN STROŠKOVNA OCENA
|  | enota | količina | cena/enoto
1 | PREDDELA
1.1 | Zakoličba osi kanalizacije in obveznim dvojnim zavarovanjem točk.
|  | m' | 210.13 | 2.14 | 449.6782
1.2 | Postavitev prečnih profilov iz desk 2,5x20x350 cm na lesenih količkih 8x8x250
|  | kom | 12 | 22.44 | 269.28
1.3 | Zavarovanje in križanje kanalizacije z obstoječimi komunalnimi vodi. V ceni za enoto naj izvajalec predvidi ročni izkop pri odkrivanju voda, zaščito le tega in nadzor upravljalca, v povprečni širini 3m
|  | kom | 4 | 76.5 | 306
1 | PREDDELA - SKUPAJ |  |  |  | 1024.9582
2 | ZEMELJSKA DELA
Opomba: Vsa zemeljska dela v cestnem telesu so zajeta v popisu cest (rušenje asfaltov, izkopi tampona,…)
2.1 | Strojni ozki izkop gradbenega jarka v terenu III. ktg. z dodatkom ročnega izkopa 90%:10%. Širina izkopa 0,9 m. Za cevovod PE100 d 90 mm, SDR 17.
lzkopana zemljina se odvaža na začasno deponijo. Razpiranje z opaži pri globini nad 2,0m.
|  | m3 | 85.1 | 8.16 | 694.416
2.2 | Strojni ozki izkop gradbenega jarka v terenu III. ktg. z razpiranjem in dodatkom ročnega izkopa 90%:10%. Širina izkopa 1,32 m (svetla širina izkopa 1,20m). Za cevovod DN 200mm.
lzkopana zemljina se odvaža na začasno deponijo. Razpiranje z opaži pri globini nad 2,0m.
|  | m3 | 83.84 | 8.16 | 684.1344
2.3 | Strojni ozki izkop gradbenega jarka v terenu V-VI ktg. z razpiranjem in dodatkom ročnega izkopa 50%:50%. Širina izkopa 1,32 m (svetla širina izkopa 1,20m). Za cevovod DN200mm.
lzkopana zemljina se odvaža na začasno deponijo. Razpiranje z opaži pri globini nad 2,0m.
|  | m3 | 80 | 40 | 3200
2.4 | Fino planiranje dna gradbenega jarka po globinski zakoličbi s točnostjo -+2cm z obveznim komprimiranjem do zbitosti 97% SPP.
|  | m2 | 209.538 | 1.12 | 234.6826
2.5 | Razpiranje gradbene jame s opaži (primer ustreznega: SHB serije 100 ali 300-ali podobno) za varovanje izkopa, delavcev, obstoječih vodov in ceste.
|  | m2 | 206.4 | 6.12 | 1263.168
2.6 | Dobava in izdelava utrjene peščene posteljice s peščenim materialom granulacije 0-4 mm v debelini 10cm (DN 90mm).
|  | m3 | 15.5079 | 34.68 | 537.8151
2.7 | Dobava in izdelava utrjene peščene posteljice s peščenim materialom granulacije 0-4 mm v debelini 12cm (DN 200mm).
|  | m3 | 11.9787 | 34.68 | 415.4201
2.8 | Dobava in izdelava posteljice iz betona C 12/15 v debelini 12 cm.
|  | m3 | 3 | 129 | 387
2.9 | Dobava in zasip v območju cevi oz do 20 cm nad temenom cevi PE100 d90 mm, SDR17 s peščenim materialom granulacije 8-16mm za zasip cevi v opaženem izkopu. Plasti v debelini 15cm oz. prva plast sega 75% višine cevovoda, z lahkomi komprimacijskimi sredstvi do 95% SPP.
|  | m3 | 28.5262 | 30.6 | 872.9016
2.1 | Dobava in zasip v območju cevi oz do 30 cm nad temenom cevi DN 200mm s peščenim materialom granulacije 8-16mm za zasip cevi v opaženem izkopu. Plasti v debelini 15cm oz. prva plast sega 75% višine cevovoda, z lahkomi komprimacijskimi sredstvi do 95% SPP.
|  | m3 | 34.5194 | 30.6 | 1056.2945
2.11 | Dobava in zasip gradbenega jarka za cevovod PE100 d90 mm, SDR17 z ustreznim materialom v več plasteh po 30cm in komprimacijo do optimalne mere zgostitve. Do višine zasipa 1m nad temenom cevi uporabljamo še lahka komprimacijska sredstva, nadalje pa komprimiramo s srednjimi in težkimi stroji za komprimacijo.
|  | m3 | 138.1183 | 18.36 | 2535.8513
2.12 | Dobava in zasip gradbenega jarka za cevovod DN 200mm z ustreznim materialom v več plasteh po 30cm in komprimacijo do optimalne mere zgostitve. Do višine zasipa 1m nad temenom cevi uporabljamo še lahka komprimacijska sredstva, nadalje pa komprimiramo s srednjimi in težkimi stroji za komprimacijo.
|  | m3 | 77.3419 | 18.36 | 1419.9974
2.13 | Črpalnje talne vode iz gradbene jame v času izvajanja del.
|  | ur | 20 | 14.28 | 285.6
2.14 | Nalaganje in odvoz viška izkopanega materiala v trajno deponijo na razdaljo do 5 km z razplaniranjem, vključno z plačilom vseh nastalih stroškov in pristojbin.
|  | m3 | 33.4798 | 8.16 | 273.1954
2 | ZEMELJSKA DELA - SKUPAJ |  |  |  | 13860.4764
3 | GRADBENA DELA
3.1 | Dobava, transport in kompletna izvedba okroglih vodotesnih montažnih revizijskih GRP jaškov DN100cm. V ceni za enoto izdelka je potrebno upoštevati dodaten izkop na mestih jaškov, planiranje. Višine ~1,9m.
|  | kom | 3 | 1100.38 | 3301.14
3,2 | Izvedba prečkanja z obstoječimi kom. vodi (izvede se po normativu/zahtevi upravljalca, navedeno v projketnih pogojih).
|  | kom | 4 | 86.7 | 346.8
3.3 | Dodatna gradbena dela (izvedba priključevanj hišnih priključkov na jaške, priključke sekundarnih kanalov v jaške) Opomba: Komplet z vodotesnimi navezavami, zatesnitvami slepega konca, obdelavo priključnih mest in drugim potrebnim drobnim materialom. Izvedba cevnega dela priključka in druga zemeljska dela se obračunajo v ločenih postavkah.
|  | kpl | 6 | 66.3 | 397.8
3 | GRADBENA DELA-SKUPAJ |  |  |  | 4045.74
4 | MONTAŽNA DELA
4.1 | Dobava in polaganje vodotesnih kanalizacijskih GRP nosilnosti SN10000:
| - DN 200mm | m' | 62.13 | 42.8 | 2659.164
4.2 | Dobava in polaganje vodotesnih tlačnih kanalizacijskih PE100, SDR 17:
| - d 90mm | m' | 149.98 | 14.38 | 2156.7124
4.3 | Dobava, vgradnja in montaza kanalskih, protihrupnih pokrovov z ventilacijskimi odprtinami, skupaj z AB vencem vgrajenim skupaj na razbremenilni obroč. LTŽ pokrov in okvir ART.605A, D 400, Ø 600, ali podobni z enakimi karakteristikami (pokrov jaška je skladen s SIST EN 124-2-2015).
|  | kom | 4 | 390 | 1560
4.4 | Kompletna izvedba obveznega dela hišnega priključka (cev za hišni priključek od jaška do mesta izven ceste oz., cca 1 m v parcelo lastnika), vključno z hišnim priključnim jaškom. Cev se na koncu blindira s PVC čepom. Opomba: Komplet s cevmi (PVC SN 4 DN 160), zatesnitvami slepega konca, posteljico, obsipom in drugim potrebnim drobnim materialom. Povprečna dolžina priključka znaša 5 m. Druga zemeljska dela se obračunajo v ločenih postavkah.
|  | kom | 4 | 601.8 | 2407.2
4.5 | Dobava in montaža tipskega jaška PKS-D 1000-D65 za črpališče Č3 - po detajlu - vgradnja strojne opreme (ali podoben z enakimi karakteristikami)
| jašek | kom | 1 | 11900 | 11900
| hlačni spoj DN 80/100/80 355x390 mm | kom | 1 | 759 | 759
| vodila | kom | 4 | 49 | 196
4.6 | Dobava, dovoz in vgraditev potopnih črpalk z vso strojno in električno opremo, nivojskimi sondami, ter z vsemi deli in materiali. Q/h = 5l/s/7m Primer ustrezne: JUNG tip: MULTIFREE 10/2 AW1 1,7kW | kpl | 2 | 1444 | 2888
4.7 | Omarica za regulacijo 2 kom potopnih črpalk moči P=2,2kW:  Poliesterska omara za zunanjo montažo brez podstavka za montažo na betonski temelj za dve fekalni črpalki  2x izbirno stikalo ročno-0-avtomatsko  Način zagona črpalk: zvezda-trikot  ciklično in paralelno delovanje  krmiljenje preko 3 plovnih stikal (3x enopoložajno stikalo H07RN-F z 10m kabla – vključeno v ceni, priložena ob dobavi)  kontrola napetosti, prisotnosti faz in asimetrije faz  termična zaščita elektromotorjev z bimetalnim relejem  možnost priključitve termičnih izklopilcev v navitju elektromotorja  2x modul za kontrolo vdora vode v oljno komoro elektromotorja črpalke  omarica opremljena z alarmno svetilko  vgrajena vtičnica 230VAC  grelec proti kondenzaciji s termostatom  števec obratovalnih ur  svetlobna signalizacija in priključne sponke za daljinsko signalizacijo: - napaka/obratovanje za vsako črpalko - alarmni novi  senzor tlaka  plovno stikalo  dimenzije omarice (VxŠxG): 785x1065x322mm
|  | kom | 1 | 2450 | 2450
4.8 | Zagon črpališča - nastavitev parametrov, preizkus delovanje črpališča
|  | kom | 1 | 250 | 250
4 | MONTAŽNA DELA-SKUPAJ |  |  |  | 27226.0764
5 | ZAKLJUČNA DELA
5.1 | Izpiranje kanalizacije po končanih delih
|  | m' | 210.13 | 1.59 | 334.1067
5.2 | Preizkušanje cevnih odsekov z zrakom po SIST EN 1610
|  | m' | 210.13 | 1.72 | 361.4236
5.3 | Preizkušanje jaškov z zrakom po SIST EN 1610
|  | kom | 3 | 15.9 | 47.7
5.4 | Izvedba televizijske kontrole položenih kanalov. S kontrolo se izvajalec prepriča o dejanskem stanju kanalizacije pred tehničnim pregledom
|  | m' | 62.13 | 1.59 | 98.7867
5 | ZAKLJUČNA DELA - SKUPAJ |  |  |  | 842.017
REKAPITULACIJA
kanal 5.4 s tl. kanalom-tv3 in tipskim čprališčem Č3
1 | PREDDELA |  |  |  | 1024.9582
2 | ZEMELJSKA DELA |  |  |  | 13860.4764
3 | GRADBENA DELA |  |  |  | 4045.74
4 | MONTAŽNA DELA |  |  |  | 27226.0764
5 | ZAKLJUČNA DELA |  |  |  | 842.017
| SKUPAJ |  |  |  | 46999.268

## kanal 5.6-del
kanal 5.6 - od RJ7 do RJ 19
POPIS DEL IN STROŠKOVNA OCENA
|  | enota | količina | cena/enoto
1 | PREDDELA
1.1 | Zakoličba osi kanalizacije in obveznim dvojnim zavarovanjem točk.
|  | m' | 220.5 | 2.14 | 471.87
1.2 | Postavitev prečnih profilov iz desk 2,5x20x350 cm na lesenih količkih 8x8x250
|  | kom | 13 | 22.44 | 291.72
1.3 | Zavarovanje in križanje kanalizacije z obstoječimi komunalnimi vodi. V ceni za enoto naj izvajalec predvidi ročni izkop pri odkrivanju voda, zaščito le tega in nadzor upravljalca, v povprečni širini 3m
|  | kom | 1 | 76.5 | 76.5
1 | PREDDELA - SKUPAJ |  |  |  | 840.09
2 | ZEMELJSKA DELA
Opomba: Vsa zemeljska dela v cestnem telesu so zajeta v popisu cest (rušenje asfaltov, izkopi tampona,…)
2.1 | Strojni ozki izkop gradbenega jarka v terenu III. ktg. z razpiranjem in dodatkom ročnega izkopa 90%:10%. Širina izkopa 1,32 m (svetla širina izkopa 1,20m). Za cevovod DN200mm.
lzkopana zemljina se odvaža na začasno deponijo. Razpiranje z opaži pri globini nad 2,0m.
|  | m3 | 308.64 | 8.16 | 2518.5024
2.2 | Strojni ozki izkop gradbenega jarka v terenu V-VI ktg. z razpiranjem in dodatkom ročnega izkopa 50%:50%. Širina izkopa 1,32 m (svetla širina izkopa 1,20m). Za cevovod DN200mm.
lzkopana zemljina se odvaža na začasno deponijo. Razpiranje z opaži pri globini nad 2,0m.
|  | m3 | 150 | 40 | 6000
2.3 | Fino planiranje dna gradbenega jarka po globinski zakoličbi s točnostjo -+2cm z obveznim komprimiranjem do zbitosti 97% SPP.
|  | m2 | 264.6 | 1.12 | 296.352
2.4 | Razpiranje gradbene jame s opaži (primer ustreznega: SHB serije 100 ali 300-ali podobno) za varovanje izkopa, delavcev, obstoječih vodov in ceste.
|  | m2 | 661.5 | 6.12 | 4048.38
2.5 | Dobava in izdelava utrjene peščene posteljice s peščenim materialom granulacije 0-4 mm v debelini 12cm (DN 200mm).
|  | m3 | 42.5124 | 34.68 | 1474.33
2.6 | Dobava in izdelava posteljice iz betona C 12/15 v debelini 12 cm.
|  | m3 | 5.2 | 129 | 670.8
2.7 | Dobava in zasip v območju cevi oz do 30 cm nad temenom cevi DN200mm s peščenim materialom granulacije 8-16mm za zasip cevi v opaženem izkopu. Plasti v debelini 15cm oz. prva plast sega 75% višine cevovoda, z lahkomi komprimacijskimi sredstvi do 95% SPP.
|  | m3 | 122.5098 | 30.6 | 3748.7999
2.8 | Dobava in zasip gradbenega jarka z ustreznim materialom v več plasteh po 30cm in komprimacijo do optimalne mere zgostitve. Do višine zasipa 1m nad temenom cevi uporabljamo še lahka komprimacijska sredstva, nadalje pa komprimiramo s srednjimi in težkimi stroji za komprimacijo.
|  | m3 | 288.4178 | 18.36 | 5295.3508
2.9 | Črpalnje talne vode iz gradbene jame v času izvajanja del.
|  | ur | 31.6 | 18.36 | 580.176
2.1 | Nalaganje in odvoz viška izkopanega materiala v trajno deponijo na razdaljo do 5 km z razplaniranjem, vključno z plačilom vseh nastalih stroškov in pristojbin.
|  | m3 | 170.2222 | 8.16 | 1389.0132
2 | ZEMELJSKA DELA - SKUPAJ |  |  |  | 26021.7043
3 | GRADBENA DELA
3.1 | Dobava, transport in kompletna izvedba okroglih vodotesnih montažnih revizijskih GRP jaškov DN100cm. V ceni za enoto izdelka je potrebno upoštevati dodaten izkop na mestih jaškov, planiranje. Višine od 1,40 do 2,40m.
|  | kom | 13 | 998.38 | 12978.94
3,2 | Izvedba prečkanja z obstoječimi kom. vodi (izvede se po normativu/zahtevi upravljalca, navedeno v projketnih pogojih).
|  | kom | 1 | 76.5 | 76.5
3.4 | Dodatna gradbena dela (izvedba priključevanj hišnih priključkov na jaške, priključke sekundarnih kanalov v jaške) Opomba: Komplet z vodotesnimi navezavami, zatesnitvami slepega konca, obdelavo priključnih mest in drugim potrebnim drobnim materialom. Izvedba cevnega dela priključka in druga zemeljska dela se obračunajo v ločenih postavkah.
|  | kpl | 6 | 66.3 | 397.8
3 | GRADBENA DELA-SKUPAJ |  |  |  | 13453.24
4 | MONTAŽNA DELA
4.1 | Dobava in polaganje vodotesnih kanalizacijskih GRP nosilnosti SN10000:
|  | m' | 220.5 | 42.8 | 9437.4
4.2 | Dobava, vgradnja in montaza kanalskih, protihrupnih pokrovov z ventilacijskimi odprtinami, skupaj z AB vencem vgrajenim skupaj na razbremenilni obroč. LTŽ pokrov in okvir ART.605A, D 400, Ø 600, ali podobni z enakimi karakteristikami (pokrov jaška je skladen s SIST EN 124-2-2015).
|  | kom | 13 | 390 | 5070
4.3 | Kompletna izvedba obveznega dela hišnega priključka (cev za hišni priključek od jaška do mesta izven ceste oz., cca 1 m v parcelo lastnika), vključno z hišnim priključnim jaškom. Cev se na koncu blindira s PVC čepom. Opomba: Komplet s cevmi (PVC SN 4 DN 160), zatesnitvami slepega konca, posteljico, obsipom in drugim potrebnim drobnim materialom. Povprečna dolžina priključka znaša 5 m. Druga zemeljska dela se obračunajo v ločenih postavkah.
|  | kom | 5 | 601.8 | 3009
4 | MONTAŽNA DELA-SKUPAJ |  |  |  | 17516.4
5 | ZAKLJUČNA DELA
5.1 | Izpiranje kanalizacije po končanih delih
|  | m' | 220.5 | 1.59 | 350.595
5.2 | Preizkušanje cevnih odsekov z zrakom po SIST EN 1610
|  | m' | 220.5 | 1.72 | 379.26
5.3 | Preizkušanje jaškov z zrakom po SIST EN 1610
|  | kom | 13 | 15.9 | 206.7
5.4 | Izvedba televizijske kontrole položenih kanalov. S kontrolo se izvajalec prepriča o dejanskem stanju kanalizacije pred tehničnim pregledom
|  | m' | 204.0222 | 1.59 | 324.3954
5 | ZAKLJUČNA DELA - SKUPAJ |  |  |  | 1260.9504
REKAPITULACIJA
kanal 5.6 - od RJ7 do RJ 19
1 | PREDDELA |  |  |  | 840.09
2 | ZEMELJSKA DELA |  |  |  | 26021.7043
3 | GRADBENA DELA |  |  |  | 13453.24
4 | MONTAŽNA DELA |  |  |  | 17516.4
5 | ZAKLJUČNA DELA |  |  |  | 1260.9504
| SKUPAJ |  |  |  | 59092.3846

## kanal 5.6.1
kanal 5.6.1
POPIS DEL IN STROŠKOVNA OCENA
|  | enota | količina | cena/enoto
1 | PREDDELA
1.1 | Zakoličba osi kanalizacije in obveznim dvojnim zavarovanjem točk.
|  | m' | 182.79 | 2.14 | 391.1706
1.2 | Postavitev prečnih profilov iz desk 2,5x20x350 cm na lesenih količkih 8x8x250
|  | kom | 8 | 22.44 | 179.52
1.3 | Zavarovanje in križanje kanalizacije z obstoječimi komunalnimi vodi. V ceni za enoto naj izvajalec predvidi ročni izkop pri odkrivanju voda, zaščito le tega in nadzor upravljalca, v povprečni širini 3m
|  | kom | 1 | 76.5 | 76.5
1 | PREDDELA - SKUPAJ |  |  |  | 647.1906
2 | ZEMELJSKA DELA
Opomba: Vsa zemeljska dela v cestnem telesu so zajeta v popisu cest (rušenje asfaltov, izkopi tampona,…)
2.1 | Strojni ozki izkop gradbenega jarka v terenu III. ktg. z razpiranjem in dodatkom ročnega izkopa 90%:10%. Širina izkopa 1,32 m (svetla širina izkopa 1,20m). Za cevovod DN200mm.
lzkopana zemljina se odvaža na začasno deponijo. Razpiranje z opaži pri globini nad 2,0m.
|  | m3 | 293.028 | 8.16 | 2391.1085
2.2 | Strojni ozki izkop gradbenega jarka v terenu V-VI ktg. z razpiranjem in dodatkom ročnega izkopa 50%:50%. Širina izkopa 1,32 m (svetla širina izkopa 1,20m). Za cevovod DN200mm.
lzkopana zemljina se odvaža na začasno deponijo. Razpiranje z opaži pri globini nad 2,0m.
|  | m3 | 110 | 40 | 4400
2.3 | Fino planiranje dna gradbenega jarka po globinski zakoličbi s točnostjo -+2cm z obveznim komprimiranjem do zbitosti 97% SPP.
|  | m2 | 219.348 | 1.12 | 245.6698
2.4 | Razpiranje gradbene jame s opaži (primer ustreznega: SHB serije 100 ali 300-ali podobno) za varovanje izkopa, delavcev, obstoječih vodov in ceste.
|  | m2 | 560 | 6.12 | 3427.2
2.5 | Dobava in izdelava utrjene peščene posteljice s peščenim materialom granulacije 0-4 mm v debelini 12cm (DN 200mm).
|  | m3 | 35.2419 | 34.68 | 1222.1895
2.6 | Dobava in izdelava posteljice iz betona C 12/15 v debelini 12 cm.
|  | m3 | 5 | 129 | 645
2.7 | Dobava in zasip v območju cevi oz do 30 cm nad temenom cevi DN200mm s peščenim materialom granulacije 8-16mm za zasip cevi v opaženem izkopu. Plasti v debelini 15cm oz. prva plast sega 75% višine cevovoda, z lahkomi komprimacijskimi sredstvi do 95% SPP.
|  | m3 | 101.5581 | 30.6 | 3107.6786
2.8 | Dobava in zasip gradbenega jarka z ustreznim materialom v več plasteh po 30cm in komprimacijo do optimalne mere zgostitve. Do višine zasipa 1m nad temenom cevi uporabljamo še lahka komprimacijska sredstva, nadalje pa komprimiramo s srednjimi in težkimi stroji za komprimacijo.
|  | m3 | 254.6475 | 18.36 | 4675.3285
2.9 | Črpalnje talne vode iz gradbene jame v času izvajanja del.
|  | ur | 25 | 18.36 | 459
2.1 | Nalaganje in odvoz viška izkopanega materiala v trajno deponijo na razdaljo do 5 km z razplaniranjem, vključno z plačilom vseh nastalih stroškov in pristojbin.
|  | m3 | 143.3805 | 8.16 | 1169.9847
2 | ZEMELJSKA DELA - SKUPAJ |  |  |  | 21743.1596
3 | GRADBENA DELA
3.1 | Dobava, transport in kompletna izvedba okroglih vodotesnih montažnih revizijskih GRP jaškov DN100cm. V ceni za enoto izdelka je potrebno upoštevati dodaten izkop na mestih jaškov, planiranje. Višine od 1,60 do 1,90m.
|  | kom | 8 | 998.38 | 7987.04
3,2 | Izvedba prečkanja z obstoječimi kom. vodi (izvede se po normativu/zahtevi upravljalca, navedeno v projketnih pogojih).
|  | kom | 1 | 76.5 | 76.5
3.3 | Dodatna gradbena dela (izvedba priključevanj hišnih priključkov na jaške, priključke sekundarnih kanalov v jaške) Opomba: Komplet z vodotesnimi navezavami, zatesnitvami slepega konca, obdelavo priključnih mest in drugim potrebnim drobnim materialom. Izvedba cevnega dela priključka in druga zemeljska dela se obračunajo v ločenih postavkah.
|  | kpl | 5 | 66.3 | 331.5
3 | GRADBENA DELA-SKUPAJ |  |  |  | 8395.04
4 | MONTAŽNA DELA
4.1 | Dobava in polaganje vodotesnih kanalizacijskih GRP nosilnosti SN10000:
| - DN 200mm | m' | 182.79 | 42.8 | 7823.412
4.2 | Dobava, vgradnja in montaza kanalskih, protihrupnih pokrovov z ventilacijskimi odprtinami, skupaj z AB vencem vgrajenim skupaj na razbremenilni obroč. LTŽ pokrov in okvir ART.605A, D 400, Ø 600, ali podobni z enakimi karakteristikami (pokrov jaška je skladen s SIST EN 124-2-2015).
|  | kom | 8 | 390 | 3120
4.3 | Kompletna izvedba obveznega dela hišnega priključka (cev za hišni priključek od jaška do mesta izven ceste oz., cca 1 m v parcelo lastnika), vključno z hišnim priključnim jaškom. Cev se na koncu blindira s PVC čepom. Opomba: Komplet s cevmi (PVC SN 4 DN 160), zatesnitvami slepega konca, posteljico, obsipom in drugim potrebnim drobnim materialom. Povprečna dolžina priključka znaša 5 m. Druga zemeljska dela se obračunajo v ločenih postavkah.
|  | kom | 3 | 601.8 | 1805.4
4.4 | Kompletna izvedba obveznega dela hišnega priključka (cev za hišni priključek od jaška do mesta izven ceste oz., cca 1 m v parcelo lastnika), vključno z hišnim priključnim jaškom. Cev se na koncu blindira s PVC čepom. Opomba: Komplet s cevmi (PE 100 fi 63 PN10), zatesnitvami slepega konca, posteljico, obsipom in drugim potrebnim drobnim materialom. Povprečna dolžina priključka znaša 5 m. Druga zemeljska dela se obračunajo v ločenih postavkah.
|  | kom | 1 | 1713.6 | 1713.6
4 | MONTAŽNA DELA-SKUPAJ |  |  |  | 14462.412
5 | ZAKLJUČNA DELA
5.1 | Izpiranje kanalizacije po končanih delih
|  | m' | 182.79 | 1.59 | 290.6361
5.2 | Preizkušanje cevnih odsekov z zrakom po SIST EN 1610
|  | m' | 182.79 | 1.72 | 314.3988
5.3 | Preizkušanje jaškov z zrakom po SIST EN 1610
|  | kom | 8 | 15.9 | 127.2
5.4 | Izvedba televizijske kontrole položenih kanalov. S kontrolo se izvajalec prepriča o dejanskem stanju kanalizacije pred tehničnim pregledom
|  | m' | 182.79 | 1.59 | 290.6361
5 | ZAKLJUČNA DELA - SKUPAJ |  |  |  | 1022.871
REKAPITULACIJA
kanal 5.6.1
1 | PREDDELA |  |  |  | 647.1906
2 | ZEMELJSKA DELA |  |  |  | 21743.1596
3 | GRADBENA DELA |  |  |  | 8395.04
4 | MONTAŽNA DELA |  |  |  | 14462.412
5 | ZAKLJUČNA DELA |  |  |  | 1022.871
| SKUPAJ |  |  |  | 46270.6732