## REKAPITULACIJA
7 | SKUPNA REKAPITULACIJA - kabeska kanalizacija Trnje - OPTIKA
ZNESEK
I. | Kabelska kanalizacija Trnje OPTIKA | 25330.13
| SKUPAJ | 25330.13

## OPTIKA
7. | Kabelska kanalizacija Trnje OPTIKA
POPIS DEL IN STROŠKOVNA OCENA
|  | enota | količina | cena/enoto | skupaj
1 | PREDDELA
1 | Trasiranje trase kabelske kanalizacije | m1 | 1780 | 1.34 | 2385.2
| cev fi 50mm | m1 | 650
| mikro cev | m1 | 1130
1 | PREDDELA - SKUPAJ |  |  |  | 2385.2
2 | ZEMELJSKA DELA
1 | Varovan izkop kabelskega jarka v terenu III. in V. ktg. (v razmerju III.ktg 50%, IV.ktg 40% in V.ktg 10%) | m3 | 280 | 14.42 | 4037.6
2 | Fino planiranje dna jarka pred položitvijo peščene oz. betonske posteljice | m2 | 291 | 1.13 | 328.83
3 | Dobava in izdelava utrjene peščene posteljice s peščenim materialom granulacije 0-4 mm v debelini 10cm in obsip položenih cevi 15cm nad temenom cevi. | m3 | 76 | 34.68 | 2635.68
4 | Dobava in zasip kabelskega jarka s tamponskim drobljencem frakcije 0-32mm s komprimiranjem v slojih po 20cm do vrha oz. do asfalta in planiranjem zaključnega sloja s točnostjo ±1cm | m3 | 204 | 26.78 | 5463.12
5 | Odvoz odvečnega materiala (merjeno v raščenem stanju) na deponijo k uradnemu zbiralcu odpadkov po izboru izvajalca, vključno s stroški deponiranja in pridobitvijo evidenčnih listov | m3 | 280 | 8.16 | 2284.8
2 | ZEMELJSKA DELA - SKUPAJ |  |  |  | 14750.03
3 | GRADBENA DELA IN MONTAŽNA DELA
Betonske cevi fi 80cm, mikro cevi in LTŽ pokrove dobavi GVO - samo postavitev
1 | Dobava in vgrajevanje PE cevi Ø50mm . | m1 | 650 | 1.9 | 1235
2 | Polaganje mikro cevi | m1 | 1130 | 0.43 | 485.9
2 | Dobava in postavitev PVC opozorilnega traku z napisom "POZOR OPTIKA" | m1 | 1780 | 0.26 | 462.8
5 | Pazljiv izkop jame in izdelava kabelskega jaška iz betonske cevi f80 cm in globine 1m ter vgradnjo AB plošče 100x100cm za montažo LTŽ pokrova in montaža LTŽ pokrova z okvirjem dim. 600x600 mm - nosilnost D400 kN - vključno z obsutjem jaška s tamponom s komprimiranjem do potrebne zbitosti in odvozom odvečnega materiala (merjeno v raščenem stanju) na deponijo po izboru izvajalca z vsemi stroški deponiranja; ter izvedbo in obdelavo prebojev za prehod cevi in dobava, vgraditev (ob stenah!) - brez dobave BC fi 80cm in LTŽ 600x600 | kos | 5 | 437.44 | 2187.2
| Izvedba križanja kabelske kanalizacije z obstoječimi podzemnimi komunalnimi vodi - vodovod, EKK, kanalizacija … V ceni potrebno upoštevati dodaten ročni izkop okoli obstoječih komunalnih vodov ter dodaten zasip na tem območju. | kpl | 16 | 51.5 | 824
3 | GRADBENA DELA IN MONTAŽNA DELA -SKUPAJ |  |  |  | 5194.9
4 | ZAKLJUČNA IN OSTALA DELA
1 | Razna dela, ki se ovrdnotijo na podlagi vpisa v gradbeni dnevnik | kpl | 1 |  | 3000
5 | ZAKLJUČNA DELA - SKUPAJ |  |  |  | 3000
REKAPITULACIJA
Kabelska kanalizacija Trnje OPTIKA
1 | PREDDELA |  |  |  | 2385.2
2 | ZEMELJSKA DELA |  |  |  | 14750.03
3 | GRADBENA DELA IN MONTAŽNA DELA |  |  |  | 5194.9
4 | ZAKLJUČNA IN OSTALA DELA |  |  |  | 3000
| SKUPAJ |  |  |  | 25330.13