## ČIŠČENJE po tekočem m
OCENA VREDNOSTI
STROJNO ČIŠČENJE KANALIZACIJE ZA LETO 2026-2027
I. ČIŠČENJE KANALIZACIJE Z OBRAČUNOM PO TEKOČEM m
ZAHTEVE NAROČNIKA ZA VISOKOTLAČNO ČRPALKO: Črpalka je montirana na kombiniranem vozilu. Minimalne zahtevane karakteristike so: a.)pretok 300l/min ; tlak 150barov ; zaloga vode 4m3 ; b.)za šobe: primerne za čiščenje kanalov premera od 100 do 1000mm in od 1000 do 1400mm c.)dolžina tlačne cevi na stroju: 100m, ZAHTEVE NAROČNIKA ZA VAKUMSKO ČRPALKO: Črpalka je montirana na kombiniranem vozilu. Minimalne zahtevane karakteristike so: a.)pretok zraka: pretok 1500m3/min ; b.)zaloga vode 8m3 c.)višina sesanja: 7m d.) v ceni mora biti vključen prevoz in predelava usedlin ali prevoz in deponiranje usedlin.
Zaporedna številka | Premer kanala | Višina usedlin | A. Količine (m) | B. Cena na tekoči meter (€/m') brez DDV | Skupaj
A X B brez DDV
1.0 | 150 mm | Do 5 cm | 700 |  | 0
2.0 | 150 mm | Nad 5 cm | 700 |  | 0
3.0 | 200 mm | Do 5 cm | 6000 |  | 0
4.0 | 200 mm | Nad 5 cm | 6000 |  | 0
5.0 | 250 mm | Do 5 cm | 1000 |  | 0
6.0 | 250 mm | Nad 5 cm | 500 |  | 0
7.0 | 300 mm | Do 5 cm | 24000 |  | 0
8.0 | 300 mm | Nad 5 cm | 10000 |  | 0
9.0 | 400 mm | Do 10 cm | 8000 |  | 0
10.0 | 400 mm | Nad 10 cm | 4000 |  | 0
11.0 | 500 mm | Do 10 cm | 2000 |  | 0
12.0 | 500 mm | Nad 10 cm | 1000 |  | 0
13.0 | 600 mm | Do 10 cm | 1200 |  | 0
14.0 | 600 mm | Nad 10 cm | 1200 |  | 0
15.0 | 700 mm | Do 15 cm | 500 |  | 0
16.0 | 700 mm | Nad 15 cm | 300 |  | 0
17.0 | 800 mm | Do 15cm | 1200 |  | 0
18.0 | 800 mm | Nad 15 cm | 800 |  | 0
19.0 | 1000 mm | Do 15cm | 2000 |  | 0
20.0 | 1000 mm | Nad 15cm | 1000 |  | 0
21.0 | 1100 mm | Do 20cm | 300 |  | 0
22.0 | 1100 mm | Nad 20cm | 600 |  | 0
23.0 | 1200 mm | Do 20cm | 900 |  | 0
24.0 | 1200 mm | Nad 20cm | 1500 |  | 0
25.0 | 1400 mm | Do 25cm | 1500 |  | 0
26.0 | 1400 mm | Nad 25cm | 1000 |  | 0
SKUPAJ I. ČIŠČENJE KANALIZACIJE Z OBRAČUNOM PO TEKOČEM m BREZ DDV: |  |  |  |  | 0
OPOMBA: Količine v predračunu so okvirne količine za obdobje dveh let
Količine za naročnika niso obvezujoče.
Ponudnik mora ponuditi fiksno ceno storitev za to obdobje.

## Čiščenje po urah + kamera
II. | ČIŠČENJA KANALIZACIJE Z OBRAČUNOM PO URAH - KOMBINIRANI STROJ
Zap. št. | Opis | Št. ur | Cena/uro brez DDV | Št. ur x cena brez DDV
ZAHTEVE NAROČNIKA ZA VISOKOTLAČNO ČRPALKO: Črpalka je montirana na kombiniranem vozilu. Minimalne zahtevane karakteristike so: a.)pretok 300l/min ; tlak 150barov ; zaloga vode 4m3 ; b.)za šobe: primerne za čiščenje kanalov premera od 100 do 1000mm in od 1000 do 1400mm c.)dolžina tlačne cevi na stroju: 100m, ZAHTEVE NAROČNIKA ZA VAKUMSKO ČRPALKO: Črpalka je montirana na kombiniranem vozilu. Minimalne zahtevane karakteristike so: a.)pretok zraka: pretok 1500m3/min ; b.)zaloga vode 8m3 c.)višina sesanja: 7m d.) v ceni mora biti vključen prevoz in predelava usedlin ali prevoz in deponiranje usedlin.
1. | Kombiniran stroj: efektivna ura | 2900 |  | 0
| SKUPAJ ČIŠČENJE KANALIZACIJE Z OBRAČĆUNOM PO URAH brez DDV: |  |  | 0
III. | SNEMANJE KANALIZACIJE S KAMERO
Zap. št. | Opis | Količina m | Cena/m brez DDV | Št. m x cena brez DDV
V ceni je zajeto snemanje s kamero, izdelava poročila in presnemavanje na DVD disk.
1. | Snemanje kanalizacije s TV kamero (cd - grafični izris) | 10000 |  | 0
2. | Pregled kanalizacije (obračun po urah) | 50 |  | 0
| SKUPAJ SNEMANJE KANALIZACIJE brez DDV: |  |  | 0
SKUPNA REKAPITULACIJA:
I. | ČIŠČENJE KANALIZACIJE Z OBRAČUNOM PO TEKOČEM m |  |  | 0
II. | ČIŠČENJE KANALIZACIJE Z OBRAČUNOM PO URAH IN KOMBINIRAN STROJ |  |  | 0
III. | SNEMANJE KANALIZACIJE S KAMERO |  |  | 0
| SKUPAJ REKAPITULACIJA brez DDV: |  |  | 0
OPOMBA: Količine v predračunu so okvirne količine za obdobje dveh let
Količine za naročnika niso obvezujoče.
Ponudnik mora ponuditi fiksno ceno storitev za to obdobje.