## Ponudbeni predračun
OBJEKT: AC in HC omrežje v Republiki Sloveniji
POSLOVNA SKRIVNOST
ZADEVA: Dobava in montaža jeklenih varnostnih ograj, Sklopi 1-7
P O N U D B E N I P R E D R A Č U N
R E K A P I T U L A C I J A
| SKLOP 1: JVO sistem RAL, tip H2W4, bankina |  |  |  |  | 0
| SKLOP 2: JVO sistem K-Light |  |  |  |  | 0
| SKLOP 3: JVO sistem Krems barrier – Voestalpine |  |  |  |  | 0
| SKLOP 4: Elementi varnostnih ograj v skladu s SIST EN 1317 |  |  |  |  | 0
| SKLOP 5: JVO sistemi v skladu s SIST EN 1317 |  |  |  |  | 173000
| SKLOP 6: JVO sistem Saferoad – Megarail |  |  |  |  | 8500
| SKLOP 7: Razni kovinski izdelki povezani z JVO |  |  |  |  | 0
|  |  |  | Skupaj: |  | 181500
OBJEKT: AC in HC omrežje v Republiki Sloveniji
POSLOVNA SKRIVNOST
ZADEVA: Dobava in montaža jeklenih varnostnih ograj, Sklopi 1-7
P O N U D B E N I P R E D R A Č U N
SKLOP 1: Elementi JVO sistem RAL v skladu s SIST EN 1317
JVO tip H2-W4 (ES-E) - bankina in JVO H2-W4 (DS-E) - bankina
Zap št. | Material | ME | kol. | Cena/ME | Cena/ME | SKUPAJ
1 | Odbojnik dvovalni L=4300 mm | kos | 30 | 95.2 |  | 0
2 | Steber C 125 , L=1900 mm | kos | 48 | 41 |  | 0
3 | Zgornji škatlasti propil, L=4000 mm | kos | 30 | 115.1 |  | 0
4 | Distančnik A , L=200 mm | kos | 48 | 12 |  | 0
5 | Vezni element škatlastega profila | kos | 30 | 10.2 |  | 0
6 | Vezni element za pritrditev na steber | kos | 60 | 3.2 |  | 0
7 | Podložka za vijake M16 | kos | 42 | 0.85 |  | 0
8 | Podložka 40x18x4 | kos | 30 | 0.85 |  | 0
9 | Vijak M16x27 + matica KV 4.6 | kos | 180 | 1.65 |  | 0
10 | Vijak M16x30 + matica KV 8.8 | kos | 150 | 1.65 |  | 0
11 | Vijak M16x45 + matica KV 8.8 | kos | 300 | 1.65 |  | 0
12 | Vijak M10x45 + matica KV 8.8 | kos | 150 | 1.25 |  | 0
| Material skupaj: |  |  |  |  | 0
Zap št. | Dobava in montaža skupaj | ME | kol. | Cena/ME | Cena/ME | SKUPAJ
1 | JVO H2-W4 (ES-E) tip RAL zabita v bankino | m1 | 150 | 107 |  | 0
2 | JVO H2-W4 (DS-E) tip RAL zabita v bankino | m1 | 110 | 138 |  | 0
| Dobava in montaža skupaj: |  |  |  |  | 0
Zap št. | Dodatki | ME | kol. | Cena/ME | Cena/ME | SKUPAJ
1.1. | Dodatek za delo ponoči in med prazniki | m1 | 75 | 10.7 | 0 | 0
1.2. | Dodatek za interventno popravilo | m1 | 150 | 21.4 | 0 | 0
2.1. | Dodatek za delo ponoči in med prazniki | m1 | 55 | 13.8 | 0 | 0
2.2. | Dodatek za interventno popravilo | m1 | 110 | 27.6 | 0 | 0
| Dodatki skupaj: |  |  |  |  | 0
| SKUPAJ SKLOP 1 |  |  |  |  | 0
SKLOP 2: Elementi JVO sistema K-Light v skladu s SIST EN 1317
JVO sistema K-Light nivo zadrževanja H1 delovna širina W4 zabita v bankino oz. sidrana v objekt
Zap št. | Material: | ME | kol. | Cena/ME | Cena/ME | SKUPAJ
1 | Odbojnik 4340 mm | kos | 1200 | 83.6 |  | 0
2 | Letev-ojačitvena podloga za odbojnikom | kos | 1200 | 68.3 |  | 0
3 | Distančnik | kos | 1760 | 8 |  | 0
4 | Steber C 120 h= 1500 mm | kos | 2080 | 35 |  | 0
5 | Ploščica 70x40x4mm | kos | 1200 | 0.85 |  | 0
6 | Ploščica 190x50x4 | kos | 1200 | 1.7 |  | 0
7 | Vijak M16x40mm , podložka, matica | kos | 1200 | 0.9 |  | 0
8 | Vijak M16x30mm , podložka, matica | kos | 3200 | 0.8 |  | 0
9 | Vijak M10x30mm,podložka,matica | kos | 1760 | 0.8 |  | 0
10 | Vijak TOGE TSM M16/B18 | kos | 1280 | 6.5 |  | 0
11 | Masa za betonski vijak TSM | kos | 360 | 40 |  | 0
12 | Steber C 120 s podl. ploščo h= 510 mm | kos | 360 | 31 |  | 0
13 | Ploščica na podložni plošči 200 x 50 x 5mm | kos | 360 | 1.9 |  | 0
| Material skupaj: |  |  |  |  | 0
Zap št. | Dobava in montaža | ME | kol. | Cena/ME | Cena/ME | SKUPAJ
1 | Dobava in montaža JVO H1 W4 K-Light na bankini | m | 3000 | 60 |  | 0
2 | Dobava in montaža JVO H1 W4 K-Light na objektu | m | 600 | 70 |  | 0
| Dobava in montaža skupaj: |  |  |  |  | 0
Zap št. | Dodatki | ME | kol. | Cena/ME | Cena/ME | SKUPAJ
1.1. | Dodatek za delo ponoči in med prazniki | m1 | 1500 | 6 | 0 | 0
1.2. | Dodatek za interventno popravilo | m1 | 3000 | 12 | 0 | 0
2.1. | Dodatek za delo ponoči in med prazniki | m1 | 300 | 7 | 0 | 0
2.2. | Dodatek za interventno popravilo | m1 | 600 | 14 | 0 | 0
| Dodatki skupaj: |  |  |  |  | 0
|  |  | SKUPAJ |  |  | 0
JVO sistema K-Light nivo zadrževanja H2 delovna širina W4 zabita v bankino oz. sidrana v objekt
Zap št. | Material: | ME | kol. | Cena/ME | Cena/ME | SKUPAJ
1 | Odbojnik 4340 mm | kos | 200 | 83.6 |  | 0
2 | Letev-ojačitvena podloga za odbojnikom | kos | 200 | 68.3 |  | 0
3 | Distančnik | kos | 300 | 8 |  | 0
4 | Steber C 120 h=2000 mm | kos | 200 | 61 |  | 0
5 | Steber C 120 h=1010 mm s podl.ploščo | kos | 40 | 47 |  | 0
6 | TOGE betonski vijaki TSM M16B18 | kos | 120 | 6.5 |  | 0
7 | Masa za betonski vijak TSM | kos | 30 | 40 |  | 0
8 | Ploščica 70x40x4mm | kos | 300 | 0.85 |  | 0
9 | Ploščica 190x50x4mm | kos | 300 | 1.7 |  | 0
10 | Ploščica na podl.plošči 200x50x5 | kos | 40 | 1.9 |  | 0
11 | Vijak M16x40mm, podložka,matica | kos | 600 | 0.9 |  | 0
12 | Vijak M16x30mm, podložka,matica | kos | 1200 | 0.8 |  | 0
13 | Vijak M10x30mm s heksag. glavo-4.6, podložka,matica | kos | 320 | 0.8 |  | 0
| Material skupaj: |  |  |  |  | 0
Zap št. | Dobava in montaža | ME | kol. | Cena/ME | Cena/ME | SKUPAJ
1 | Dobava in montaža JVO H2 W4 Light na bankini | m1 | 1200 | 95 |  | 0
2 | Dobava in montaža JVO H2 W4 Light na objektu | m1 | 300 | 105 |  | 0
| Dobava in montaža skupaj: |  |  |  |  | 0
Zap št. | Dodatki | ME | kol. | Cena/ME | Cena/ME | SKUPAJ
1.1. | Dodatek za delo ponoči in med prazniki | m1 | 600 | 9.5 | 0 | 0
1.2. | Dodatek za interventno popravilo | m1 | 1200 | 19 | 0 | 0
2.1. | Dodatek za delo ponoči in med prazniki | m1 | 150 | 10.5 | 0 | 0
2.2. | Dodatek za interventno popravilo | m1 | 300 | 21 | 0 | 0
| Dodatki skupaj: |  |  |  |  | 0
|  |  | SKUPAJ |  |  | 0
| SKUPAJ SKLOP 2 |  |  |  |  | 0
SKLOP 3: sistem Voestalpine Krems barrier
JVO - nivo zadrževanja H2, delovna širina W3 kot npr. Voestalpine, Krems barrier sistem 1 RH2 W3 za objekte
Zap št. | Material: | ME | kol. | Cena/ME | Cena/ME | SKUPAJ
1 | Odbojnik | kos | 30 | 198.5 |  | 0
2 | Letev-vodilna | kos | 30 | 189.3 |  | 0
3 | Letev-ojačitvena za odbojnikom | kos | 3 | 113.55 |  | 0
4 | Distančnik | kos | 60 | 35.85 |  | 0
5 | Steber V 140 h= 680mm s podložno ploščo | kos | 40 | 92.83 |  | 0
6 | TSM toge betonski vijak | kos | 60 | 6.5 |  | 0
7 | Masa za toge vijake | kos | 20 | 60 |  | 0
8 | Vijak M16 x 40mm - 6.8 +matica | kos | 200 | 1.65 |  | 0
9 | Vijak M16 x 30mm - 6.8 + matica | kos | 300 | 0.88 |  | 0
10 | Vijak M10 x 25 s turban glavo - 4.6 + matica | kos | 200 | 1.24 |  | 0
11 | Vijak M10 x25 s heksag. glavo – 4.6 + matica | kos | 200 | 1.24 |  | 0
| Material skupaj: |  |  |  |  | 0
Zap št. | Dobava in montaža | ME | kol. | Cena/ME | Cena/ME | SKUPAJ
1 | H2W3 enojna na objektu - sistem 1-Voestalpine | m1 | 110 | 248.7 |  | 0
| Dobava in montaža skupaj: |  |  |  |  | 0
Zap št. | Dodatki | ME | kol | Cena/m1 | Cena/ME | SKUPAJ
1.1. | Dodatek za delo ponoči in med prazniki | m1 | 55 | 24.87 | 0 | 0
1.2. | Dodatek za interventno popravilo | m1 | 110 | 49.74 | 0 | 0
| Dodatki skupaj: |  |  |  |  | 0
|  |  | SKUPAJ |  |  | 0
JVO nivo zadrževanja H2, delovna širina W5 kot npr. Voestalpine, Krems barrier sistem 1 RH2 W5 zabita v bankino
Zap št. | Material: | ME | kol. | Cena/ME | Cena/ME | SKUPAJ
1 | Odbojnik | kos | 40 | 198.5 |  | 0
2 | Letev-vodilna | kos | 40 | 189.3 |  | 0
3 | Letev-ojačitvena za odbojnikom | kos | 40 | 113.55 |  | 0
4 | Distančnik | kos | 60 | 35.85 |  | 0
5 | Steber V 140 L=2000mm | kos | 40 | 114.23 |  | 0
6 | Vijak M16 x 40mm - 6.8 + matica | kos | 400 | 1.65 |  | 0
7 | Vijak M16 x 30mm - 6.8 + matica | kos | 400 | 0.88 |  | 0
8 | Vijak M10 x 25 s turban glavo - 4.6 +matica | kos | 120 | 1.24 |  | 0
9 | Vijak M10 x25 s heksag. glavo – 4.6 +matica | kos | 300 | 1.24 |  | 0
| Material skupaj: |  |  |  |  | 0
Zap št. | Dobava in montaža | ME | kol. | Cena/ME | Cena/ME | SKUPAJ
1 | H2W5 enojna na bankini - sistem 1-Voestalpine | m1 | 120 | 217.6 |  | 0
| Dobava in montaža skupaj: |  |  |  |  | 0
Zap št. | Dodatki | ME | kol. | Cena/ME | Cena/ME | SKUPAJ
1.1. | Dodatek za delo ponoči in med prazniki | m1 | 60 | 21.76 | 0 | 0
1.2. | Dodatek za interventno popravilo | m1 | 120 | 43.52 | 0 | 0
| Dodatki skupaj: |  |  |  |  | 0
|  |  | SKUPAJ |  |  | 0
JVO nivo zadrževanja H2, delovna širina W5 kot npr. Voestalpine, Krems barrier sistem 3 RH2 W5 za objekt in bankino
Zap št. | Material: | ME | kol. | Cena/ME | Cena/ME | SKUPAJ
1 | Odbojnik | kos | 40 | 278.9 |  | 0
2 | Letev-vodilna | kos | 40 | 169.2 |  | 0
3 | Distančnik | kos | 70 | 20.84 |  | 0
4 | Steber V 140 h=1700mm | kos | 30 | 99.85 |  | 0
5 | Steber V 140 s podložno ploščo+ ploščico | kos | 30 | 87.35 |  | 0
6 | TSM Toge betonski vijak M16/B18-190mm | kos | 30 | 6.5 |  | 0
7 | Masa za Toge vijake | kos | 10 | 60 |  | 0
8 | Vijak M16 x 40mm - 6.8 + matica | kos | 130 | 1.65 |  | 0
9 | Vijak M16 x 30mm - 6.8 + matica | kos | 170 | 0.88 |  | 0
10 | Vijak M10 x 25 s turban glavo - 4.6 + matica | kos | 70 | 1.24 |  | 0
11 | Vijak M10 x25 s heksag. glavo – 4.6 + matica | kos | 130 | 1.24 |  | 0
| Material skupaj: |  |  |  |  | 0
Zap št. | Dobava in montaža | ME | kol. | Cena/ME | Cena/ME | SKUPAJ
1 | Dobava in montaža JVO H2 W5 na bankini sistem 3 | m1 | 120 | 184.4 |  | 0
2 | Dobava in montaža JVO H2 W5 na objektu sistem 3 | m1 | 140 | 217.85 |  | 0
| Dobava in montaža skupaj: |  |  |  |  | 0
Zap št. | Dodatki | ME | kol. | Cena/ME | Cena/ME | SKUPAJ
1.1. | Dodatek za delo ponoči in med prazniki | m1 | 60 | 18.44 | 0 | 0
1.2. | Dodatek za interventno popravilo | m1 | 120 | 36.88 | 0 | 0
2.1. | Dodatek za delo ponoči in med prazniki | m1 | 70 | 21.785 | 0 | 0
2.2. | Dodatek za interventno popravilo | m1 | 140 | 43.57 | 0 | 0
| Dodatki skupaj: |  |  |  |  | 0
|  |  | SKUPAJ |  |  | 0
| SKUPAJ SKLOP 3 |  |  |  |  | 0
SKLOP 4: Elementi varnostnih ograj v skladu s SIST EN 1317
JVO - nivo zadrževanja N2 W6
Zap št. | Material: | ME | kol. | Cena/ME | Cena/ME | SKUPAJ
1 | Odbojnik 4240 mm | kos | 1600 | 135 |  | 0
2 | Distančnik N2 - desni | kos | 900 | 20 |  | 0
3 | Distančnik N2 - levi | kos | 700 | 20 |  | 0
4 | Opora odbojnika pri zaključnici | kos | 100 | 4 |  | 0
5 | Stebriček N2 1900 mm | kos | 1200 | 35.7 |  | 0
6 | Stebriček N2 1750 mm | kos | 400 |  |  | 0
7 | M16 komplet za medsebojno spajanje odbojnikov ali letev | kos | 5000 | 1 |  | 0
8 | M16 kompl. za pritrditev odbojnika N2 | kos | 7000 | 2.5 |  | 0
9 | M10 komplet za pritrditev distančnika | kos | 4000 | 1.1 |  | 0
| Material skupaj: |  |  |  |  | 0
Zap št. | Dobava materiala skupaj z montažo | ME | kol. | Cena/ME | Cena/ME | SKUPAJ
1 | Dobava in montaža JVO N2 W6 na bankini | m1 | 2500 | 45 |  | 0
| Dobava in montaža skupaj: |  |  |  |  | 0
Zap št. | Dodatki | ME | kol. | Cena/ME | Cena/ME | SKUPAJ
1.1. | Dodatek za delo ponoči in med prazniki | m1 | 1250 | 4.5 | 0 | 0
1.2. | Dodatek za interventno popravilo | m1 | 2500 | 9 | 0 | 0
| Dodatki skupaj: |  |  |  |  | 0
|  |  | SKUPAJ |  |  | 0
JVO - nivo zadrževanja H1 W5
Zap št. | Material | ME | kol. | Cena/ME | Cena/ME | SKUPAJ
1 | Odbojnik 4240 mm | kos | 600 | 135 |  | 0
2 | Odbojnik začetne zaključnice | kos | 5 | 150 |  | 0
3 | Odbojnik končne zaključnice | kos | 5 | 150 |  | 0
4 | Distančnik H1 z ojačilno prečko - desni | kos | 500 | 21 |  | 0
5 | Distančnik H1 z ojačilno prečko - levi | kos | 700 | 21 |  | 0
6 | Opora odbojnika pri zaključnici | kos | 6 | 4 |  | 0
7 | Vodilna letev | kos | 400 | 92 |  | 0
8 | Zaključek vodilne letve - levi | kos | 15 | 70 |  | 0
9 | Zaključek vodilne letve - desni | kos | 15 | 70 |  | 0
10 | Stebriček H1 1900 mm | kos | 900 | 52 |  | 0
11 | Stebriček H1 17500 mm | kos | 300 |  |  | 0
12 | M16 komplet za medsebojno spajanje odbojnikov ali letev | kos | 4500 | 1 |  | 0
13 | M10 komplet za pritrditev letve | kos | 1200 | 1 |  | 0
14 | M10 komplet za pritrditev distančnika | kos | 2000 | 1 |  | 0
15 | M16 komplet za pritrditev odbojnika H1 začetni | kos | 1000 | 2.3 |  | 0
16 | M16 komplet za pritrditev odbojnika H1 sredinski | kos | 800 | 2.5 |  | 0
| Material skupaj: |  |  |  |  | 0
Zap št. | Dobava in montaža | ME | kol. | Cena/ME | Cena/ME | SKUPAJ
1 | Dobava in montaža JVO H1 W5 na bankini | m | 1800 | 95.5 |  | 0
| Dobava in montaža skupaj: |  |  |  |  | 0
Zap št. | Dodatki | ME | kol. | Cena/ME | Cena/ME | SKUPAJ
1.1. | Dodatek za delo ponoči in med prazniki | m1 | 900 | 9.55 | 0 | 0
1.2. | Dodatek za interventno popravilo | m1 | 1800 | 19.1 | 0 | 0
| Dodatki skupaj: |  |  |  |  | 0
|  |  | SKUPAJ |  |  | 0
JVO - nivo zadrževanja H2 W5
Zap št. | Material | ME | kol. | Cena/ME | Cena/ME | SKUPAJ
1 | Odbojnik 4240 mm | kos | 150 | 135 |  | 0
2 | Odbojnik začetne zgornje zaključnice | kos | 5 | 150 |  | 0
3 | Odbojnik končne zgornje zaključnice | kos | 5 | 150 |  | 0
4 | Odbojnik spodnje zaključnice | kos | 5 | 150 |  | 0
5 | Odbojnik končne spodnje zaključnice | kos | 5 | 150 |  | 0
6 | Distančnik H2 | kos | 100 | 23.8 |  | 0
7 | Stebriček H2 1900 | kos | 150 | 72 |  | 0
8 | Stebriček H2 1750 | kos | 10 | 69 |  | 0
9 | Stebriček H2 s ploščo 915mm | kos | 50 | 61 |  | 0
10 | Opora odbojnika pri zaključnici | kos | 30 | 3.3 |  | 0
11 | M16 komplet za medsebojno spajanje odbojnikov ali letev | kpl | 2000 | 1 |  | 0
12 | M10x45 komplet za pritrditev distančnika na steber | kpl | 1800 | 0.9 |  | 0
13 | M16x40 komplet za pritrditev odbojnika H2 začetni | kos | 600 | 1.2 |  | 0
14 | TOGE TSM vijak B16-M18/SW13 komplet | set | 100 | 7.5 |  | 0
15 | Podložka pravokotna 390 x 50 x 6 2xD18 | kos | 100 | 4.4 |  | 0
16 | Polnilo za TOGE vijake | kos | 30 | 72 |  | 0
| Material skupaj: |  |  |  |  | 0
Zap št. | Dobava materiala skupaj z montažo | ME | kol. | Cena/ME | Cena/ME | SKUPAJ
1 | Dobava in montaža JVO H2 W5 na bankini | m1 | 520 | 125 |  | 0
2 | Dobava in montaža JVO H2 W5 na objektu | m1 | 100 | 135 |  | 0
| Dobava in montaža skupaj: |  |  |  |  | 0
Zap št. | Dodatki | ME | kol. | Cena/ME | Cena/ME | SKUPAJ
1.1. | Dodatek za delo ponoči in med prazniki | m1 | 260 | 12.5 | 0 | 0
1.2. | Dodatek za interventno popravilo | m1 | 520 | 25 | 0 | 0
2.1. | Dodatek za delo ponoči in med prazniki | m1 | 50 | 13.5 | 0 | 0
2.2. | Dodatek za interventno popravilo | m1 | 100 | 27 | 0 | 0
| Dodatki skupaj: |  |  |  |  | 0
|  |  | SKUPAJ |  |  | 0
JVO - nivo zadrževanja H2 W4
Zap št. | Material: | ME | kol. | Cena/ME | Cena/ME | SKUPAJ
1 | Odbojnik 4240 mm | kos | 100 | 135 |  | 0
2 | Odbojnik začetne zgornje zaključnice | kos | 5 | 150 |  | 0
3 | Odbojnik končne zgornje zaključnice | kos | 5 | 150 |  | 0
4 | Odbojnik začetne spodnje zaključnice | kos | 5 | 150 |  | 0
5 | Odbojnik končne spodnje zaključnice | kos | 5 | 150 |  | 0
6 | Distančnik H2 | kos | 100 | 18.5 |  | 0
7 | Stebriček H2 s ploščo 915 mm | kos | 40 | 69 |  | 0
8 | Stebriček H2 1900 mm | kos | 70 | 67 |  | 0
9 | Stebriček H2 17500 mm | kos | 30 |  |  | 0
10 | Opora odbojnika pri zaključnici | kos | 10 | 3.3 |  | 0
11 | M16 komplet za medsebojno spajanje odbojnikov | kos | 1000 | 1 |  | 0
12 | M10x45 komplet za pritrditev distančnika | kos | 400 | 0.9 |  | 0
13 | M16x40 za pritrditev odbojnika začetni | kos | 300 | 1.2 |  | 0
14 | M16x40 za pritrditev odbojnika sredinski | kos | 1200 | 1.2 |  | 0
15 | TOGE TSM vijak B16-M18/SW13 komplet | kos | 40 | 7.5 |  | 0
16 | Podložka pravokotna 390x50x6 | kos | 120 | 4.25 |  | 0
17 | Polnilo za TOGE vijake | kos | 10 | 72 |  | 0
| Material skupaj: |  |  |  |  | 0
Zap št. | Dobava in montaža | ME | kol. | Cena/ME | Cena/ME | SKUPAJ
1 | Dobava in montaža JVO H2 W4 na bankini | m1 | 120 | 148 |  | 0
2 | Dobava in montaža JVO H2 W4 na objektu | m1 | 120 | 161 |  | 0
| Dobava in montaža skupaj: |  |  |  |  | 0
Zap št. | Dodatki | ME | kol. | Cena/ME | Cena/ME | SKUPAJ
1.1. | Dodatek za delo ponoči in med prazniki | m1 | 60 | 14.8 | 0 | 0
1.2. | Dodatek za interventno popravilo | m1 | 120 | 29.6 | 0 | 0
2.1. | Dodatek za delo ponoči in med prazniki | m1 | 60 | 16.1 | 0 | 0
2.2. | Dodatek za interventno popravilo | m1 | 120 | 32.2 | 0 | 0
| Dodatki skupaj: |  |  |  |  | 0
|  |  | SKUPAJ |  |  | 0
| SKUPAJ SKLOP 4 |  |  |  |  | 0
SKLOP 5: Jeklene varnostne ograje vgrajene na AC v skladu s SIST EN 1317
JVO - kot npr. Passco L1 H1-A-W4 (ES 2,00), L1 H1-A-W3 (ES 1,33) in L1 H1-A-W4 (BW -ES 1,33)
Zap št. | Material: | ME | kol. | Cena/ME | Cena/ME | SKUPAJ
1 | Odbojnik SLO L=4240 mm, d=2,5 mm S355 | kos | 50 | 144 |  | 0
2 | Steber L=1700 mm S355 | kos | 100 | 59 |  | 0
3 | Podložka pravokotna 115x40 | kos | 100 | 4.5 |  | 0
4 | Vijak sponski M16x27 + matica | kos | 140 | 1.1 |  | 0
5 | Vijak sponski M16x45 + matica | kos | 140 | 11 |  | 0
6 | Podložka M16 | kos | 140 | 0.3 |  | 0
7 | Steber s ploščo H=677 mm, (250 x 300 mm) | kos | 70 | 65 |  | 0
8 | Podložka 70x40 mm | kos | 140 | 0.8 |  | 0
9 | Vijak RGM M16 | kos | 140 | 5.5 |  | 0
10 | Ampula za RGM vijak | kos | 140 | 4 |  | 0
11 | Steber L=1100 mm S355 | kos | 20 | 52 |  | 0
| Material skupaj: |  |  |  |  | 0
Zap št. | Dobava in montaža | ME | kol. | Cena/ME | Cena/ME | SKUPAJ
1 | H1W4 na bankini | m1 | 200 | 82 |  | 0
2 | H1W3 na bankini | m1 | 100 | 89 |  | 0
3 | H1W4 na zidu | m1 | 80 | 95 |  | 0
4 | H1W3 na zidu | m1 | 80 | 102 |  | 0
| Dobava in montaža skupaj: |  |  |  |  | 0
Zap št. | Dodatki | ME | kol. | Cena/ME | Cena/ME | SKUPAJ
1.1 | Dodatek za delo ponoči in med prazniki | m1 | 100 | 8.2 | 0 | 0
1.2 | Dodatek za interventno popravilo | m1 | 200 | 16.4 | 0 | 0
2.1 | Dodatek za delo ponoči in med prazniki | m1 | 50 | 8.9 | 0 | 0
2.2 | Dodatek za interventno popravilo | m1 | 100 | 17.8 | 0 | 0
3.1 | Dodatek za delo ponoči in med prazniki | m1 | 40 | 9.5 | 0 | 0
3.2 | Dodatek za interventno popravilo | m1 | 80 | 19 | 0 | 0
4.1 | Dodatek za delo ponoči in med prazniki | m1 | 40 | 10.2 | 0 | 0
4.2 | Dodatek za interventno popravilo | m1 | 80 | 20.4 | 0 | 0
| Dodatki skupaj: |  |  |  |  | 0
|  |  | SKUPAJ |  |  | 0
JVO - kot npr. Duero H2-A-W4 (zabita) in H2-A-W4 (vijačena)
Zap št. | Material: | ME | kol. | Cena/ME | Cena/ME | SKUPAJ
1 | Odbojnik SLO L=4240 mm, d=2,5 mm S355 | kos | 40 | 144 |  | 0
2 | Steber DU L=1700mm S355 | kos | 80 | 48 |  | 0
3 | Podložka 70x40mm | kos | 80 | 3.5 |  | 0
4 | Podložka 115x40mm | kos | 80 | 4.5 |  | 0
5 | Vijak sponski M16x27 + matica | kos | 160 | 1.1 |  | 0
6 | Vijak sponski M12x50 + matica | kos | 160 | 1 |  | 0
7 | Steber s ploščo H=830mm ( 300 x 300 mm ) | kos | 40 | 72 |  | 0
8 | Vijak RGM M16 | kos | 80 | 5.5 |  | 0
9 | Ampula za RGM vijak | kos | 80 | 4 |  | 0
10 | Spojni element za zaključnico 12m | kos | 15 | 48 |  | 0
11 | Steber L=1100 mm S355 | kos | 15 | 52 |  | 0
| Material skupaj: |  |  |  |  | 0
Zap št. | Dobava in montaža | ME | kol. | Cena/ME | Cena/ME | SKUPAJ
1 | H2W4 na bankini | m1 | 400 | 98 |  | 0
2 | H2W4 na zidu | m1 | 80 | 112 |  | 0
| Dobava in montaža skupaj: |  |  |  |  | 0
Zap št. | Dodatki | ME | kol. | Cena/ME | Cena/ME | SKUPAJ
1.1. | Dodatek za delo ponoči in med prazniki | m1 | 200 | 9.8 | 0 | 0
1.2. | Dodatek za interventno popravilo | m1 | 400 | 19.6 | 0 | 0
2.1. | Dodatek za delo ponoči in med prazniki | m1 | 40 | 11.2 | 0 | 0
2.2. | Dodatek za interventno popravilo | m1 | 80 | 22.4 | 0 | 0
| Dodatki skupaj: |  |  |  |  | 0
|  |  | SKUPAJ |  |  | 0
JVO - kot npr. FRACASSO sistem H2 W5 objekt (3n24335)
Zap št. | Material: | ME | kol. | Cena/ME | Cena/ME | SKUPAJ
1 | Odbojnik trivaljni 4500mm | kos | 20 | 254 |  | 0
2 | Steber U 120x80 h=1465 mm s ploščo | kos | 20 | 116.5 |  | 0
3 | Distančnik | kos | 20 | 76.7 |  | 0
4 | Vezna lamela 70x5mm L=4640mm | kos | 20 | 52 |  | 0
5 | Zgornji U profil U120x80mm L=4500mm | kos | 20 | 192 |  | 0
6 | Spojka U 102x70 L=520mm | kos | 20 | 42 |  | 0
7 | Podložka 100x45x5mm | kos | 60 | 1.7 |  | 0
8 | Vijak M16x30mm,podložka,matica | kos | 200 | 1 |  | 0
9 | Vijak M16x45mm,podložka,matica | kos | 140 | 1.05 |  | 0
10 | Vijak TOGE TSM B16 | kos | 140 | 7.5 |  | 0
11 | Masa za betonski vijak Toge TSM | kos | 20 | 72 |  | 0
| Material skupaj: |  |  |  |  | 0
Zap št. | Dobava in montaža | ME | kol. | Cena/ME | Cena/ME | SKUPAJ
1 | Dobava in montaža JVO H2 W5 objekt | m1 | 350 | 235 |  | 0
| Dobava in montaža skupaj: |  |  |  |  | 0
Zap št. | Dodatki | ME | kol. | Cena/ME | Cena/ME | SKUPAJ
1.1. | Dodatek za delo ponoči in med prazniki | m1 | 175 | 23.5 | 0 | 0
1.2. | Dodatek za interventno popravilo | m1 | 350 | 47 | 0 | 0
| Dodatki skupaj: |  |  |  |  | 0
|  |  | SKUPAJ |  |  | 0
JVO - kot npr. FRACASSO sistem H2 W5 na bankini (3n24872)
Zap št. | Material: | ME | kol. | Cena/ME | Cena/ME | SKUPAJ
1 | Odbojnik trivaljni 4000mm | kos | 30 | 248.5 |  | 0
2 | Steber C 120x80x30 h=1840mm | kos | 30 | 86.5 |  | 0
3 | Distančnik | kos | 30 | 23.5 |  | 0
4 | Podložka 100x45x5mm | kos | 80 | 1.7 |  | 0
5 | Vijak M16x30mm,podložka,matica | kos | 200 | 1 |  | 0
6 | Vijak M16x45mm,podložka,matica | kos | 150 | 1.05 |  | 0
7 | Vijak M10x30mm,podložka,matica | kos | 150 | 0.95 |  | 0
8 | Material skupaj: |  |  |  |  | 0
Zap št. | Dobava in montaža | ME | kol. | Cena/ME | Cena/ME | SKUPAJ
1 | Dobava in montaža JVO H2 W5 na bankini | m1 | 150 | 159 |  | 0
| Dobava in montaža skupaj: |  |  |  |  | 0
zap št. | Dodatki | ME | kol. | Cena/ME | Cena/ME | SKUPAJ
1.1. | Dodatek za delo ponoči in med prazniki | m1 | 75 | 15.9 | 0 | 0
1.2. | Dodatek za interventno popravilo | m1 | 150 | 31.8 | 0 | 0
| Dodatki skupaj: |  |  |  |  | 0
|  |  | SKUPAJ |  |  | 0
JVO v skladu s SIST EN 1317, ki niso specificirane v Popisu
Zap št.
1 | Material in storitve za vse ograje v skladu s SIST EN 1317, ki niso specificirane v ponudbenem predračunu za Sklope 1 - 5; izvedba po potrditvi Ponudbe izvajalca!! V to postavko ne sodijo JVO sistema PRODIGY, za katere je že sklenjana posebna pogodba. | kos | 1 |  |  | 173000
|  |  | SKUPAJ |  |  | 173000
| SKUPAJ SKLOP 5 |  |  |  |  | 173000
SKLOP 6: Jeklene varnostne ograje vgrajene na AC v skladu s SIST EN 1317
JVO kot npr. Saferoad - Megarail
Zap št. | Material: | ME | kol. | Cena/ME | Cena/ME | SKUPAJ
2. | Odbojnik, 3.0 | kos | 60 | 310 |  | 0
3. | Distančnik 340 mm, desni | kos | 80 | 35 |  | 0
4. | Distančnik, 480 mm desni, 90 µm | kos | 80 | 25 |  | 0
5. | Ploščica M10 | kos | 80 | 1.85 |  | 0
6. | Ploščica M16, 115x40x6 | kos | 80 | 1.85 |  | 0
7. | Ploščica M16, 90 µm | kos | 240 | 2.3 |  | 0
8. | Vijak M16x27, 4.6 + matica | kos | 400 | 0.85 |  | 0
9. | Vijak M16x30, 4.6 + matica | kos | 240 | 0.75 |  | 0
10. | Vijak M16x45, 4.6 + matica | kos | 240 | 1.2 |  | 0
11. | Podložka ø18x30 | kos | 400 | 0.15 |  | 0
12. | Vijak M10x25, 4.6 + matica | kos | 160 | 0.2 |  | 0
13. | Vijak M10x30, 4.6 + matica | kos | 160 | 0.3 |  | 0
14. | Vijak M10x45, 8.8 + matica | kos | 160 | 0.4 |  | 0
15. | Podloška ø11x20 | kos | 160 | 0.1 |  | 0
16. | Vijak M16x165, 8.8 za AB temelj, 8.8 + matica | kos | 80 | 9.5 |  | 0
17. | Podložka M16 za anker | kos | 80 | 2.1 |  | 0
18. | Gumijasta podloška 3x250x250 | kos | 80 | 2.6 |  | 0
19. | Gumijasta podloška 300x400x3 mm 175/200 | kos | 80 | 4.3 |  | 0
20. | Steber za vijačenje C125, 595 mm, 4%, 90 µm | kos | 27 | 130 |  | 0
21. | Steber za vijačenje C125, 655 mm, 4%, 90 µm | kos | 27 | 155 |  | 0
22. | Steber za vijačenje C100, 896/556 mm, desni, 4%, 90 µm | kos | 27 | 320 |  | 0
23. | Steber C125x1650 mm, 90 µm, nivo zadrževanja H1W4 | kos | 50 | 78 |  | 0
24. | Steber C125x1650 mm, 90 µm, nivo zadrževanja H2W4 | kos | 50 | 78 |  | 0
25. | Stik za gredo, 90 µm | kos | 43 | 8 |  | 0
26. | Greda, 4128 mm, 4.0, 150/180, 90 µm | kos | 40 | 260 |  | 0
| Material skupaj: |  |  |  |  | 0
Zap št. | Dobava in montaža | ME | kol. | Cena/ME | Cena/ME | SKUPAJ
1 | Dobava in montaža JVO na bankini | m1 | 250 | 108.5 |  | 0
2 | Dobava in montaža JVO na objektu | m1 | 100 | 312.5 |  | 0
| Dobava in montaža skupaj: |  |  |  |  | 0
Zap št. | Dodatki | ME | kol. | Cena/ME | Cena/ME | SKUPAJ
1.1. | Dodatek za delo ponoči in med prazniki | m1 | 125 | 10.85 | 0 | 0
1.2. | Dodatek za interventno popravilo | m1 | 250 | 21.7 | 0 | 0
2.1. | Dodatek za delo ponoči in med prazniki | m1 | 50 | 31.25 | 0 | 0
2.2. | Dodatek za interventno popravilo | m1 | 100 | 62.5 | 0 | 0
| Dodatki skupaj: |  |  |  |  | 0
|  |  | SKUPAJ |  |  | 0
JVO sistem Saferoad-Megarail v skladu s SIST EN 1317, ki niso specificirane v Popisu
Zap št.
1 | Material in storitve za vse ograje sistema Saferoad-Megarail v skladu s SIST EN 1317, ki niso specificirane v ponudbenem predračunu; izvedba po potrditvi Ponudbe izvajalca!! | kos | 1 |  |  | 8500
|  |  | SKUPAJ |  |  | 8500
| SKUPAJ SKLOP 6 |  |  |  |  | 8500
SKLOP 7: Razni kovinski elementi in izdelki funkcionalno povezani z jeklenimi varnostnimi ograjami
Zap št. | Zaščitna ograja - mrežni pano | ME | kol. | Cena/ME | Cena/ME | SKUPAJ
1 | Izdelava, dobava in montaža zaščitne ograje-mrežni pano 1750 x 750 s pritrdili | kos | 80 | 195 |  | 0
2 | Izdelava, dobava in montaža zaščitne ograje-mrežni pano 2000 x 2000 s pritrdili | kos | 30 | 300 |  | 0
| Zaščitna ograja - mrežni pano skupaj: |  |  |  |  | 0
Zap št. | Zaščita proti zaslepitvi | ME | kol. | Cena/ME | Cena/ME | SKUPAJ
1 | Dobava protislepilnih elementov s pritrdili | kos | 129 | 50 |  | 0
| Zaščita proti zaslepitvi skupaj: |  |  |  |  | 0
Zap št. | Razno | ME | kol. | Cena/ME | Cena/ME | SKUPAJ
1 | Izdelava, dobava in montaža raznih kovinskih elementov JVO nepravilnih oblik | kg | 7500 | 9.8 |  | 0
| Razno skupaj: |  |  |  |  | 0
| SKUPAJ SKLOP 7 |  |  |  |  | 0

## List 1 (hidden)
OCENJENA VREDNOST VSEH SKLOPOV
SKLOP 1
H2 W4 - bankina kot npr. TIP LOS OPREMA
zap št. | material | ME | kol. | cena kosa | SKUPAJ
1 | Odbojnik SLO L=4.300 mm | kos | 50 |  | 0
2 | Steber C125 L=1.900 mm S335 | kos | 100 |  | 0
3 | Škatlasti profil l=4,0 m | kos | 50 |  | 0
4 | Distančnik A SLO l=200 | kos | 100 |  | 0
5 | Vezni element škatlastega profila | kos | 50 |  | 0
6 | Kotni element za pričvrstitev škatlastega profila na steber | kos | 100 |  | 0
7 | Ploščica podložna za M16 | kos | 100 |  | 0
8 | Podložka D40x18x4 | kos | 200 |  | 0
9 | Vijak M16x27s polokroglo glavo kv.4.6. | kos | 400 |  | 0
10 | Podložka M10 | kos | 200 |  | 0
11 | Vijak M16x30 s polokroglo šestorobo glavo kv.8.8. +matica | kos | 1000 |  | 0
12 | Vijak M16x45 s polokroglo šestorobo glavo kv.8.8.+ matica | kos | 300 |  | 0
13 | Vijak M10x45 s šestorobo glavo kv.8.8. + matica | kos | 200 |  | 0
14 | Podložka M16 | kos | 1000 |  | 0
| Material skupaj: |  |  |  | 0
zap št. | Dobava in montaža | ME | kol | Cena/m1 | SKUPAJ
1 | H2W4 enojna na bankini | m1 | 50 |  | 0
2 | H2W4 dvojna | m1 | 50 |  | 0
| SKUPAJ |  |  |  | 0
zap št. | Interventna zamenjava odbojnih ograj | ME | kol | Cena/m1 | SKUPAJ
1 | H2W4 enojna na bankini | m1 | 50 |  | 0
2 | H2W4 dvojna | m1 | 50 |  | 0
| SKUPAJ |  |  |  | 0
| SKUPAJ SKLOP 1 |  |  |  | 0
|  |  |  | ddv | 0
|  |  |  | skupaj z DDV | 0
SKLOP 2
JVO H1 W3 tip IM - bankina
zap št. | MATERIAL | ME | kol | cena kosa | SKUPAJ
1 | Odbojnik dvovalni , L=5330 mm, d=2,5 mm | kos | 50 |  | 0
2 | Steber C 25x60x100 mm, L=1650 mm, d=4,0 mm | kos | 100 |  | 0
3 | Distančnik 90x60 mm, d=3,0 mm | kos | 100 |  | 0
4 | Vezni profil U 46x230x40 mm, L=87mm, d=4,00 mm | kos | 100 |  | 0
5 | Podložka 80x35 mm, d=4,00 mm | kos | 100 |  | 0
6 | Podložka 275x35x0,8 | kos | 100 |  | 0
7 | Vijak M16x25 + matica KV 8.8 | kos | 300 |  | 0
8 | Vijak M16x35 + matica KV 8.8 | kos | 100 |  | 0
9 | Vijak M 16x48 + matica KV 8.8 | kos | 100 |  | 0
10 | Vijak M 14x35 + matica KV 8.8 | kos | 200 |  | 0
| Material skupaj: |  |  |  | 0
zap št. | Dobava in montaža skupaj | ME | m1 | Cena/m1 | SKUPAJ
1 | JVO H1 W3 tip IM zabita v bankino | m1 | 100 |  | 0
zap št. | Interventna zamenjava odbojnih ograj | ME | m1 | Cena/m1 | SKUPAJ
1 | JVO H1 W3 tip IM zabita v bankino | m1 | 50 |  | 0
| SKUPAJ SKLOP 2 |  | SKUPAJ : |  | 0
|  |  |  | ddv | 0
|  |  |  | skupaj z DDV | 0
SKLOP 3
JVO H2-W4 (ES-E) tip RAL- bankina in JVO H2-W4 (DS-E) tip RAL - bankina
zap št. | MATERIAL | ME | kol | cena kosa | SKUPAJ
1 | Odbojnik dvovalni L=4300 mm | kos | 100 |  | 0
2 | Steber C 125 , L=1900 mm | kos | 200 |  | 0
3 | Zgornji škatlasti propil, L=4000 mm | kos | 100 |  | 0
4 | Distančnik A , L=200 mm | kos | 200 |  | 0
5 | Vezni element škatlastega profila | kos | 100 |  | 0
6 | Vezni element za pritrditev na steber | kos | 200 |  | 0
7 | Podložka za vijake M16 | kos | 200 |  | 0
8 | Podložka 40x18x4 | kos | 400 |  | 0
9 | Vijak M16x27 + matica KV 4.6 | kos | 800 |  | 0
10 | Vijak M16x30 + matica KV 8.8 | kos | 600 |  | 0
11 | Vijak M16x45 + matica KV 8.8 | kos | 1500 |  | 0
12 | Vijak M10x45 + matica KV 8.8 | kos | 600 |  | 0
| Material skupaj: |  |  |  | 0
zap št. | Dobava in montaža skupaj | ME | m1 | Cena/m1 | SKUPAJ
1 | JVO H2-W4 (ES-E) tip RAL zabita v bankino | m1 | 150 |  | 0
2 | JVO H2-W4 (DS-E) tip RAL zabita v bankino | m1 | 100 |  | 0
| SKUPAJ |  |  |  | 0
zap št. | Interventna zamenjava odbojnih ograj | ME | m1 | Cena/m1 | SKUPAJ
1 | JVO H2-W4 (ES-E) tip RAL zabita v bankino | m1 | 100 |  | 0
2 | JVO H2-W4 (DS-E) tip RAL zabita v bankino | m1 | 100 |  | 0
| SKUPAJ |  |  |  | 0
| SKUPAJ SKLOP 3 |  |  |  | 0
|  |  |  | ddv | 0
|  |  |  | skupaj z DDV | 0
SKLOP 4
Nivo zadrževanja H1 delovna širina W4,
sistem K-LIGHT H1 W4 za TRASO- zabita v bankino
zap št. | material: | ME | kol | cena kosa | SKUPAJ
1 | Odbojnik, L=4340mm | kos | 100 |  | 0
2 | Letev-ojačitvena podloga za odbojnikom | kos | 100 |  | 0
3 | Distančnik | kos | 200 |  | 0
4 | Steber C 120 L=1500mm | kos | 200 |  | 0
5 | ploščica 70x40x4mm | kos | 200 |  | 0
6 | ploščica 190x50x4mm | kos | 350 |  | 0
7 | Vijak M16 x 40mm - 4.6+matica | kos | 200 |  | 0
8 | Vijak M16 x 30mm - 6.8+ matica | kos | 300 |  | 0
9 | Vijak M10 x30 s heksag. glavo – 4.6 + matica | kos | 400 |  | 0
| Material skupaj: |  |  |  | 0
zap št. | Dobava in montaža skupaj | ME | m1 | Cena/m1 | SKUPAJ
1 | H1W4 enojna na bankini | m1 | 100 |  | 0
zap št. | Interventna zamenjava odbojnih ograj | ME | m1 | Cena/m1 | SKUPAJ
1 | H1W4 enojna na bankini | m1 | 50 |  | 0
|  |  | SKUPAJ |  | 0
Nivo zadrževanja H1 delovna širina W4,
sistem K-LIGHT H1 W4 za OBJEKT
zap št. | material | ME | kol | cena kosa | SKUPAJ
1 | Odbojnik | kos | 100 |  | 0
2 | Letev-ojačitvena podloga za odbojnikom | kos | 100 |  | 0
3 | Distančnik | kos | 200 |  | 0
4 | Steber C 120 h=510mm | kos | 200 |  | 0
5 | TOGE betonski vijak TSM M16/B18 | kos | 400 |  | 0
6 | MASA za betonski vijak TSM | kos | 50 |  | 0
7 | ploščica 70x40x4mm | kos | 200 |  | 0
8 | ploščica na podložni plošči 200x50x5mm | kos | 200 |  | 0
9 | ploščica 190x50x4mm | kos | 100 |  | 0
10 | Vijak M16 x 40mm - 4.6 +matica | kos | 200 |  | 0
11 | Vijak M16 x 30mm - 6.8 +matica | kos | 600 |  | 0
12 | Vijak M10 x30 s heksag. glavo – 4.6 +matica | kos | 400 |  | 0
| Material skupaj: |  |  |  | 0
zap št. | Dobava in montaža skupaj | ME | m1 | Cena/m1 | SKUPAJ
1 | H1W4 enojna na objektu | m1 | 60 |  | 0
zap št. | Interventna zamenjava odbojnih ograj | ME | m1 | Cena/m1 | SKUPAJ
1 | H1W4 enojna na objektu | m1 | 50 |  | 0
|  |  | SKUPAJ |  | 0
Nivo zadrževanja H2 delovna širina W4,
sistem K-LIGHT H2 W4 za objekt
zap št. | material | ME | kol | cena kosa | SKUPAJ
1 | Odbojnik | kos | 100 |  | 0
2 | Letev-ojačitvena podloga za odbojnikom | kos | 50 |  | 0
3 | Distančnik | kos | 100 |  | 0
4 | Steber C 120 h= L= 1010mm s podložno ploščo | kos | 100 |  | 0
5 | TOGE BETONSKI VIJAKI TSM M16B18 | kos | 300 |  | 0
6 | MASA ZA TSM vijake | kos | 30 |  | 0
7 | ploščica 70x40x4mm | kos | 300 |  | 0
8 | ploščica na podložni plošči 200x50x5mm | kos | 200 |  | 0
9 | ploščica 190x50x4mm | kos | 200 |  | 0
10 | Vijak M16 x 40mm - 6.8 + matica | kos | 200 |  | 0
11 | Vijak M16 x 30mm - 6.8 + matica | kos | 1000 |  | 0
12 | Vijak M10 x30 s heksag. glavo – 4.6 + matica | kos | 600 |  | 0
| Material skupaj: |  |  |  | 0
zap št. | Dobava in montaža skupaj | ME | m1 | Cena/m1 | SKUPAJ
1 | H2W4 enojna na objektu - dvojni zaporedni odbojnik | m1 | 100 |  | 0
zap št. | Interventna zamenjava odbojnih ograj | ME | m1 | Cena/m1 | SKUPAJ
1 | H2W4 enojna na objektu - dvojni zaporedni odbojnik | m1 | 50 |  | 0
|  |  | SKUPAJ |  | 0
Nivo zadrževanja H2 delovna širina W4,; JVO K-LIGHT
sistem K-LIGHT H2 W4 za bankino
zap št. | material: | ME | kol | cena kosa | SKUPAJ
1 | Odbojnik | kos | 50 |  | 0
2 | Letev-ojačitvena podloga za odbojnikom | kos | 50 |  | 0
3 | Distančnik | kos | 50 |  | 0
4 | Steber C 120 L= 2000mm | kos | 100 |  | 0
5 | ploščica 70x40x4mm | kos | 200 |  | 0
6 | ploščica 190x50x4mm | kos | 100 |  | 0
7 | Vijak M16 x 40mm - 6.8 +matica | kos | 100 |  | 0
8 | Vijak M16 x 30mm - 6.8 + matica | kos | 500 |  | 0
9 | Vijak M10 x30 s heksag. glavo – 4.6 + matica | kos | 300 |  | 0
| Material skupaj: |  |  |  | 0
zap št. | Dobava in montaža skupaj | ME | m1 | Cena/m1 | SKUPAJ
1 | H2W4 enojna na bankini -dvojni zaporedni odbojnik |  | 100 |  | 0
zap št. | Interventna zamenjava odbojnih ograj | ME | m1 | Cena/m1 | SKUPAJ
1 | H2W4 enojna na bankini -dvojni zaporedni odbojnik |  | 50
|  |  | SKUPAJ |  | 0
| SKUPAJ SKLOP 4 |  |  |  | 0
|  |  |  | ddv | 0
|  |  |  | skupaj z DDV | 0
SKLOP 5
Nivo zadrževanja H2, delovna širina W3,; JVO kot npr. Voestalpine
Krems barrier sistem 1 RH2 W3 za objekte
zap št. | material: | ME | kol | cena kosa | SKUPAJ
1 | Odbojnik | kos | 20 |  | 0
2 | Letev-vodilna | kos | 20 |  | 0
3 | Letev-ojačitvena za odbojnikom | kos | 20 |  | 0
4 | Distančnik | kos | 50 |  | 0
5 | Steber V 140 h= 680mm s podložno ploščo | kos | 50 |  | 0
6 | TSM toge betonski vijak | kos | 50 |  | 0
7 | MASA | kos | 30 |  | 0
8 | Vijak M16 x 40mm - 6.8 +matica | kos | 200 |  | 0
9 | Vijak M16 x 30mm - 6.8 + matica | kos | 300 |  | 0
10 | Vijak M10 x 25 s turban glavo - 4.6 + matica | kos | 100 |  | 0
11 | Vijak M10 x25 s heksag. glavo – 4.6 + matica | kos | 200 |  | 0
| Material skupaj: |  |  |  | 0
zap št. | Dobava in montaža skupaj | ME | m1 | Cena/m1 | SKUPAJ
1 | H2W3 enojna na objektu - sistem 1-Voestalpine | m1 | 100 |  | 0
zap št. | Interventna zamenjava odbojnih ograj | ME | m1 | Cena/m1 | SKUPAJ
1 | H2W3 enojna na objektu - sistem 1-Voestalpine | m1 | 50 |  | 0
|  |  | SKUPAJ |  | 0
Nivo zadrževanja H2, delovna širina W5,; JVO kot npr. Voestalpine
Krems barrier sistem 1 RH2 W5 za TRASO- zabita v bankino
zap št. | material: | ME | kol | cena kosa | SKUPAJ
1 | Odbojnik | kos | 20 |  | 0
2 | Letev-vodilna | kos | 20 |  | 0
3 | Letev-ojačitvena za odbojnikom | kos | 20 |  | 0
4 | Distančnik | kos | 40 |  | 0
5 | Steber V 140 L=2000mm | kos | 40 |  | 0
6 | Vijak M16 x 40mm - 6.8 + matica | kos | 160 |  | 0
7 | Vijak M16 x 30mm - 6.8 + matica | kos | 500 |  | 0
8 | Vijak M10 x 25 s turban glavo - 4.6 +matica | kos | 100 |  | 0
9 | Vijak M10 x25 s heksag. glavo – 4.6 +matica | kos | 150 |  | 0
| Material skupaj: |  |  |  | 0
zap št. | Dobava in montaža skupaj | ME | m1 | Cena/m1 | SKUPAJ
1 | H2W5 enojna na bankini - sistem 1-Voestalpine | m1 | 100 |  | 0
zap št. | Interventna zamenjava odbojnih ograj | ME | m1 | Cena/m1 | SKUPAJ
1 | H2W5 enojna na bankini - sistem 1-Voestalpine | m1 | 50 |  | 0
|  |  | SKUPAJ |  | 0
Krems barrier sistem 3 RH2 W5 za bankino
zap št. | material: | ME | kol | cena kosa | SKUPAJ
1 | Odbojnik | kos | 30 |  | 0
2 | Letev-vodilna | kos | 30 |  | 0
3 | Distančnik | kos | 60 |  | 0
4 | Steber V 140 L=1700mm | kos | 60 |  | 0
5 | Vijak M16 x 40mm - 6.8 + matica | kos | 200 |  | 0
6 | Vijak M16 x 30mm - 6.8 + matica | kos | 400 |  | 0
7 | Vijak M10 x 25 s turban glavo - 4.6 + matica | kos | 100 |  | 0
8 | Vijak M10 x25 s heksag. glavo – 4.6 + matica | kos | 200 |  | 0
| Material skupaj: |  |  |  | 0
zap št. | Dobava in montaža skupaj | ME | m1 | Cena/m1 | SKUPAJ
1 | H2W5 enojna na bankini - sistem 3 Voestalpine | m1 | 100 |  | 0
zap št. | Interventna zamenjava odbojnih ograj | ME | m1 | Cena/m1 | SKUPAJ
1 | H2W5 enojna na bankini - sistem 3 Voestalpine | m1 | 50 |  | 0
|  |  | SKUPAJ |  | 0
Nivo zadrževanja H2, delovna širina W5; JVO kot npr. Voestalpine
Krems barrier sistem 3 RH2 W5 za objekt
zap št. | material: | ME | kol | cena kosa | SKUPAJ
1 | Odbojnik | kos | 30 |  | 0
2 | Letev-vodilna | kos | 30 |  | 0
3 | Distančnik | kos | 100 |  | 0
4 | Steber V 140 s podložno ploščo+ ploščico | kos | 100 |  | 0
5 | TSM Toge betonski vijak M16/B18-190mm | kos | 100 |  | 0
6 | MASA | kos | 10 |  | 0
7 | Vijak M16 x 40mm - 6.8 + matica | kos | 200 |  | 0
8 | Vijak M16 x 30mm - 6.8 + matica | kos | 400 |  | 0
9 | Vijak M10 x 25 s turban glavo - 4.6 + matica | kos | 100 |  | 0
10 | Vijak M10 x25 s heksag. glavo – 4.6 + matica | kos | 200 |  | 0
| Material skupaj: |  |  |  | 0
zap št. | Dobava in montaža skupaj | ME | m1 | Cena/m1 | SKUPAJ
1 | H2W5 enojna na objektu - sistem 3 Voestalpine | m1 | 100 |  | 0
zap št. | Interventna zamenjava odbojnih ograj | ME | m1 | Cena/m1 | SKUPAJ
1 | H2W5 enojna na objektu - sistem 3 Voestalpine | m1 | 50 |  | 0
|  |  | SKUPAJ |  | 0
| SKUPAJ SKLOP 5 |  |  |  | 0
|  |  |  | ddv | 0
|  |  |  | skupaj z DDV | 0
SKLOP 6
Miniguard
zap št. | material: | ME | kol | cena kosa | SKUPAJ
1 | Začetni element mini guarda s spodnjimi refleksnimi elementi |  | 20 |  | 0
2 | Zaključni element mini guarda s spodnjimi refleksnimi elementi |  | 20 |  | 0
3 | Standardni element 1,5 m |  | 100 |  | 0
4 | Spojna cev |  | 100 |  | 0
| Material skupaj: |  | SKUPAJ |  | 0
|  |  |  | ddv | 0
|  |  |  | skupaj z DDV | 0
SKLOP 7: Elementi varnostnih ograj pred uvedbo SIST EN 1317
zap št. | material: | ME | kol. | cena/ME | vrednost
1 | Varnostna ograja tip AASHTO
2 | Odbojnik L= 4318 mm | kos | 100 |  | 0
3 | Odbojnik L= 4318 konveksni R=12 m | kos | 10 |  | 0
4 | Odbojnik L= 4318 mm konkavni R=12 m | kos | 10 |  | 0
5 | Zaključnica L=12000 mm | kos | 20 |  | 0
6 | Steber nosilni - 1900 mm | kos | 200 |  | 0
7 | Steber nosilni - 2000 mm | kos | 300 |  | 0
8 | Distančnik enojni ITA U 320 mm | kos | 300 |  | 0
9 | Ploščice podložne | kos | 300 |  | 0
10 | Vijaki komplet | kos | 2000 |  | 0
Varnostna ograja tip SLO
11 | Odbojnik L=4240 mm | kos | 1500 |  | 0
12 | Odbojnik L=4240 mm posebne izvedbe | kos | 20 |  | 0
13 | Odbojnik L =2200 mm | kos | 20 |  | 0
14 | Zaključnica L=4000 mm | kos | 50 |  | 0
15 | Zaključnica L=8000 mm | kos | 50 |  | 0
16 | Zaključnica L=12000 mm | kos | 50 |  | 0
17 | Zaključnica F | kos | 30 |  | 0
18 | Zaključnica H JVO-BVO | kos | 50 |  | 0
19 | Zaključnica dvojna za zaščito portalov (leva) | kos | 15 |  | 0
20 | Zaključnica dvojna za zaščito portalov (desna) | kos | 5 |  | 0
21 | Stebri nosilni-2300 mm za zaščito portalov | kos | 50 |  | 0
22 | Steber nosilni - 1900 mm | kos | 250 |  | 0
23 | Steber nosilni - 1750 mm | kos | 250 |  | 0
24 | Steber nosilni - 1500 mm | kos | 100 |  | 0
25 | Steber nosilni - 1350 mm | kos | 10 |  | 0
26 | Steber s ploščo - 660 mm | kos | 50 |  | 0
27 | Steber s ploščo - 632 mm | kos | 30 |  | 0
28 | Steber s ploščo - 572 mm | kos | 50 |  | 0
29 | Steber s ploščo - 520 mm | kos | 100 |  | 0
30 | Steber s ploščo - 482 mm | kos | 100 |  | 0
31 | Distančnik enojni - 260 mm | kos | 1000 |  | 0
32 | Distančnik dvojni - 400 mm | kos | 150 |  | 0
33 | Distančnik obročni za varovalno ograjo | kos | 50 |  | 0
34 | Plošča sidrna | kos | 30 |  | 0
35 | Ograja mostna za pešce z nosilcem | m | 200 |  | 0
36 | Vijaki komplet M16 | kos | 10000 |  | 0
37 | T vijak | kos | 450 |  | 0
38 | Odsevnik svetlobni-katadiopter | kos | 5000 |  | 0
zap št. | Zaščitna ograja - mrežni pano
1 | Zaščitna ograja-mrežni pano 1750 x 750 s pritrdili | kos | 30 |  | 0
2 | Zaščitna ograja-mrežni pano 2000 x 2000 s pritrdili | kos | 30 |  | 0
zap št. | Zaščita proti zaslepitvi
1 | Element protislepilni s pritrdili | kos | 300 |  | 0
|  |  |  | SKUPAJ 7: | 0
|  |  |  | ddv | 0
|  |  |  | skupaj z DDV | 0
SKLOP 8: Elementi varnostnih ograj v skladu s SIST EN 1317
Varnostna ograja nivo zadrževanja N2 W6
zap št. | material: | ME | kol. | cena/ME | vrednost
1 | Odbojnik 4240 mm | kos | 200 |  | 0
2 | Odbojnik začetne zaključnice | kos | 5 |  | 0
3 | Odbojnik končne zaključnice | kos | 5 |  | 0
4 | Distančnik N2 - desni | kos | 500 |  | 0
5 | Distančnik N2 - levi | kos | 200 |  | 0
6 | Opora odbojnika pri zaključnici | kos | 100 |  | 0
7 | Stebriček N2 1900 mm | kos | 150 |  | 0
8 | Stebriček N2 1750 mm | kos | 150 |  | 0
9 | Stebriček N2 1500 mm | kos | 100 |  | 0
10 | Stebriček N2 1350 mm | kos | 10 |  | 0
11 | Stebriček N2 1100 mm | kos | 10 |  | 0
12 | M16 komplet za medsebojno spajanje odbojnikov ali letev | kos | 1000 |  | 0
13 | M16 kompl. za pritrditev odbojnika N2 | kos | 1000 |  | 0
14 | M10 komplet za pritrditev distančnika | kos | 3000 |  | 0
| Material skupaj: |  |  |  | 0
zap št. | Dobava materiala skupaj z montažo | ME | m1 | Cena/m1 | SKUPAJ
1 | Dobava in montaža JVO N2 W6 na bankini | m | 100 |  | 0
zap št. | Interventna zamenjava odbojnih ograj | ME | m1 | Cena/m1 | SKUPAJ
1 | Dobava in montaža JVO N2 W6 na bankini | m | 50 |  | 0
zap št. | Varnostna ograja nivo zadrževanja H1 W5
1 | Odbojnik 4240 mm | kos | 100 |  | 0
2 | Odbojnik začetne zaključnice | kos | 4 |  | 0
3 | Odbojnik končne zaključnice | kos | 4 |  | 0
4 | Distančnik H1 z ojačilno prečko - desni | kos | 400 |  | 0
5 | Distančnik H1 z ojačilno prečko - levi | kos | 400 |  | 0
6 | Opora odbojnika pri zaključnici | kos | 5 |  | 0
7 | Vodilna letev | kos | 350 |  | 0
8 | Zaključek vodilne letve - levi | kos | 10 |  | 0
9 | Zaključek vodilne letve - desni | kos | 10 |  | 0
10 | Stebriček H1 1900 mm | kos | 500 |  | 0
11 | Stebriček H1 1750 mm | kos | 100 |  | 0
12 | Stebriček H1 1500 mm | kos | 30 |  | 0
13 | Stebriček H1 1350 mm | kos | 5 |  | 0
14 | Stebriček H1 1100 mm | kos | 5 |  | 0
15 | M16 komplet za medsebojno spajanje odbojnikov ali letev | kos | 150 |  | 0
16 | M10 komplet za pritrditev letve | kos | 700 |  | 0
17 | M10 komplet za pritrditev distančnika | kos | 700 |  | 0
18 | M16 komplet za pritrditev odbojnika H1 začetni | kos | 600 |  | 0
19 | M16 komplet za pritrditev odbojnika H1 sredinski | kos | 700 |  | 0
| Material skupaj: |  |  |  | 0
zap št. | Dobava materiala skupaj z montažo | ME | m1 | Cena/m1 | SKUPAJ
1 | Dobava in montaža JVO H1 W5 na bankini | m | 100 |  | 0
zap št. | Interventna zamenjava odbojnih ograj | ME | m1 | Cena/m1 | SKUPAJ
1 | Dobava in montaža JVO H1 W5 na bankini | m | 50 |  | 0
zap št. | Varnostna ograja nivoja zadrževanja H2 W5
1 | Odbojnik 4240 mm | kos | 180 |  | 0
2 | Odbojnik začetne zgornje zaključnice | kos | 10 |  | 0
3 | Odbojnik končne zgornje zaključnice | kos | 10 |  | 0
4 | Odbojnik spodnje zaključnice | kos | 10 |  | 0
5 | Odbojnik končne spodnje zaključnice | kos | 10 |  | 0
6 | Distančnik H2 | kos | 300 |  | 0
7 | Stebriček H2 1900 | kos | 150 |  | 0
8 | Stebriček H2 1750 | kos | 10 |  | 0
9 | Stebriček H2 1500 | kos | 10 |  | 0
10 | Stebriček H2 1350 mm | kos | 10 |  | 0
11 | Stebriček H2 1100 mm | kos | 10 |  | 0
12 | Stebriček H2 900 mm | kos | 10 |  | 0
13 | Stebriček H2 s ploščo 915mm | kos | 100 |  | 0
14 | Opora odbojnika pri zaključnici | kos | 70 |  | 0
15 | M16 komplet za medsebojno spajanje odbojnikov ali letev | kpl | 1500 |  | 0
16 | M10x45 komplet za pritrditev distančnika na steber | kpl | 350 |  | 0
17 | M10x45 komplet za pritrditev distančnika na steber | kpl | 350 |  | 0
18 | M16x40 komplet za pritrditev odbojnika H2 začetni | kos | 350 |  | 0
19 | M16x40 komplet za pritrditev odbojnika H2 začetni | kpl | 350 |  | 0
20 | TOGE TSM vijak B16-M18/SW13 komplet | set | 200 |  | 0
21 | Podložka pravokotna 390 x 50 x 6 2xD18 | kos | 100 |  | 0
22 | Polnilo za TOGE vijake | kos | 15 |  | 0
| Material skupaj: |  |  |  | 0
zap št. | Dobava materiala skupaj z montažo | ME | m1 | Cena/m1 | SKUPAJ
1 | Dobava in montaža JVO H2 W5 na bankini | m | 100 |  | 0
2 | Dobava in montaža JVO H2 W5 na objektu | m | 100 |  | 0
zap št. | Interventna zamenjava odbojnih ograj | ME | m1 | Cena/m1 | SKUPAJ
1 | Dobava in montaža JVO H2 W5 na bankini | m | 50 |  | 0
2 | Dobava in montaža JVO H2 W5 na objektu | m | 50 |  | 0
|  |  |  | SKUPAJ 8: | 0
|  |  |  | ddv | 0
|  |  |  | skupaj z DDV | 0
SKLOP 9: Elementi varnostnih ograj H2 W4 v skladu s SIST EN 1317
| material: | ME | kol. | cena/ME | vrednost
zap št. | Varnostna ograja nivo zadrževanja H2 W4
1 | Odbojnik 4240 mm | kos | 100 |  | 0
2 | Odbojnik začetne zgornje zaključnice | kos | 5 |  | 0
3 | Odbojnik končne zgornje zaključnice | kos | 5 |  | 0
4 | Odbojnik začetne spodnje zaključnice | kos | 5 |  | 0
5 | Odbojnik končne spodnje zaključnice | kos | 5 |  | 0
6 | Distančnik H2 | kos | 100 |  | 0
7 | Stebriček H2 s ploščo 915 mm | kos | 20 |  | 0
8 | Stebriček H2 1900 mm | kos | 10 |  | 0
9 | Stebriček H2 1750 mm | kos | 10 |  | 0
10 | Stebriček H2 1500 mm | kos | 10 |  | 0
11 | Stebriček H2 1350 mm | kos | 10 |  | 0
12 | Stebriček H2 900 mm | kos | 10 |  | 0
13 | Opora odbojnika pri zaključnici | kos | 10 |  | 0
14 | M16 komplet za medsebojno spajanje odbojnikov | kos | 900 |  | 0
15 | M10x45 komplet za pritrditev distančnika | kos | 200 |  | 0
16 | M16x40 za pritrditev odbojnika začetni | kos | 200 |  | 0
17 | M16x40 za pritrditev odbojnika sredinski | kos | 200 |  | 0
18 | TOGE TSM vijak B16-M18/SW13 komplet | kos | 100 |  | 0
19 | Podložka pravokotna 390x50x6 | kos | 100 |  | 0
20 | Polnilo za TOGE vijake | kos | 30 |  | 0
| Material skupaj: |  |  |  | 0
zap št. | Dobava materiala skupaj z montažo | ME | m1 | Cena/m1 | SKUPAJ
1 | Dobava in montaža JVO H2 W4 na bankini | m | 100 |  | 0
2 | Dobava in montaža JVO H2 W4 na objektu | m | 100 |  | 0
zap št. | Interventna zamenjava odbojnih ograj | ME | m1 | Cena/m1 | SKUPAJ
1 | Dobava in montaža JVO H2 W4 na bankini | m | 50 |  | 0
2 | Dobava in montaža JVO H2 W4 na objektu | m | 50 |  | 0
|  |  |  | SKUPAJ 9: | 0
|  |  |  | ddv | 0
|  |  |  | skupaj z DDV | 0
SKLOP 10: Elementi varnostnih ograj LIGHT v skladu s SIST EN 1317
Varnostna ograja nivo zadrževanja H1 W4 LIGHT
zap št. | material: | ME | kol. | cena/ME | vrednost
1 | Odbojnik 4340 mm | kos | 70 |  | 0
2 | Letev-ojačitvena podloga za odbojnikom | kos | 70 |  | 0
3 | Distančnik | kos | 90 |  | 0
4 | Steber C 120 h= 1500 mm | kos | 90 |  | 0
5 | Ploščica 70x40x4mm | kos | 100 |  | 0
6 | Ploščica 190x50x4 | kos | 100 |  | 0
7 | Vijak M16x40mm , podložka, matica | kos | 250 |  | 0
8 | Vijak M16x30mm , podložka, matica | kos | 600 |  | 0
9 | Vijak M10x30mm,podložka,matica | kos | 600 |  | 0
10 | Vijak TOGE TSM M16/B18 | kos | 200 |  | 0
11 | Masa za betonski vijak TSM | kos | 40 |  | 0
12 | Steber C 120 s podl. ploščo h= 510 mm | kos | 100 |  | 0
13 | Ploščica na podložni plošči 200 x 50 x 4mm | kos | 100 |  | 0
| Material skupaj: |  |  |  | 0
zap št. | Dobava materiala skupaj z montažo | ME | m1 | Cena/m1 | SKUPAJ
1 | Dobava in montaža JVO H1 W4 Light na bankini | m | 100 |  | 0
2 | Dobava in montaža JVO H1 W4 Light na objektu | m | 100 |  | 0
zap št. | Interventna zamenjava odbojnih ograj | ME | m1 | Cena/m1 | SKUPAJ
1 | Dobava in montaža JVO H1 W4 Light na bankini | m | 50 |  | 0
2 | Dobava in montaža JVO H1 W4 Light na objektu | m | 50 |  | 0
zap št. | Varnostna ograja nivo zadrževanja H2 W4 LIGHT
1 | Odbojnik 4340 mm | kos | 90 |  | 0
2 | Letev-ojačitvena podloga za odbojnikom | kos | 90 |  | 0
3 | Distančnik | kos | 90 |  | 0
4 | Steber C 120 h=2000 mm | kos | 70 |  | 0
5 | Steber C 120 h=1010 mm s podl.ploščo | kos | 70 |  | 0
6 | TOGE betonski vijaki TSM M16B18 | kos | 90 |  | 0
7 | Masa za betonski vijak TSM | kos | 30 |  | 0
8 | Ploščica 70x40x4mm | kos | 150 |  | 0
9 | Ploščica 190x50x4mm | kos | 150 |  | 0
10 | Ploščica na podl.plošči 200x50x5 | kos | 70 |  | 0
11 | Vijak M16x40mm, podložka,matica | kos | 200 |  | 0
12 | Vijak M16x30mm, podložka,matica | kos | 900 |  | 0
13 | Vijak M10x30mm, podložka,matica | kos | 400 |  | 0
| Material skupaj: |  |  |  | 0
zap št. | Dobava materiala skupaj z montažo | ME | m1 | Cena/m1 | SKUPAJ
1 | Dobava in montaža JVO H2 W4 Light na bankini | m | 70 |  | 0
2 | Dobava in montaža JVO H2 W4 Light na objektu | m | 70 |  | 0
zap št. | Interventna zamenjava odbojnih ograj | ME | m1 | Cena/m1 | SKUPAJ
1 | Dobava in montaža JVO H2 W4 Light na bankini | m | 50 |  | 0
2 | Dobava in montaža JVO H2 W4 Light na objektu | m | 50 |  | 0
|  |  |  | SKUPAJ 10: | 0
SKLOP 11: Elementi varnostnih ograj vgrajenih na AC v skladu s SIST EN 1317
Varnostna ograja kot npr. IMEVA nivo zadrževanja L1 H1W4 in L1 H1W3
zap št. | material: | ME | Kol. | Cena/ME | Vrednost
1 | Odbojnik SLO L=4240 mm, d=2,5 mm S355 | kos | 100 |  | 0
2 | Steber L=1700 mm S355 | kos | 200 |  | 0
3 | Podložka pravokotna 115x40 | kos | 200 |  | 0
4 | Vijak sponski M16x27 + matica | kos | 800 |  | 0
5 | Vijak sponski M16x45 + matica | kos | 800 |  | 0
6 | Podložka M16 | kos | 800 |  | 0
7 | Steber s ploščo H=677 mm, (250 x 300 mm) | kos | 200 |  | 0
8 | Podložka 70x40 mm | kos | 400 |  | 0
9 | Vijak RGM M16 | kos | 1200 |  | 0
10 | Ampula za RGM vijak | kos | 1200 |  | 0
11 | Spojni element za zaključnico 4m | kos | 20 |  | 0
12 | Spojni element za zaključnico 12m | kos | 20 |  | 0
13 | Steber L=1100 mm S355 | kos | 20 |  | 0
| Material skupaj: |  |  |  | 0
| Dobava materiala skupaj z montažo | ME | m1 | Cena/m1 | SKUPAJ
14 | H1W4 na bankini | m | 100 |  | 0
15 | H1W3 na bankini | m | 100 |  | 0
16 | H1W4 na zidu | m | 100 |  | 0
17 | H1W3 na zidu | m | 100 |  | 0
0
| Interventna zamenjava odbojnih ograj | ME | m1 | Cena/m1 | SKUPAJ
14 | H1W4 na bankini | m | 50 |  | 0
15 | H1W3 na bankini | m | 50 |  | 0
16 | H1W4 na zidu | m | 50 |  | 0
17 | H1W3 na zidu | m | 50 |  | 0
0
0
SKLOP 12: Elementi varnostnih ograj vgrajenih na AC v skladu s SIST EN 1317
Varnostna ograja kot npr. IMEVA nivo zadrževanja DU H2W4
zap št. | material: | ME | Kol. | Cena/ME | Vrednost
1 | Odbojnik SLO L=4240 mm, d=2,5 mm S355 | kos | 100 |  | 0
2 | Steber DU L=1700mm S355 | kos | 200 |  | 0
3 | Podložka 70x40mm | kos | 200 |  | 0
4 | Podložka 115x40mm | kos | 200 |  | 0
5 | Vijak sponski M16x27 + matica | kos | 800 |  | 0
6 | Vijak sponski M12x50 + matica | kos | 800 |  | 0
7 | Steber s ploščo H=830mm ( 300 x 300 mm ) | kos | 100 |  | 0
8 | Vijak RGM M16 | kos | 300 |  | 0
9 | Ampula za RGM vijak | kos | 300 |  | 0
10 | Spojni element za zaključnico 12m | kos | 20 |  | 0
11 | Steber L=1100 mm S355 | kos | 20 |  | 0
| Material skupaj: |  |  |  | 0
| Dobava materiala skupaj z montažo | ME | m1 | Cena/m1 | SKUPAJ
12 | H2W4 na bankini | m | 300 |  | 0
13 | H2W4 na zidu | m | 300 |  | 0
0
| Interventna zamenjava odbojnih ograj | ME | m1 | Cena/m1 | SKUPAJ
14 | H2W4 na bankini | m | 200 |  | 0
15 | H2W4 na zidu | m | 200 |  | 0
0
|  |  |  | skupaj sklop 12 | 0
SKLOP 13: Elementi varnostnih ograj vgrajenih na AC v skladu s SIST EN 1317
Varnostna ograja kot npr. Signalinea
zap št. | material: | ME | Kol. | Cena/ME | Vrednost
2. | Odbojnik, 3.0 | kos | 150 |  | 0
3. | Distančnik 340 mm, desni | kos | 200 |  | 0
4. | Distančnik, 480 mm desni, 90 µm | kos | 200 |  | 0
5. | Ploščica M10 | kos | 200 |  | 0
6. | Ploščica M16, 115x40x6 | kos | 200 |  | 0
7. | Ploščica M16, 90 µm | kos | 1000 |  | 0
8. | Vijak M16x27, 4.6 + matica | kos | 1000 |  | 0
9. | Vijak M16x30, 4.6 + matica | kos | 1000 |  | 0
10. | Vijak M16x45, 4.6 + matica | kos | 1000 |  | 0
11. | Podloška ø18x30 | kos | 1000 |  | 0
12. | Vijak M10x25, 4.6 + matica | kos | 1000 |  | 0
13. | Vijak M10x30, 4.6 + matica | kos | 1000 |  | 0
14. | Vijak M10x45, 8.8 + matica | kos | 1000 |  | 0
15. | Podloška ø11x20 | kos | 1000 |  | 0
16. | Vijak M16x165, 8.8 za AB temelj, 8.8 + matica | kos | 200 |  | 0
17. | Ploška M16 za anker | kos | 200 |  | 0
18. | Gumijasta podloška 3x250x250 | kos | 200 |  | 0
19. | Gumijasta podloška 300x400x3 mm 175/200 | kos | 200 |  | 0
20. | Steber za vijačenje C125, 595 mm, 4%, 90 µm | kos | 100 |  | 0
21. | Steber za vijačenje C125, 655 mm, 4%, 90 µm | kos | 100 |  | 0
22. | Steber za vijačenje C100, 896/556 mm, desni, 4%, 90 µm | kos | 100 |  | 0
23. | Steber c125x1650 mm, 90 µm | kos | 200 |  | 0
25. | Stik za gredo, 90 µm | kos | 200 |  | 0
26. | Greda, 4128 mm, 4.0, 150/180, 90 µm | kos | 150 |  | 0
|  |  |  | skupaj | 0
zap št. | Dobava materiala skupaj z montažo | ME | m1 | Cena/m1 | SKUPAJ
1 | Dobava in montaža JVO na bankini | m | 70 |  | 0
2 | Dobava in montaža JVO na objektu | m | 70 |  | 0
|  |  |  | skupaj | 0
|  |  |  | SKUPAJ SKLOP 13 | 0
SKLOP 14: Elementi ostalih varnostnih ograj vgrajenih na AC v skladu s SIST EN 1317
Varnostna ograja kot npr. IMEVA nivo zadrževanja H1 W3
zap št. | material: | ME | Kol. | Cena/ME | Vrednost
1 | Odbojnik 5330 mm | kos | 30 |  | 0
2 | Steber C 100 h=1650mm | kos | 30 |  | 0
3 | Distančnik | kos | 30 |  | 0
4 | Vezni profil U 46x230x40mm | kos | 30 |  | 0
5 | Podložka 80x35mm | kos | 30 |  | 0
6 | Podložka 275x35mm | kos | 30 |  | 0
7 | Vijak M16x25mm,podložka,matica | kos | 530 |  | 0
8 | Vijak M16x35mm,podložka,matica | kos | 130 |  | 0
9 | Vijak M16x48mm,podložka,matica | kos | 130 |  | 0
10 | Vijak M14x35mm,podložka,matica | kos | 250 |  | 0
| Material skupaj: |  |  |  | 0
zap št. | Dobava materiala skupaj z montažo | ME | m1 | Cena/m1 | SKUPAJ
1 | Dobava in montaža JVO H1 W3 na bankini | m | 100 |  | 0
zap št. | Interventna zamenjava odbojnih ograj | ME | m1 | Cena/m1 | SKUPAJ
1 | Dobava in montaža JVO H1 W3 na bankini | m | 50 |  | 0
zap št. | Varnostna ograja kot npr. VOESTALPINE sistem 3R H2 W5
1 | Odbojnik | kos | 20 |  | 0
2 | Letev - vodilna | kos | 20 |  | 0
3 | Distančnik | kos | 20 |  | 0
4 | Steber V 140 h=1700mm | kos | 20 |  | 0
5 | Steber V 140 s podložno ploščo | kos | 20 |  | 0
6 | Vijak TOGE TSM M16/B18-190mm | kos | 40 |  | 0
7 | Masa za betonski vijak TSM | kos | 10 |  | 0
8 | Vijak M16x40mm,podložka,matica | kos | 100 |  | 0
9 | Vijak M16x30mm,podložka,matica | kos | 200 |  | 0
10 | Vijak M10x25mm,podložka,matica | kos | 100 |  | 0
11 | Vijak M10x25mm,podložka,matica, heks | kos | 100 |  | 0
| Material skupaj: |  |  |  | 0
zap št. | Dobava materiala skupaj z montažo | ME | m1 | Cena/m1 | SKUPAJ
1 | Dobava in montaža JVO H2 W5 na bankini | m | 70 |  | 0
2 | Dobava in montaža JVO H2 W5 na objektu | m | 70 |  | 0
0
zap št. | Interventna zamenjava odbojnih ograj | ME | m1 | Cena/m1 | SKUPAJ
1 | Dobava in montaža JVO H2 W5 na bankini | m | 50 |  | 0
2 | Dobava in montaža JVO H2 W5 na objektu | m | 50 |  | 0
0
zap št. | Varnostna ograja kot npr. VOESTALPINE sistem 1R H2 W5
1 | Odbojnik | kos | 35 |  | 0
2 | Letev vodilna | kos | 35 |  | 0
3 | Letev-ojačitvena za odbojnikom | kos | 35 |  | 0
4 | Distančnik | kos | 35 |  | 0
5 | Steber V140 h=2000mm | kos | 35 |  | 0
6 | Vijak M16x40mm,podložka,matica | kos | 130 |  | 0
7 | Vijak M16x30mm,podložka,matica | kos | 260 |  | 0
8 | Vijak M10x25mm, podložka,matica | kos | 70 |  | 0
9 | Vijak M10x25mm, podložka,matica heks. | kos | 130 |  | 0
| Material skupaj: |  |  |  | 0
zap št. | Dobava materiala skupaj z montažo | ME | m1 | Cena/m1 | SKUPAJ
1 | Dobava in montaža JVO H2 W5 na bankini | m | 100 |  | 0
zap št. | Interventna zamenjava odbojnih ograj | ME | m1 | Cena/m1 | SKUPAJ
1 | Dobava in montaža JVO H2 W5 na bankini | m | 50 |  | 0
zap št. | Varnostna ograja kot npr. VOESTALPINE sistem 1R H2 W3
1 | Odbojnik | kos | 30 |  | 0
2 | Letev vodilna | kos | 30 |  | 0
3 | Letev -ojačitvena za odbojnikom | kos | 30 |  | 0
4 | Distančnik | kos | 70 |  | 0
5 | Steber V 140 h=680 s podložno ploščo | kos | 30 |  | 0
6 | Vijak TOGE TSM | kos | 70 |  | 0
7 | Masa za betonski vijak TSM | kos | 20 |  | 0
8 | Vijak M16x40mm,podložka,matica | kos | 130 |  | 0
9 | Vijak M16x30mm,podložka,matica | kos | 280 |  | 0
10 | Vijak M10x25mm,podložka,matica | kos | 140 |  | 0
11 | Vijak M10x25mm,podložka,matica, heks | kos | 140 |  | 0
| Material skupaj: |  |  |  | 0
zap št. | Dobava materiala skupaj z montažo | ME | m1 | Cena/m1 | SKUPAJ
1 | Dobava in montaža JVO H2 W3 na objektu | m | 100 |  | 0
zap št. | Interventna zamenjava odbojnih ograj | ME | m1 | Cena/m1 | SKUPAJ
1 | Dobava in montaža JVO H2 W3 na objektu | m | 50 |  | 0
zap št. | Varnostna ograja kot npr. FRACASSO sistem H2 W5 objekt (3n24335)
1 | Odbojnik trivaljni 4500mm | kos | 30 |  | 0
2 | Steber U 120x80 h=1465 mm s ploščo | kos | 30 |  | 0
3 | Distančnik | kos | 30 |  | 0
4 | Vezna lamela 70x5mm L=4640mm | kos | 30 |  | 0
5 | Zgornji U profil U120x80mm L=4500mm | kos | 30 |  | 0
6 | Spojka U 102x70 L=520mm | kos | 30 |  | 0
7 | Podložka 100x45x5mm | kos | 140 |  | 0
8 | Vijak M16x30mm,podložka,matica | kos | 550 |  | 0
9 | Vijak M16x45mm,podložka,matica | kos | 280 |  | 0
10 | Vijak TOGE TSM B16 | kos | 270 |  | 0
11 | Masa za betonski vijak Toge TSM | kos | 15 |  | 0
| Material skupaj: |  |  |  | 0
zap št. | Dobava materiala skupaj z montažo | ME | m1 | Cena/m1 | SKUPAJ
1 | Dobava in montaža JVO H2 W5 na zidu | m | 50 |  | 0
zap št. | Interventna zamenjava odbojnih ograj | ME | m1 | Cena/m1 | SKUPAJ
1 | Dobava in montaža JVO H2 W3 na zidu | m | 50 |  | 0
zap št. | Varnostna ograja kot npr. FRACASSO sistem H2 W5 na bankini (3n24872)
1 | Odbojnik trivaljni 4000mm | kos | 30 |  | 0
2 | Steber C 120x80x30 h=1840mm | kos | 30 |  | 0
3 | Distančnik | kos | 30 |  | 0
4 | Podložka 100x45x5mm | kos | 130 |  | 0
5 | Vijak M16x30mm,podložka,matica | kos | 500 |  | 0
6 | Vijak M16x45mm,podložka,matica | kos | 300 |  | 0
7 | Vijak M10x30mm,podložka,matica | kos | 250 |  | 0
8 | Material skupaj: |  |  |  | 0
zap št. | Dobava materiala skupaj z montažo | ME | m1 | Cena/m1 | SKUPAJ
1 | Dobava in montaža JVO H2 W5 na bankini | m | 100 |  | 0
zap št. | Interventna zamenjava odbojnih ograj | ME | m1 | Cena/m1 | SKUPAJ
1 | Dobava in montaža JVO H2 W5 na bankini | m | 50 |  | 0
zap št. | Varnostne ograje v skladu s SIST EN 1317, ki niso specificirane v popisu
1 | Material in storitve za vse ograje v skladu s SIST EN 1317, ki niso specificirane v ponudbenem predračunu |  |  |  | 100000
|  |  |  | SKUPAJ 14: | 100000
|  |  | ocenjena vrednost brez DDV | DDV | vrednost z DDV
1 | Sklop 1 |  | 0 | 0 | 0
2 | Sklop 2 |  | 0 | 0 | 0
3 | sklop 3 |  | 0 | 0 | 0
4 | Sklop 4 |  | 0 | 0 | 0
5 | Sklop 5 |  | 0 | 0 | 0
6 | Sklop 6 |  | 0 | 0 | 0
7 | Sklop 7 |  | 0 | 0 | 0
8 | Sklop 8 |  | 0 | 0 | 0
9 | Sklop 9 |  | 0 | 0 | 0
10 | Sklop 10 |  | 0 | 0 | 0
11 | Sklop 11 |  | 0 | 0 | 0
12 | Sklop 12 |  | 0 | 0 | 0
13 | Sklop 13 |  | 0 | 0 | 0
14 | Sklop 14 |  | 100000 | 22000 | 122000
|  |  | 0 | 0 | 0

## List 2 (hidden)
OCENJENA VREDNOST VSEH SKLOPOV
SKLOP 1
H2 W4 - bankina kot npr. TIP LOS OPREMA
zap št. | material | ME | kol. | cena kosa | SKUPAJ
1 | Odbojnik SLO L=4.300 mm | kos | 50 |  | 0
2 | Steber C125 L=1.900 mm S335 | kos | 100 |  | 0
3 | Škatlasti profil l=4,0 m | kos | 50 |  | 0
4 | Distančnik A SLO l=200 | kos | 100 |  | 0
5 | Vezni element škatlastega profila | kos | 50 |  | 0
6 | Kotni element za pričvrstitev škatlastega profila na steber | kos | 100 |  | 0
7 | Ploščica podložna za M16 | kos | 100 |  | 0
8 | Podložka D40x18x4 | kos | 200 |  | 0
9 | Vijak M16x27s polokroglo glavo kv.4.6. | kos | 400 |  | 0
10 | Podložka M10 | kos | 200 |  | 0
11 | Vijak M16x30 s polokroglo šestorobo glavo kv.8.8. +matica | kos | 1000 |  | 0
12 | Vijak M16x45 s polokroglo šestorobo glavo kv.8.8.+ matica | kos | 300 |  | 0
13 | Vijak M10x45 s šestorobo glavo kv.8.8. + matica | kos | 200 |  | 0
14 | Podložka M16 | kos | 1000 |  | 0
| Material skupaj: |  |  |  | 0
zap št. | Dobava in montaža | ME | kol | Cena/m1 | SKUPAJ
1 | H2W4 enojna na bankini | m1 | 50 |  | 0
2 | H2W4 dvojna | m1 | 50 |  | 0
| SKUPAJ |  |  |  | 0
zap št. | Interventna zamenjava odbojnih ograj | ME | kol | Cena/m1 | SKUPAJ
1 | H2W4 enojna na bankini | m1 | 50 |  | 0
2 | H2W4 dvojna | m1 | 50 |  | 0
| SKUPAJ |  |  |  | 0
| SKUPAJ SKLOP 1 |  |  |  | 0
|  |  |  | ddv | 0
|  |  |  | skupaj z DDV | 0
SKLOP 2
JVO H1 W3 tip IM - bankina
zap št. | MATERIAL | ME | kol | cena kosa | SKUPAJ
1 | Odbojnik dvovalni , L=5330 mm, d=2,5 mm | kos | 50 |  | 0
2 | Steber C 25x60x100 mm, L=1650 mm, d=4,0 mm | kos | 100 |  | 0
3 | Distančnik 90x60 mm, d=3,0 mm | kos | 100 |  | 0
4 | Vezni profil U 46x230x40 mm, L=87mm, d=4,00 mm | kos | 100 |  | 0
5 | Podložka 80x35 mm, d=4,00 mm | kos | 100 |  | 0
6 | Podložka 275x35x0,8 | kos | 100 |  | 0
7 | Vijak M16x25 + matica KV 8.8 | kos | 300 |  | 0
8 | Vijak M16x35 + matica KV 8.8 | kos | 100 |  | 0
9 | Vijak M 16x48 + matica KV 8.8 | kos | 100 |  | 0
10 | Vijak M 14x35 + matica KV 8.8 | kos | 200 |  | 0
| Material skupaj: |  |  |  | 0
zap št. | Dobava in montaža skupaj | ME | m1 | Cena/m1 | SKUPAJ
1 | JVO H1 W3 tip IM zabita v bankino | m1 | 100 |  | 0
zap št. | Interventna zamenjava odbojnih ograj | ME | m1 | Cena/m1 | SKUPAJ
1 | JVO H1 W3 tip IM zabita v bankino | m1 | 50 |  | 0
| SKUPAJ SKLOP 2 |  | SKUPAJ : |  | 0
|  |  |  | ddv | 0
|  |  |  | skupaj z DDV | 0
SKLOP 3
JVO H2-W4 (ES-E) tip RAL- bankina in JVO H2-W4 (DS-E) tip RAL - bankina
zap št. | MATERIAL | ME | kol | cena kosa | SKUPAJ
1 | Odbojnik dvovalni L=4300 mm | kos | 100 |  | 0
2 | Steber C 125 , L=1900 mm | kos | 200 |  | 0
3 | Zgornji škatlasti propil, L=4000 mm | kos | 100 |  | 0
4 | Distančnik A , L=200 mm | kos | 200 |  | 0
5 | Vezni element škatlastega profila | kos | 100 |  | 0
6 | Vezni element za pritrditev na steber | kos | 200 |  | 0
7 | Podložka za vijake M16 | kos | 200 |  | 0
8 | Podložka 40x18x4 | kos | 400 |  | 0
9 | Vijak M16x27 + matica KV 4.6 | kos | 800 |  | 0
10 | Vijak M16x30 + matica KV 8.8 | kos | 600 |  | 0
11 | Vijak M16x45 + matica KV 8.8 | kos | 1500 |  | 0
12 | Vijak M10x45 + matica KV 8.8 | kos | 600 |  | 0
| Material skupaj: |  |  |  | 0
zap št. | Dobava in montaža skupaj | ME | m1 | Cena/m1 | SKUPAJ
1 | JVO H2-W4 (ES-E) tip RAL zabita v bankino | m1 | 150 |  | 0
2 | JVO H2-W4 (DS-E) tip RAL zabita v bankino | m1 | 100 |  | 0
| SKUPAJ |  |  |  | 0
zap št. | Interventna zamenjava odbojnih ograj | ME | m1 | Cena/m1 | SKUPAJ
1 | JVO H2-W4 (ES-E) tip RAL zabita v bankino | m1 | 100 |  | 0
2 | JVO H2-W4 (DS-E) tip RAL zabita v bankino | m1 | 100 |  | 0
| SKUPAJ |  |  |  | 0
| SKUPAJ SKLOP 3 |  |  |  | 0
|  |  |  | ddv | 0
|  |  |  | skupaj z DDV | 0
SKLOP 4
Nivo zadrževanja H1 delovna širina W4,
sistem K-LIGHT H1 W4 za TRASO- zabita v bankino
zap št. | material: | ME | kol | cena kosa | SKUPAJ
1 | Odbojnik, L=4340mm | kos | 100 |  | 0
2 | Letev-ojačitvena podloga za odbojnikom | kos | 100 |  | 0
3 | Distančnik | kos | 200 |  | 0
4 | Steber C 120 L=1500mm | kos | 200 |  | 0
5 | ploščica 70x40x4mm | kos | 200 |  | 0
6 | ploščica 190x50x4mm | kos | 350 |  | 0
7 | Vijak M16 x 40mm - 4.6+matica | kos | 200 |  | 0
8 | Vijak M16 x 30mm - 6.8+ matica | kos | 300 |  | 0
9 | Vijak M10 x30 s heksag. glavo – 4.6 + matica | kos | 400 |  | 0
| Material skupaj: |  |  |  | 0
zap št. | Dobava in montaža skupaj | ME | m1 | Cena/m1 | SKUPAJ
1 | H1W4 enojna na bankini | m1 | 100 |  | 0
zap št. | Interventna zamenjava odbojnih ograj | ME | m1 | Cena/m1 | SKUPAJ
1 | H1W4 enojna na bankini | m1 | 50 |  | 0
|  |  | SKUPAJ |  | 0
Nivo zadrževanja H1 delovna širina W4,
sistem K-LIGHT H1 W4 za OBJEKT
zap št. | material | ME | kol | cena kosa | SKUPAJ
1 | Odbojnik | kos | 100 |  | 0
2 | Letev-ojačitvena podloga za odbojnikom | kos | 100 |  | 0
3 | Distančnik | kos | 200 |  | 0
4 | Steber C 120 h=510mm | kos | 200 |  | 0
5 | TOGE betonski vijak TSM M16/B18 | kos | 400 |  | 0
6 | MASA za betonski vijak TSM | kos | 50 |  | 0
7 | ploščica 70x40x4mm | kos | 200 |  | 0
8 | ploščica na podložni plošči 200x50x5mm | kos | 200 |  | 0
9 | ploščica 190x50x4mm | kos | 100 |  | 0
10 | Vijak M16 x 40mm - 4.6 +matica | kos | 200 |  | 0
11 | Vijak M16 x 30mm - 6.8 +matica | kos | 600 |  | 0
12 | Vijak M10 x30 s heksag. glavo – 4.6 +matica | kos | 400 |  | 0
| Material skupaj: |  |  |  | 0
zap št. | Dobava in montaža skupaj | ME | m1 | Cena/m1 | SKUPAJ
1 | H1W4 enojna na objektu | m1 | 60 |  | 0
zap št. | Interventna zamenjava odbojnih ograj | ME | m1 | Cena/m1 | SKUPAJ
1 | H1W4 enojna na objektu | m1 | 50 |  | 0
|  |  | SKUPAJ |  | 0
Nivo zadrževanja H2 delovna širina W4,
sistem K-LIGHT H2 W4 za objekt
zap št. | material | ME | kol | cena kosa | SKUPAJ
1 | Odbojnik | kos | 100 |  | 0
2 | Letev-ojačitvena podloga za odbojnikom | kos | 50 |  | 0
3 | Distančnik | kos | 100 |  | 0
4 | Steber C 120 h= L= 1010mm s podložno ploščo | kos | 100 |  | 0
5 | TOGE BETONSKI VIJAKI TSM M16B18 | kos | 300 |  | 0
6 | MASA ZA TSM vijake | kos | 30 |  | 0
7 | ploščica 70x40x4mm | kos | 300 |  | 0
8 | ploščica na podložni plošči 200x50x5mm | kos | 200 |  | 0
9 | ploščica 190x50x4mm | kos | 200 |  | 0
10 | Vijak M16 x 40mm - 6.8 + matica | kos | 200 |  | 0
11 | Vijak M16 x 30mm - 6.8 + matica | kos | 1000 |  | 0
12 | Vijak M10 x30 s heksag. glavo – 4.6 + matica | kos | 600 |  | 0
| Material skupaj: |  |  |  | 0
zap št. | Dobava in montaža skupaj | ME | m1 | Cena/m1 | SKUPAJ
1 | H2W4 enojna na objektu - dvojni zaporedni odbojnik | m1 | 100 |  | 0
zap št. | Interventna zamenjava odbojnih ograj | ME | m1 | Cena/m1 | SKUPAJ
1 | H2W4 enojna na objektu - dvojni zaporedni odbojnik | m1 | 50 |  | 0
|  |  | SKUPAJ |  | 0
Nivo zadrževanja H2 delovna širina W4,; JVO K-LIGHT
sistem K-LIGHT H2 W4 za bankino
zap št. | material: | ME | kol | cena kosa | SKUPAJ
1 | Odbojnik | kos | 50 |  | 0
2 | Letev-ojačitvena podloga za odbojnikom | kos | 50 |  | 0
3 | Distančnik | kos | 50 |  | 0
4 | Steber C 120 L= 2000mm | kos | 100 |  | 0
5 | ploščica 70x40x4mm | kos | 200 |  | 0
6 | ploščica 190x50x4mm | kos | 100 |  | 0
7 | Vijak M16 x 40mm - 6.8 +matica | kos | 100 |  | 0
8 | Vijak M16 x 30mm - 6.8 + matica | kos | 500 |  | 0
9 | Vijak M10 x30 s heksag. glavo – 4.6 + matica | kos | 300 |  | 0
| Material skupaj: |  |  |  | 0
zap št. | Dobava in montaža skupaj | ME | m1 | Cena/m1 | SKUPAJ
1 | H2W4 enojna na bankini -dvojni zaporedni odbojnik |  | 100 |  | 0
zap št. | Interventna zamenjava odbojnih ograj | ME | m1 | Cena/m1 | SKUPAJ
1 | H2W4 enojna na bankini -dvojni zaporedni odbojnik |  | 50
|  |  | SKUPAJ |  | 0
| SKUPAJ SKLOP 4 |  |  |  | 0
|  |  |  | ddv | 0
|  |  |  | skupaj z DDV | 0
SKLOP 5
Nivo zadrževanja H2, delovna širina W3,; JVO kot npr. Voestalpine
Krems barrier sistem 1 RH2 W3 za objekte
zap št. | material: | ME | kol | cena kosa | SKUPAJ
1 | Odbojnik | kos | 20 |  | 0
2 | Letev-vodilna | kos | 20 |  | 0
3 | Letev-ojačitvena za odbojnikom | kos | 20 |  | 0
4 | Distančnik | kos | 50 |  | 0
5 | Steber V 140 h= 680mm s podložno ploščo | kos | 50 |  | 0
6 | TSM toge betonski vijak | kos | 50 |  | 0
7 | MASA | kos | 30 |  | 0
8 | Vijak M16 x 40mm - 6.8 +matica | kos | 200 |  | 0
9 | Vijak M16 x 30mm - 6.8 + matica | kos | 300 |  | 0
10 | Vijak M10 x 25 s turban glavo - 4.6 + matica | kos | 100 |  | 0
11 | Vijak M10 x25 s heksag. glavo – 4.6 + matica | kos | 200 |  | 0
| Material skupaj: |  |  |  | 0
zap št. | Dobava in montaža skupaj | ME | m1 | Cena/m1 | SKUPAJ
1 | H2W3 enojna na objektu - sistem 1-Voestalpine | m1 | 100 |  | 0
zap št. | Interventna zamenjava odbojnih ograj | ME | m1 | Cena/m1 | SKUPAJ
1 | H2W3 enojna na objektu - sistem 1-Voestalpine | m1 | 50 |  | 0
|  |  | SKUPAJ |  | 0
Nivo zadrževanja H2, delovna širina W5,; JVO kot npr. Voestalpine
Krems barrier sistem 1 RH2 W5 za TRASO- zabita v bankino
zap št. | material: | ME | kol | cena kosa | SKUPAJ
1 | Odbojnik | kos | 20 |  | 0
2 | Letev-vodilna | kos | 20 |  | 0
3 | Letev-ojačitvena za odbojnikom | kos | 20 |  | 0
4 | Distančnik | kos | 40 |  | 0
5 | Steber V 140 L=2000mm | kos | 40 |  | 0
6 | Vijak M16 x 40mm - 6.8 + matica | kos | 160 |  | 0
7 | Vijak M16 x 30mm - 6.8 + matica | kos | 500 |  | 0
8 | Vijak M10 x 25 s turban glavo - 4.6 +matica | kos | 100 |  | 0
9 | Vijak M10 x25 s heksag. glavo – 4.6 +matica | kos | 150 |  | 0
| Material skupaj: |  |  |  | 0
zap št. | Dobava in montaža skupaj | ME | m1 | Cena/m1 | SKUPAJ
1 | H2W5 enojna na bankini - sistem 1-Voestalpine | m1 | 100 |  | 0
zap št. | Interventna zamenjava odbojnih ograj | ME | m1 | Cena/m1 | SKUPAJ
1 | H2W5 enojna na bankini - sistem 1-Voestalpine | m1 | 50 |  | 0
|  |  | SKUPAJ |  | 0
Krems barrier sistem 3 RH2 W5 za bankino
zap št. | material: | ME | kol | cena kosa | SKUPAJ
1 | Odbojnik | kos | 30 |  | 0
2 | Letev-vodilna | kos | 30 |  | 0
3 | Distančnik | kos | 60 |  | 0
4 | Steber V 140 L=1700mm | kos | 60 |  | 0
5 | Vijak M16 x 40mm - 6.8 + matica | kos | 200 |  | 0
6 | Vijak M16 x 30mm - 6.8 + matica | kos | 400 |  | 0
7 | Vijak M10 x 25 s turban glavo - 4.6 + matica | kos | 100 |  | 0
8 | Vijak M10 x25 s heksag. glavo – 4.6 + matica | kos | 200 |  | 0
| Material skupaj: |  |  |  | 0
zap št. | Dobava in montaža skupaj | ME | m1 | Cena/m1 | SKUPAJ
1 | H2W5 enojna na bankini - sistem 3 Voestalpine | m1 | 100 |  | 0
zap št. | Interventna zamenjava odbojnih ograj | ME | m1 | Cena/m1 | SKUPAJ
1 | H2W5 enojna na bankini - sistem 3 Voestalpine | m1 | 50 |  | 0
|  |  | SKUPAJ |  | 0
Nivo zadrževanja H2, delovna širina W5; JVO kot npr. Voestalpine
Krems barrier sistem 3 RH2 W5 za objekt
zap št. | material: | ME | kol | cena kosa | SKUPAJ
1 | Odbojnik | kos | 30 |  | 0
2 | Letev-vodilna | kos | 30 |  | 0
3 | Distančnik | kos | 100 |  | 0
4 | Steber V 140 s podložno ploščo+ ploščico | kos | 100 |  | 0
5 | TSM Toge betonski vijak M16/B18-190mm | kos | 100 |  | 0
6 | MASA | kos | 10 |  | 0
7 | Vijak M16 x 40mm - 6.8 + matica | kos | 200 |  | 0
8 | Vijak M16 x 30mm - 6.8 + matica | kos | 400 |  | 0
9 | Vijak M10 x 25 s turban glavo - 4.6 + matica | kos | 100 |  | 0
10 | Vijak M10 x25 s heksag. glavo – 4.6 + matica | kos | 200 |  | 0
| Material skupaj: |  |  |  | 0
zap št. | Dobava in montaža skupaj | ME | m1 | Cena/m1 | SKUPAJ
1 | H2W5 enojna na objektu - sistem 3 Voestalpine | m1 | 100 |  | 0
zap št. | Interventna zamenjava odbojnih ograj | ME | m1 | Cena/m1 | SKUPAJ
1 | H2W5 enojna na objektu - sistem 3 Voestalpine | m1 | 50 |  | 0
|  |  | SKUPAJ |  | 0
| SKUPAJ SKLOP 5 |  |  |  | 0
|  |  |  | ddv | 0
|  |  |  | skupaj z DDV | 0
SKLOP 6
Miniguard
zap št. | material: | ME | kol | cena kosa | SKUPAJ
1 | Začetni element mini guarda s spodnjimi refleksnimi elementi |  | 20 |  | 0
2 | Zaključni element mini guarda s spodnjimi refleksnimi elementi |  | 20 |  | 0
3 | Standardni element 1,5 m |  | 100 |  | 0
4 | Spojna cev |  | 100 |  | 0
| Material skupaj: |  | SKUPAJ |  | 0
|  |  |  | ddv | 0
|  |  |  | skupaj z DDV | 0
SKLOP 7: Elementi varnostnih ograj pred uvedbo SIST EN 1317
zap št. | material: | ME | kol. | cena/ME | vrednost
1 | Varnostna ograja tip AASHTO
2 | Odbojnik L= 4318 mm | kos | 100 |  | 0
3 | Odbojnik L= 4318 konveksni R=12 m | kos | 10 |  | 0
4 | Odbojnik L= 4318 mm konkavni R=12 m | kos | 10 |  | 0
5 | Zaključnica L=12000 mm | kos | 20 |  | 0
6 | Steber nosilni - 1900 mm | kos | 200 |  | 0
7 | Steber nosilni - 2000 mm | kos | 300 |  | 0
8 | Distančnik enojni ITA U 320 mm | kos | 300 |  | 0
9 | Ploščice podložne | kos | 300 |  | 0
10 | Vijaki komplet | kos | 2000 |  | 0
Varnostna ograja tip SLO
11 | Odbojnik L=4240 mm | kos | 1500 |  | 0
12 | Odbojnik L=4240 mm posebne izvedbe | kos | 20 |  | 0
13 | Odbojnik L =2200 mm | kos | 20 |  | 0
14 | Zaključnica L=4000 mm | kos | 50 |  | 0
15 | Zaključnica L=8000 mm | kos | 50 |  | 0
16 | Zaključnica L=12000 mm | kos | 50 |  | 0
17 | Zaključnica F | kos | 30 |  | 0
18 | Zaključnica H JVO-BVO | kos | 50 |  | 0
19 | Zaključnica dvojna za zaščito portalov (leva) | kos | 15 |  | 0
20 | Zaključnica dvojna za zaščito portalov (desna) | kos | 5 |  | 0
21 | Stebri nosilni-2300 mm za zaščito portalov | kos | 50 |  | 0
22 | Steber nosilni - 1900 mm | kos | 250 |  | 0
23 | Steber nosilni - 1750 mm | kos | 250 |  | 0
24 | Steber nosilni - 1500 mm | kos | 100 |  | 0
25 | Steber nosilni - 1350 mm | kos | 10 |  | 0
26 | Steber s ploščo - 660 mm | kos | 50 |  | 0
27 | Steber s ploščo - 632 mm | kos | 30 |  | 0
28 | Steber s ploščo - 572 mm | kos | 50 |  | 0
29 | Steber s ploščo - 520 mm | kos | 100 |  | 0
30 | Steber s ploščo - 482 mm | kos | 100 |  | 0
31 | Distančnik enojni - 260 mm | kos | 1000 |  | 0
32 | Distančnik dvojni - 400 mm | kos | 150 |  | 0
33 | Distančnik obročni za varovalno ograjo | kos | 50 |  | 0
34 | Plošča sidrna | kos | 30 |  | 0
35 | Ograja mostna za pešce z nosilcem | m | 200 |  | 0
36 | Vijaki komplet M16 | kos | 10000 |  | 0
37 | T vijak | kos | 450 |  | 0
38 | Odsevnik svetlobni-katadiopter | kos | 5000 |  | 0
zap št. | Zaščitna ograja - mrežni pano
1 | Zaščitna ograja-mrežni pano 1750 x 750 s pritrdili | kos | 30 |  | 0
2 | Zaščitna ograja-mrežni pano 2000 x 2000 s pritrdili | kos | 30 |  | 0
zap št. | Zaščita proti zaslepitvi
1 | Element protislepilni s pritrdili | kos | 300 |  | 0
|  |  |  | SKUPAJ 7: | 0
|  |  |  | ddv | 0
|  |  |  | skupaj z DDV | 0
SKLOP 8: Elementi varnostnih ograj v skladu s SIST EN 1317
Varnostna ograja nivo zadrževanja N2 W6
zap št. | material: | ME | kol. | cena/ME | vrednost
1 | Odbojnik 4240 mm | kos | 200 |  | 0
2 | Odbojnik začetne zaključnice | kos | 5 |  | 0
3 | Odbojnik končne zaključnice | kos | 5 |  | 0
4 | Distančnik N2 - desni | kos | 500 |  | 0
5 | Distančnik N2 - levi | kos | 200 |  | 0
6 | Opora odbojnika pri zaključnici | kos | 100 |  | 0
7 | Stebriček N2 1900 mm | kos | 150 |  | 0
8 | Stebriček N2 1750 mm | kos | 150 |  | 0
9 | Stebriček N2 1500 mm | kos | 100 |  | 0
10 | Stebriček N2 1350 mm | kos | 10 |  | 0
11 | Stebriček N2 1100 mm | kos | 10 |  | 0
12 | M16 komplet za medsebojno spajanje odbojnikov ali letev | kos | 1000 |  | 0
13 | M16 kompl. za pritrditev odbojnika N2 | kos | 1000 |  | 0
14 | M10 komplet za pritrditev distančnika | kos | 3000 |  | 0
| Material skupaj: |  |  |  | 0
zap št. | Dobava materiala skupaj z montažo | ME | m1 | Cena/m1 | SKUPAJ
1 | Dobava in montaža JVO N2 W6 na bankini | m | 100 |  | 0
zap št. | Interventna zamenjava odbojnih ograj | ME | m1 | Cena/m1 | SKUPAJ
1 | Dobava in montaža JVO N2 W6 na bankini | m | 50 |  | 0
zap št. | Varnostna ograja nivo zadrževanja H1 W5
1 | Odbojnik 4240 mm | kos | 100 |  | 0
2 | Odbojnik začetne zaključnice | kos | 4 |  | 0
3 | Odbojnik končne zaključnice | kos | 4 |  | 0
4 | Distančnik H1 z ojačilno prečko - desni | kos | 400 |  | 0
5 | Distančnik H1 z ojačilno prečko - levi | kos | 400 |  | 0
6 | Opora odbojnika pri zaključnici | kos | 5 |  | 0
7 | Vodilna letev | kos | 350 |  | 0
8 | Zaključek vodilne letve - levi | kos | 10 |  | 0
9 | Zaključek vodilne letve - desni | kos | 10 |  | 0
10 | Stebriček H1 1900 mm | kos | 500 |  | 0
11 | Stebriček H1 1750 mm | kos | 100 |  | 0
12 | Stebriček H1 1500 mm | kos | 30 |  | 0
13 | Stebriček H1 1350 mm | kos | 5 |  | 0
14 | Stebriček H1 1100 mm | kos | 5 |  | 0
15 | M16 komplet za medsebojno spajanje odbojnikov ali letev | kos | 150 |  | 0
16 | M10 komplet za pritrditev letve | kos | 700 |  | 0
17 | M10 komplet za pritrditev distančnika | kos | 700 |  | 0
18 | M16 komplet za pritrditev odbojnika H1 začetni | kos | 600 |  | 0
19 | M16 komplet za pritrditev odbojnika H1 sredinski | kos | 700 |  | 0
| Material skupaj: |  |  |  | 0
zap št. | Dobava materiala skupaj z montažo | ME | m1 | Cena/m1 | SKUPAJ
1 | Dobava in montaža JVO H1 W5 na bankini | m | 100 |  | 0
zap št. | Interventna zamenjava odbojnih ograj | ME | m1 | Cena/m1 | SKUPAJ
1 | Dobava in montaža JVO H1 W5 na bankini | m | 50 |  | 0
zap št. | Varnostna ograja nivoja zadrževanja H2 W5
1 | Odbojnik 4240 mm | kos | 180 |  | 0
2 | Odbojnik začetne zgornje zaključnice | kos | 10 |  | 0
3 | Odbojnik končne zgornje zaključnice | kos | 10 |  | 0
4 | Odbojnik spodnje zaključnice | kos | 10 |  | 0
5 | Odbojnik končne spodnje zaključnice | kos | 10 |  | 0
6 | Distančnik H2 | kos | 300 |  | 0
7 | Stebriček H2 1900 | kos | 150 |  | 0
8 | Stebriček H2 1750 | kos | 10 |  | 0
9 | Stebriček H2 1500 | kos | 10 |  | 0
10 | Stebriček H2 1350 mm | kos | 10 |  | 0
11 | Stebriček H2 1100 mm | kos | 10 |  | 0
12 | Stebriček H2 900 mm | kos | 10 |  | 0
13 | Stebriček H2 s ploščo 915mm | kos | 100 |  | 0
14 | Opora odbojnika pri zaključnici | kos | 70 |  | 0
15 | M16 komplet za medsebojno spajanje odbojnikov ali letev | kpl | 1500 |  | 0
16 | M10x45 komplet za pritrditev distančnika na steber | kpl | 350 |  | 0
17 | M10x45 komplet za pritrditev distančnika na steber | kpl | 350 |  | 0
18 | M16x40 komplet za pritrditev odbojnika H2 začetni | kos | 350 |  | 0
19 | M16x40 komplet za pritrditev odbojnika H2 začetni | kpl | 350 |  | 0
20 | TOGE TSM vijak B16-M18/SW13 komplet | set | 200 |  | 0
21 | Podložka pravokotna 390 x 50 x 6 2xD18 | kos | 100 |  | 0
22 | Polnilo za TOGE vijake | kos | 15 |  | 0
| Material skupaj: |  |  |  | 0
zap št. | Dobava materiala skupaj z montažo | ME | m1 | Cena/m1 | SKUPAJ
1 | Dobava in montaža JVO H2 W5 na bankini | m | 100 |  | 0
2 | Dobava in montaža JVO H2 W5 na objektu | m | 100 |  | 0
zap št. | Interventna zamenjava odbojnih ograj | ME | m1 | Cena/m1 | SKUPAJ
1 | Dobava in montaža JVO H2 W5 na bankini | m | 50 |  | 0
2 | Dobava in montaža JVO H2 W5 na objektu | m | 50 |  | 0
|  |  |  | SKUPAJ 8: | 0
|  |  |  | ddv | 0
|  |  |  | skupaj z DDV | 0
SKLOP 9: Elementi varnostnih ograj H2 W4 v skladu s SIST EN 1317
| material: | ME | kol. | cena/ME | vrednost
zap št. | Varnostna ograja nivo zadrževanja H2 W4
1 | Odbojnik 4240 mm | kos | 100 |  | 0
2 | Odbojnik začetne zgornje zaključnice | kos | 5 |  | 0
3 | Odbojnik končne zgornje zaključnice | kos | 5 |  | 0
4 | Odbojnik začetne spodnje zaključnice | kos | 5 |  | 0
5 | Odbojnik končne spodnje zaključnice | kos | 5 |  | 0
6 | Distančnik H2 | kos | 100 |  | 0
7 | Stebriček H2 s ploščo 915 mm | kos | 20 |  | 0
8 | Stebriček H2 1900 mm | kos | 10 |  | 0
9 | Stebriček H2 1750 mm | kos | 10 |  | 0
10 | Stebriček H2 1500 mm | kos | 10 |  | 0
11 | Stebriček H2 1350 mm | kos | 10 |  | 0
12 | Stebriček H2 900 mm | kos | 10 |  | 0
13 | Opora odbojnika pri zaključnici | kos | 10 |  | 0
14 | M16 komplet za medsebojno spajanje odbojnikov | kos | 900 |  | 0
15 | M10x45 komplet za pritrditev distančnika | kos | 200 |  | 0
16 | M16x40 za pritrditev odbojnika začetni | kos | 200 |  | 0
17 | M16x40 za pritrditev odbojnika sredinski | kos | 200 |  | 0
18 | TOGE TSM vijak B16-M18/SW13 komplet | kos | 100 |  | 0
19 | Podložka pravokotna 390x50x6 | kos | 100 |  | 0
20 | Polnilo za TOGE vijake | kos | 30 |  | 0
| Material skupaj: |  |  |  | 0
zap št. | Dobava materiala skupaj z montažo | ME | m1 | Cena/m1 | SKUPAJ
1 | Dobava in montaža JVO H2 W4 na bankini | m | 100 |  | 0
2 | Dobava in montaža JVO H2 W4 na objektu | m | 100 |  | 0
zap št. | Interventna zamenjava odbojnih ograj | ME | m1 | Cena/m1 | SKUPAJ
1 | Dobava in montaža JVO H2 W4 na bankini | m | 50 |  | 0
2 | Dobava in montaža JVO H2 W4 na objektu | m | 50 |  | 0
|  |  |  | SKUPAJ 9: | 0
|  |  |  | ddv | 0
|  |  |  | skupaj z DDV | 0
SKLOP 10: Elementi varnostnih ograj LIGHT v skladu s SIST EN 1317
Varnostna ograja nivo zadrževanja H1 W4 LIGHT
zap št. | material: | ME | kol. | cena/ME | vrednost
1 | Odbojnik 4340 mm | kos | 70 |  | 0
2 | Letev-ojačitvena podloga za odbojnikom | kos | 70 |  | 0
3 | Distančnik | kos | 90 |  | 0
4 | Steber C 120 h= 1500 mm | kos | 90 |  | 0
5 | Ploščica 70x40x4mm | kos | 100 |  | 0
6 | Ploščica 190x50x4 | kos | 100 |  | 0
7 | Vijak M16x40mm , podložka, matica | kos | 250 |  | 0
8 | Vijak M16x30mm , podložka, matica | kos | 600 |  | 0
9 | Vijak M10x30mm,podložka,matica | kos | 600 |  | 0
10 | Vijak TOGE TSM M16/B18 | kos | 200 |  | 0
11 | Masa za betonski vijak TSM | kos | 40 |  | 0
12 | Steber C 120 s podl. ploščo h= 510 mm | kos | 100 |  | 0
13 | Ploščica na podložni plošči 200 x 50 x 4mm | kos | 100 |  | 0
| Material skupaj: |  |  |  | 0
zap št. | Dobava materiala skupaj z montažo | ME | m1 | Cena/m1 | SKUPAJ
1 | Dobava in montaža JVO H1 W4 Light na bankini | m | 100 |  | 0
2 | Dobava in montaža JVO H1 W4 Light na objektu | m | 100 |  | 0
zap št. | Interventna zamenjava odbojnih ograj | ME | m1 | Cena/m1 | SKUPAJ
1 | Dobava in montaža JVO H1 W4 Light na bankini | m | 50 |  | 0
2 | Dobava in montaža JVO H1 W4 Light na objektu | m | 50 |  | 0
zap št. | Varnostna ograja nivo zadrževanja H2 W4 LIGHT
1 | Odbojnik 4340 mm | kos | 90 |  | 0
2 | Letev-ojačitvena podloga za odbojnikom | kos | 90 |  | 0
3 | Distančnik | kos | 90 |  | 0
4 | Steber C 120 h=2000 mm | kos | 70 |  | 0
5 | Steber C 120 h=1010 mm s podl.ploščo | kos | 70 |  | 0
6 | TOGE betonski vijaki TSM M16B18 | kos | 90 |  | 0
7 | Masa za betonski vijak TSM | kos | 30 |  | 0
8 | Ploščica 70x40x4mm | kos | 150 |  | 0
9 | Ploščica 190x50x4mm | kos | 150 |  | 0
10 | Ploščica na podl.plošči 200x50x5 | kos | 70 |  | 0
11 | Vijak M16x40mm, podložka,matica | kos | 200 |  | 0
12 | Vijak M16x30mm, podložka,matica | kos | 900 |  | 0
13 | Vijak M10x30mm, podložka,matica | kos | 400 |  | 0
| Material skupaj: |  |  |  | 0
zap št. | Dobava materiala skupaj z montažo | ME | m1 | Cena/m1 | SKUPAJ
1 | Dobava in montaža JVO H2 W4 Light na bankini | m | 70 |  | 0
2 | Dobava in montaža JVO H2 W4 Light na objektu | m | 70 |  | 0
zap št. | Interventna zamenjava odbojnih ograj | ME | m1 | Cena/m1 | SKUPAJ
1 | Dobava in montaža JVO H2 W4 Light na bankini | m | 50 |  | 0
2 | Dobava in montaža JVO H2 W4 Light na objektu | m | 50 |  | 0
|  |  |  | SKUPAJ 10: | 0
SKLOP 11: Elementi varnostnih ograj vgrajenih na AC v skladu s SIST EN 1317
Varnostna ograja kot npr. IMEVA nivo zadrževanja L1 H1W4 in L1 H1W3
zap št. | material: | ME | Kol. | Cena/ME | Vrednost
1 | Odbojnik SLO L=4240 mm, d=2,5 mm S355 | kos | 100 |  | 0
2 | Steber L=1700 mm S355 | kos | 200 |  | 0
3 | Podložka pravokotna 115x40 | kos | 200 |  | 0
4 | Vijak sponski M16x27 + matica | kos | 800 |  | 0
5 | Vijak sponski M16x45 + matica | kos | 800 |  | 0
6 | Podložka M16 | kos | 800 |  | 0
7 | Steber s ploščo H=677 mm, (250 x 300 mm) | kos | 200 |  | 0
8 | Podložka 70x40 mm | kos | 400 |  | 0
9 | Vijak RGM M16 | kos | 1200 |  | 0
10 | Ampula za RGM vijak | kos | 1200 |  | 0
11 | Spojni element za zaključnico 4m | kos | 20 |  | 0
12 | Spojni element za zaključnico 12m | kos | 20 |  | 0
13 | Steber L=1100 mm S355 | kos | 20 |  | 0
| Material skupaj: |  |  |  | 0
| Dobava materiala skupaj z montažo | ME | m1 | Cena/m1 | SKUPAJ
14 | H1W4 na bankini | m | 100 |  | 0
15 | H1W3 na bankini | m | 100 |  | 0
16 | H1W4 na zidu | m | 100 |  | 0
17 | H1W3 na zidu | m | 100 |  | 0
0
| Interventna zamenjava odbojnih ograj | ME | m1 | Cena/m1 | SKUPAJ
14 | H1W4 na bankini | m | 50 |  | 0
15 | H1W3 na bankini | m | 50 |  | 0
16 | H1W4 na zidu | m | 50 |  | 0
17 | H1W3 na zidu | m | 50 |  | 0
0
0
SKLOP 12: Elementi varnostnih ograj vgrajenih na AC v skladu s SIST EN 1317
Varnostna ograja kot npr. IMEVA nivo zadrževanja DU H2W4
zap št. | material: | ME | Kol. | Cena/ME | Vrednost
1 | Odbojnik SLO L=4240 mm, d=2,5 mm S355 | kos | 100 |  | 0
2 | Steber DU L=1700mm S355 | kos | 200 |  | 0
3 | Podložka 70x40mm | kos | 200 |  | 0
4 | Podložka 115x40mm | kos | 200 |  | 0
5 | Vijak sponski M16x27 + matica | kos | 800 |  | 0
6 | Vijak sponski M12x50 + matica | kos | 800 |  | 0
7 | Steber s ploščo H=830mm ( 300 x 300 mm ) | kos | 100 |  | 0
8 | Vijak RGM M16 | kos | 300 |  | 0
9 | Ampula za RGM vijak | kos | 300 |  | 0
10 | Spojni element za zaključnico 12m | kos | 20 |  | 0
11 | Steber L=1100 mm S355 | kos | 20 |  | 0
| Material skupaj: |  |  |  | 0
| Dobava materiala skupaj z montažo | ME | m1 | Cena/m1 | SKUPAJ
12 | H2W4 na bankini | m | 300 |  | 0
13 | H2W4 na zidu | m | 300 |  | 0
0
| Interventna zamenjava odbojnih ograj | ME | m1 | Cena/m1 | SKUPAJ
14 | H2W4 na bankini | m | 200 |  | 0
15 | H2W4 na zidu | m | 200 |  | 0
0
|  |  |  | skupaj sklop 12 | 0
SKLOP 13: Elementi varnostnih ograj vgrajenih na AC v skladu s SIST EN 1317
Varnostna ograja kot npr. Signalinea
zap št. | material: | ME | Kol. | Cena/ME | Vrednost
2. | Odbojnik, 3.0 | kos | 150 |  | 0
3. | Distančnik 340 mm, desni | kos | 200 |  | 0
4. | Distančnik, 480 mm desni, 90 µm | kos | 200 |  | 0
5. | Ploščica M10 | kos | 200 |  | 0
6. | Ploščica M16, 115x40x6 | kos | 200 |  | 0
7. | Ploščica M16, 90 µm | kos | 1000 |  | 0
8. | Vijak M16x27, 4.6 + matica | kos | 1000 |  | 0
9. | Vijak M16x30, 4.6 + matica | kos | 1000 |  | 0
10. | Vijak M16x45, 4.6 + matica | kos | 1000 |  | 0
11. | Podloška ø18x30 | kos | 1000 |  | 0
12. | Vijak M10x25, 4.6 + matica | kos | 1000 |  | 0
13. | Vijak M10x30, 4.6 + matica | kos | 1000 |  | 0
14. | Vijak M10x45, 8.8 + matica | kos | 1000 |  | 0
15. | Podloška ø11x20 | kos | 1000 |  | 0
16. | Vijak M16x165, 8.8 za AB temelj, 8.8 + matica | kos | 200 |  | 0
17. | Ploška M16 za anker | kos | 200 |  | 0
18. | Gumijasta podloška 3x250x250 | kos | 200 |  | 0
19. | Gumijasta podloška 300x400x3 mm 175/200 | kos | 200 |  | 0
20. | Steber za vijačenje C125, 595 mm, 4%, 90 µm | kos | 100 |  | 0
21. | Steber za vijačenje C125, 655 mm, 4%, 90 µm | kos | 100 |  | 0
22. | Steber za vijačenje C100, 896/556 mm, desni, 4%, 90 µm | kos | 100 |  | 0
23. | Steber c125x1650 mm, 90 µm | kos | 200 |  | 0
25. | Stik za gredo, 90 µm | kos | 200 |  | 0
26. | Greda, 4128 mm, 4.0, 150/180, 90 µm | kos | 150 |  | 0
|  |  |  | skupaj | 0
zap št. | Dobava materiala skupaj z montažo | ME | m1 | Cena/m1 | SKUPAJ
1 | Dobava in montaža JVO na bankini | m | 70 |  | 0
2 | Dobava in montaža JVO na objektu | m | 70 |  | 0
|  |  |  | skupaj | 0
|  |  |  | SKUPAJ SKLOP 13 | 0
SKLOP 14: Elementi ostalih varnostnih ograj vgrajenih na AC v skladu s SIST EN 1317
Varnostna ograja kot npr. IMEVA nivo zadrževanja H1 W3
zap št. | material: | ME | Kol. | Cena/ME | Vrednost
1 | Odbojnik 5330 mm | kos | 30 |  | 0
2 | Steber C 100 h=1650mm | kos | 30 |  | 0
3 | Distančnik | kos | 30 |  | 0
4 | Vezni profil U 46x230x40mm | kos | 30 |  | 0
5 | Podložka 80x35mm | kos | 30 |  | 0
6 | Podložka 275x35mm | kos | 30 |  | 0
7 | Vijak M16x25mm,podložka,matica | kos | 530 |  | 0
8 | Vijak M16x35mm,podložka,matica | kos | 130 |  | 0
9 | Vijak M16x48mm,podložka,matica | kos | 130 |  | 0
10 | Vijak M14x35mm,podložka,matica | kos | 250 |  | 0
| Material skupaj: |  |  |  | 0
zap št. | Dobava materiala skupaj z montažo | ME | m1 | Cena/m1 | SKUPAJ
1 | Dobava in montaža JVO H1 W3 na bankini | m | 100 |  | 0
zap št. | Interventna zamenjava odbojnih ograj | ME | m1 | Cena/m1 | SKUPAJ
1 | Dobava in montaža JVO H1 W3 na bankini | m | 50 |  | 0
zap št. | Varnostna ograja kot npr. VOESTALPINE sistem 3R H2 W5
1 | Odbojnik | kos | 20 |  | 0
2 | Letev - vodilna | kos | 20 |  | 0
3 | Distančnik | kos | 20 |  | 0
4 | Steber V 140 h=1700mm | kos | 20 |  | 0
5 | Steber V 140 s podložno ploščo | kos | 20 |  | 0
6 | Vijak TOGE TSM M16/B18-190mm | kos | 40 |  | 0
7 | Masa za betonski vijak TSM | kos | 10 |  | 0
8 | Vijak M16x40mm,podložka,matica | kos | 100 |  | 0
9 | Vijak M16x30mm,podložka,matica | kos | 200 |  | 0
10 | Vijak M10x25mm,podložka,matica | kos | 100 |  | 0
11 | Vijak M10x25mm,podložka,matica, heks | kos | 100 |  | 0
| Material skupaj: |  |  |  | 0
zap št. | Dobava materiala skupaj z montažo | ME | m1 | Cena/m1 | SKUPAJ
1 | Dobava in montaža JVO H2 W5 na bankini | m | 70 |  | 0
2 | Dobava in montaža JVO H2 W5 na objektu | m | 70 |  | 0
0
zap št. | Interventna zamenjava odbojnih ograj | ME | m1 | Cena/m1 | SKUPAJ
1 | Dobava in montaža JVO H2 W5 na bankini | m | 50 |  | 0
2 | Dobava in montaža JVO H2 W5 na objektu | m | 50 |  | 0
0
zap št. | Varnostna ograja kot npr. VOESTALPINE sistem 1R H2 W5
1 | Odbojnik | kos | 35 |  | 0
2 | Letev vodilna | kos | 35 |  | 0
3 | Letev-ojačitvena za odbojnikom | kos | 35 |  | 0
4 | Distančnik | kos | 35 |  | 0
5 | Steber V140 h=2000mm | kos | 35 |  | 0
6 | Vijak M16x40mm,podložka,matica | kos | 130 |  | 0
7 | Vijak M16x30mm,podložka,matica | kos | 260 |  | 0
8 | Vijak M10x25mm, podložka,matica | kos | 70 |  | 0
9 | Vijak M10x25mm, podložka,matica heks. | kos | 130 |  | 0
| Material skupaj: |  |  |  | 0
zap št. | Dobava materiala skupaj z montažo | ME | m1 | Cena/m1 | SKUPAJ
1 | Dobava in montaža JVO H2 W5 na bankini | m | 100 |  | 0
zap št. | Interventna zamenjava odbojnih ograj | ME | m1 | Cena/m1 | SKUPAJ
1 | Dobava in montaža JVO H2 W5 na bankini | m | 50 |  | 0
zap št. | Varnostna ograja kot npr. VOESTALPINE sistem 1R H2 W3
1 | Odbojnik | kos | 30 |  | 0
2 | Letev vodilna | kos | 30 |  | 0
3 | Letev -ojačitvena za odbojnikom | kos | 30 |  | 0
4 | Distančnik | kos | 70 |  | 0
5 | Steber V 140 h=680 s podložno ploščo | kos | 30 |  | 0
6 | Vijak TOGE TSM | kos | 70 |  | 0
7 | Masa za betonski vijak TSM | kos | 20 |  | 0
8 | Vijak M16x40mm,podložka,matica | kos | 130 |  | 0
9 | Vijak M16x30mm,podložka,matica | kos | 280 |  | 0
10 | Vijak M10x25mm,podložka,matica | kos | 140 |  | 0
11 | Vijak M10x25mm,podložka,matica, heks | kos | 140 |  | 0
| Material skupaj: |  |  |  | 0
zap št. | Dobava materiala skupaj z montažo | ME | m1 | Cena/m1 | SKUPAJ
1 | Dobava in montaža JVO H2 W3 na objektu | m | 100 |  | 0
zap št. | Interventna zamenjava odbojnih ograj | ME | m1 | Cena/m1 | SKUPAJ
1 | Dobava in montaža JVO H2 W3 na objektu | m | 50 |  | 0
zap št. | Varnostna ograja kot npr. FRACASSO sistem H2 W5 objekt (3n24335)
1 | Odbojnik trivaljni 4500mm | kos | 30 |  | 0
2 | Steber U 120x80 h=1465 mm s ploščo | kos | 30 |  | 0
3 | Distančnik | kos | 30 |  | 0
4 | Vezna lamela 70x5mm L=4640mm | kos | 30 |  | 0
5 | Zgornji U profil U120x80mm L=4500mm | kos | 30 |  | 0
6 | Spojka U 102x70 L=520mm | kos | 30 |  | 0
7 | Podložka 100x45x5mm | kos | 140 |  | 0
8 | Vijak M16x30mm,podložka,matica | kos | 550 |  | 0
9 | Vijak M16x45mm,podložka,matica | kos | 280 |  | 0
10 | Vijak TOGE TSM B16 | kos | 270 |  | 0
11 | Masa za betonski vijak Toge TSM | kos | 15 |  | 0
| Material skupaj: |  |  |  | 0
zap št. | Dobava materiala skupaj z montažo | ME | m1 | Cena/m1 | SKUPAJ
1 | Dobava in montaža JVO H2 W5 na zidu | m | 50 |  | 0
zap št. | Interventna zamenjava odbojnih ograj | ME | m1 | Cena/m1 | SKUPAJ
1 | Dobava in montaža JVO H2 W3 na zidu | m | 50 |  | 0
zap št. | Varnostna ograja kot npr. FRACASSO sistem H2 W5 na bankini (3n24872)
1 | Odbojnik trivaljni 4000mm | kos | 30 |  | 0
2 | Steber C 120x80x30 h=1840mm | kos | 30 |  | 0
3 | Distančnik | kos | 30 |  | 0
4 | Podložka 100x45x5mm | kos | 130 |  | 0
5 | Vijak M16x30mm,podložka,matica | kos | 500 |  | 0
6 | Vijak M16x45mm,podložka,matica | kos | 300 |  | 0
7 | Vijak M10x30mm,podložka,matica | kos | 250 |  | 0
8 | Material skupaj: |  |  |  | 0
zap št. | Dobava materiala skupaj z montažo | ME | m1 | Cena/m1 | SKUPAJ
1 | Dobava in montaža JVO H2 W5 na bankini | m | 100 |  | 0
zap št. | Interventna zamenjava odbojnih ograj | ME | m1 | Cena/m1 | SKUPAJ
1 | Dobava in montaža JVO H2 W5 na bankini | m | 50 |  | 0
zap št. | Varnostne ograje v skladu s SIST EN 1317, ki niso specificirane v popisu
1 | Material in storitve za vse ograje v skladu s SIST EN 1317, ki niso specificirane v ponudbenem predračunu |  |  |  | 100000
|  |  |  | SKUPAJ 14: | 100000
|  |  | ocenjena vrednost brez DDV | DDV | vrednost z DDV
1 | Sklop 1 |  | 0 | 0 | 0
2 | Sklop 2 |  | 0 | 0 | 0
3 | sklop 3 |  | 0 | 0 | 0
4 | Sklop 4 |  | 0 | 0 | 0
5 | Sklop 5 |  | 0 | 0 | 0
6 | Sklop 6 |  | 0 | 0 | 0
7 | Sklop 7 |  | 0 | 0 | 0
8 | Sklop 8 |  | 0 | 0 | 0
9 | Sklop 9 |  | 0 | 0 | 0
10 | Sklop 10 |  | 0 | 0 | 0
11 | Sklop 11 |  | 0 | 0 | 0
12 | Sklop 12 |  | 0 | 0 | 0
13 | Sklop 13 |  | 0 | 0 | 0
14 | Sklop 14 |  | 100000 | 22000 | 122000
|  |  | 0 | 0 | 0

## List 4 (hidden)
OCENJENA VREDNOST VSEH SKLOPOV
SKLOP 1
H2 W4 - bankina kot npr. TIP LOS OPREMA
zap št. | material | ME | kol. | cena kosa | SKUPAJ
1 | Odbojnik SLO L=4.300 mm | kos | 50 |  | 0
2 | Steber C125 L=1.900 mm S335 | kos | 100 |  | 0
3 | Škatlasti profil l=4,0 m | kos | 50 |  | 0
4 | Distančnik A SLO l=200 | kos | 100 |  | 0
5 | Vezni element škatlastega profila | kos | 50 |  | 0
6 | Kotni element za pričvrstitev škatlastega profila na steber | kos | 100 |  | 0
7 | Ploščica podložna za M16 | kos | 100 |  | 0
8 | Podložka D40x18x4 | kos | 200 |  | 0
9 | Vijak M16x27s polokroglo glavo kv.4.6. | kos | 400 |  | 0
10 | Podložka M10 | kos | 200 |  | 0
11 | Vijak M16x30 s polokroglo šestorobo glavo kv.8.8. +matica | kos | 1000 |  | 0
12 | Vijak M16x45 s polokroglo šestorobo glavo kv.8.8.+ matica | kos | 300 |  | 0
13 | Vijak M10x45 s šestorobo glavo kv.8.8. + matica | kos | 200 |  | 0
14 | Podložka M16 | kos | 1000 |  | 0
| Material skupaj: |  |  |  | 0
zap št. | Dobava in montaža | ME | kol | Cena/m1 | SKUPAJ
1 | H2W4 enojna na bankini | m1 | 50 |  | 0
2 | H2W4 dvojna | m1 | 50 |  | 0
| SKUPAJ |  |  |  | 0
zap št. | Interventna zamenjava odbojnih ograj | ME | kol | Cena/m1 | SKUPAJ
1 | H2W4 enojna na bankini | m1 | 50 |  | 0
2 | H2W4 dvojna | m1 | 50 |  | 0
| SKUPAJ |  |  |  | 0
| SKUPAJ SKLOP 1 |  |  |  | 0
|  |  |  | ddv | 0
|  |  |  | skupaj z DDV | 0
SKLOP 2
JVO H1 W3 tip IM - bankina
zap št. | MATERIAL | ME | kol | cena kosa | SKUPAJ
1 | Odbojnik dvovalni , L=5330 mm, d=2,5 mm | kos | 50 |  | 0
2 | Steber C 25x60x100 mm, L=1650 mm, d=4,0 mm | kos | 100 |  | 0
3 | Distančnik 90x60 mm, d=3,0 mm | kos | 100 |  | 0
4 | Vezni profil U 46x230x40 mm, L=87mm, d=4,00 mm | kos | 100 |  | 0
5 | Podložka 80x35 mm, d=4,00 mm | kos | 100 |  | 0
6 | Podložka 275x35x0,8 | kos | 100 |  | 0
7 | Vijak M16x25 + matica KV 8.8 | kos | 300 |  | 0
8 | Vijak M16x35 + matica KV 8.8 | kos | 100 |  | 0
9 | Vijak M 16x48 + matica KV 8.8 | kos | 100 |  | 0
10 | Vijak M 14x35 + matica KV 8.8 | kos | 200 |  | 0
| Material skupaj: |  |  |  | 0
zap št. | Dobava in montaža skupaj | ME | m1 | Cena/m1 | SKUPAJ
1 | JVO H1 W3 tip IM zabita v bankino | m1 | 100 |  | 0
zap št. | Interventna zamenjava odbojnih ograj | ME | m1 | Cena/m1 | SKUPAJ
1 | JVO H1 W3 tip IM zabita v bankino | m1 | 50 |  | 0
| SKUPAJ SKLOP 2 |  | SKUPAJ : |  | 0
|  |  |  | ddv | 0
|  |  |  | skupaj z DDV | 0
SKLOP 3
JVO H2-W4 (ES-E) tip RAL- bankina in JVO H2-W4 (DS-E) tip RAL - bankina
zap št. | MATERIAL | ME | kol | cena kosa | SKUPAJ
1 | Odbojnik dvovalni L=4300 mm | kos | 100 |  | 0
2 | Steber C 125 , L=1900 mm | kos | 200 |  | 0
3 | Zgornji škatlasti propil, L=4000 mm | kos | 100 |  | 0
4 | Distančnik A , L=200 mm | kos | 200 |  | 0
5 | Vezni element škatlastega profila | kos | 100 |  | 0
6 | Vezni element za pritrditev na steber | kos | 200 |  | 0
7 | Podložka za vijake M16 | kos | 200 |  | 0
8 | Podložka 40x18x4 | kos | 400 |  | 0
9 | Vijak M16x27 + matica KV 4.6 | kos | 800 |  | 0
10 | Vijak M16x30 + matica KV 8.8 | kos | 600 |  | 0
11 | Vijak M16x45 + matica KV 8.8 | kos | 1500 |  | 0
12 | Vijak M10x45 + matica KV 8.8 | kos | 600 |  | 0
| Material skupaj: |  |  |  | 0
zap št. | Dobava in montaža skupaj | ME | m1 | Cena/m1 | SKUPAJ
1 | JVO H2-W4 (ES-E) tip RAL zabita v bankino | m1 | 150 |  | 0
2 | JVO H2-W4 (DS-E) tip RAL zabita v bankino | m1 | 100 |  | 0
| SKUPAJ |  |  |  | 0
zap št. | Interventna zamenjava odbojnih ograj | ME | m1 | Cena/m1 | SKUPAJ
1 | JVO H2-W4 (ES-E) tip RAL zabita v bankino | m1 | 100 |  | 0
2 | JVO H2-W4 (DS-E) tip RAL zabita v bankino | m1 | 100 |  | 0
| SKUPAJ |  |  |  | 0
| SKUPAJ SKLOP 3 |  |  |  | 0
|  |  |  | ddv | 0
|  |  |  | skupaj z DDV | 0
SKLOP 4
Nivo zadrževanja H1 delovna širina W4,
sistem K-LIGHT H1 W4 za TRASO- zabita v bankino
zap št. | material: | ME | kol | cena kosa | SKUPAJ
1 | Odbojnik, L=4340mm | kos | 100 |  | 0
2 | Letev-ojačitvena podloga za odbojnikom | kos | 100 |  | 0
3 | Distančnik | kos | 200 |  | 0
4 | Steber C 120 L=1500mm | kos | 200 |  | 0
5 | ploščica 70x40x4mm | kos | 200 |  | 0
6 | ploščica 190x50x4mm | kos | 350 |  | 0
7 | Vijak M16 x 40mm - 4.6+matica | kos | 200 |  | 0
8 | Vijak M16 x 30mm - 6.8+ matica | kos | 300 |  | 0
9 | Vijak M10 x30 s heksag. glavo – 4.6 + matica | kos | 400 |  | 0
| Material skupaj: |  |  |  | 0
zap št. | Dobava in montaža skupaj | ME | m1 | Cena/m1 | SKUPAJ
1 | H1W4 enojna na bankini | m1 | 100 |  | 0
zap št. | Interventna zamenjava odbojnih ograj | ME | m1 | Cena/m1 | SKUPAJ
1 | H1W4 enojna na bankini | m1 | 50 |  | 0
|  |  | SKUPAJ |  | 0
Nivo zadrževanja H1 delovna širina W4,
sistem K-LIGHT H1 W4 za OBJEKT
zap št. | material | ME | kol | cena kosa | SKUPAJ
1 | Odbojnik | kos | 100 |  | 0
2 | Letev-ojačitvena podloga za odbojnikom | kos | 100 |  | 0
3 | Distančnik | kos | 200 |  | 0
4 | Steber C 120 h=510mm | kos | 200 |  | 0
5 | TOGE betonski vijak TSM M16/B18 | kos | 400 |  | 0
6 | MASA za betonski vijak TSM | kos | 50 |  | 0
7 | ploščica 70x40x4mm | kos | 200 |  | 0
8 | ploščica na podložni plošči 200x50x5mm | kos | 200 |  | 0
9 | ploščica 190x50x4mm | kos | 100 |  | 0
10 | Vijak M16 x 40mm - 4.6 +matica | kos | 200 |  | 0
11 | Vijak M16 x 30mm - 6.8 +matica | kos | 600 |  | 0
12 | Vijak M10 x30 s heksag. glavo – 4.6 +matica | kos | 400 |  | 0
| Material skupaj: |  |  |  | 0
zap št. | Dobava in montaža skupaj | ME | m1 | Cena/m1 | SKUPAJ
1 | H1W4 enojna na objektu | m1 | 60 |  | 0
zap št. | Interventna zamenjava odbojnih ograj | ME | m1 | Cena/m1 | SKUPAJ
1 | H1W4 enojna na objektu | m1 | 50 |  | 0
|  |  | SKUPAJ |  | 0
Nivo zadrževanja H2 delovna širina W4,
sistem K-LIGHT H2 W4 za objekt
zap št. | material | ME | kol | cena kosa | SKUPAJ
1 | Odbojnik | kos | 100 |  | 0
2 | Letev-ojačitvena podloga za odbojnikom | kos | 50 |  | 0
3 | Distančnik | kos | 100 |  | 0
4 | Steber C 120 h= L= 1010mm s podložno ploščo | kos | 100 |  | 0
5 | TOGE BETONSKI VIJAKI TSM M16B18 | kos | 300 |  | 0
6 | MASA ZA TSM vijake | kos | 30 |  | 0
7 | ploščica 70x40x4mm | kos | 300 |  | 0
8 | ploščica na podložni plošči 200x50x5mm | kos | 200 |  | 0
9 | ploščica 190x50x4mm | kos | 200 |  | 0
10 | Vijak M16 x 40mm - 6.8 + matica | kos | 200 |  | 0
11 | Vijak M16 x 30mm - 6.8 + matica | kos | 1000 |  | 0
12 | Vijak M10 x30 s heksag. glavo – 4.6 + matica | kos | 600 |  | 0
| Material skupaj: |  |  |  | 0
zap št. | Dobava in montaža skupaj | ME | m1 | Cena/m1 | SKUPAJ
1 | H2W4 enojna na objektu - dvojni zaporedni odbojnik | m1 | 100 |  | 0
zap št. | Interventna zamenjava odbojnih ograj | ME | m1 | Cena/m1 | SKUPAJ
1 | H2W4 enojna na objektu - dvojni zaporedni odbojnik | m1 | 50 |  | 0
|  |  | SKUPAJ |  | 0
Nivo zadrževanja H2 delovna širina W4,; JVO K-LIGHT
sistem K-LIGHT H2 W4 za bankino
zap št. | material: | ME | kol | cena kosa | SKUPAJ
1 | Odbojnik | kos | 50 |  | 0
2 | Letev-ojačitvena podloga za odbojnikom | kos | 50 |  | 0
3 | Distančnik | kos | 50 |  | 0
4 | Steber C 120 L= 2000mm | kos | 100 |  | 0
5 | ploščica 70x40x4mm | kos | 200 |  | 0
6 | ploščica 190x50x4mm | kos | 100 |  | 0
7 | Vijak M16 x 40mm - 6.8 +matica | kos | 100 |  | 0
8 | Vijak M16 x 30mm - 6.8 + matica | kos | 500 |  | 0
9 | Vijak M10 x30 s heksag. glavo – 4.6 + matica | kos | 300 |  | 0
| Material skupaj: |  |  |  | 0
zap št. | Dobava in montaža skupaj | ME | m1 | Cena/m1 | SKUPAJ
1 | H2W4 enojna na bankini -dvojni zaporedni odbojnik |  | 100 |  | 0
zap št. | Interventna zamenjava odbojnih ograj | ME | m1 | Cena/m1 | SKUPAJ
1 | H2W4 enojna na bankini -dvojni zaporedni odbojnik |  | 50
|  |  | SKUPAJ |  | 0
| SKUPAJ SKLOP 4 |  |  |  | 0
|  |  |  | ddv | 0
|  |  |  | skupaj z DDV | 0
SKLOP 5
Nivo zadrževanja H2, delovna širina W3,; JVO kot npr. Voestalpine
Krems barrier sistem 1 RH2 W3 za objekte
zap št. | material: | ME | kol | cena kosa | SKUPAJ
1 | Odbojnik | kos | 20 |  | 0
2 | Letev-vodilna | kos | 20 |  | 0
3 | Letev-ojačitvena za odbojnikom | kos | 20 |  | 0
4 | Distančnik | kos | 50 |  | 0
5 | Steber V 140 h= 680mm s podložno ploščo | kos | 50 |  | 0
6 | TSM toge betonski vijak | kos | 50 |  | 0
7 | MASA | kos | 30 |  | 0
8 | Vijak M16 x 40mm - 6.8 +matica | kos | 200 |  | 0
9 | Vijak M16 x 30mm - 6.8 + matica | kos | 300 |  | 0
10 | Vijak M10 x 25 s turban glavo - 4.6 + matica | kos | 100 |  | 0
11 | Vijak M10 x25 s heksag. glavo – 4.6 + matica | kos | 200 |  | 0
| Material skupaj: |  |  |  | 0
zap št. | Dobava in montaža skupaj | ME | m1 | Cena/m1 | SKUPAJ
1 | H2W3 enojna na objektu - sistem 1-Voestalpine | m1 | 100 |  | 0
zap št. | Interventna zamenjava odbojnih ograj | ME | m1 | Cena/m1 | SKUPAJ
1 | H2W3 enojna na objektu - sistem 1-Voestalpine | m1 | 50 |  | 0
|  |  | SKUPAJ |  | 0
Nivo zadrževanja H2, delovna širina W5,; JVO kot npr. Voestalpine
Krems barrier sistem 1 RH2 W5 za TRASO- zabita v bankino
zap št. | material: | ME | kol | cena kosa | SKUPAJ
1 | Odbojnik | kos | 20 |  | 0
2 | Letev-vodilna | kos | 20 |  | 0
3 | Letev-ojačitvena za odbojnikom | kos | 20 |  | 0
4 | Distančnik | kos | 40 |  | 0
5 | Steber V 140 L=2000mm | kos | 40 |  | 0
6 | Vijak M16 x 40mm - 6.8 + matica | kos | 160 |  | 0
7 | Vijak M16 x 30mm - 6.8 + matica | kos | 500 |  | 0
8 | Vijak M10 x 25 s turban glavo - 4.6 +matica | kos | 100 |  | 0
9 | Vijak M10 x25 s heksag. glavo – 4.6 +matica | kos | 150 |  | 0
| Material skupaj: |  |  |  | 0
zap št. | Dobava in montaža skupaj | ME | m1 | Cena/m1 | SKUPAJ
1 | H2W5 enojna na bankini - sistem 1-Voestalpine | m1 | 100 |  | 0
zap št. | Interventna zamenjava odbojnih ograj | ME | m1 | Cena/m1 | SKUPAJ
1 | H2W5 enojna na bankini - sistem 1-Voestalpine | m1 | 50 |  | 0
|  |  | SKUPAJ |  | 0
Krems barrier sistem 3 RH2 W5 za bankino
zap št. | material: | ME | kol | cena kosa | SKUPAJ
1 | Odbojnik | kos | 30 |  | 0
2 | Letev-vodilna | kos | 30 |  | 0
3 | Distančnik | kos | 60 |  | 0
4 | Steber V 140 L=1700mm | kos | 60 |  | 0
5 | Vijak M16 x 40mm - 6.8 + matica | kos | 200 |  | 0
6 | Vijak M16 x 30mm - 6.8 + matica | kos | 400 |  | 0
7 | Vijak M10 x 25 s turban glavo - 4.6 + matica | kos | 100 |  | 0
8 | Vijak M10 x25 s heksag. glavo – 4.6 + matica | kos | 200 |  | 0
| Material skupaj: |  |  |  | 0
zap št. | Dobava in montaža skupaj | ME | m1 | Cena/m1 | SKUPAJ
1 | H2W5 enojna na bankini - sistem 3 Voestalpine | m1 | 100 |  | 0
zap št. | Interventna zamenjava odbojnih ograj | ME | m1 | Cena/m1 | SKUPAJ
1 | H2W5 enojna na bankini - sistem 3 Voestalpine | m1 | 50 |  | 0
|  |  | SKUPAJ |  | 0
Nivo zadrževanja H2, delovna širina W5; JVO kot npr. Voestalpine
Krems barrier sistem 3 RH2 W5 za objekt
zap št. | material: | ME | kol | cena kosa | SKUPAJ
1 | Odbojnik | kos | 30 |  | 0
2 | Letev-vodilna | kos | 30 |  | 0
3 | Distančnik | kos | 100 |  | 0
4 | Steber V 140 s podložno ploščo+ ploščico | kos | 100 |  | 0
5 | TSM Toge betonski vijak M16/B18-190mm | kos | 100 |  | 0
6 | MASA | kos | 10 |  | 0
7 | Vijak M16 x 40mm - 6.8 + matica | kos | 200 |  | 0
8 | Vijak M16 x 30mm - 6.8 + matica | kos | 400 |  | 0
9 | Vijak M10 x 25 s turban glavo - 4.6 + matica | kos | 100 |  | 0
10 | Vijak M10 x25 s heksag. glavo – 4.6 + matica | kos | 200 |  | 0
| Material skupaj: |  |  |  | 0
zap št. | Dobava in montaža skupaj | ME | m1 | Cena/m1 | SKUPAJ
1 | H2W5 enojna na objektu - sistem 3 Voestalpine | m1 | 100 |  | 0
zap št. | Interventna zamenjava odbojnih ograj | ME | m1 | Cena/m1 | SKUPAJ
1 | H2W5 enojna na objektu - sistem 3 Voestalpine | m1 | 50 |  | 0
|  |  | SKUPAJ |  | 0
| SKUPAJ SKLOP 5 |  |  |  | 0
|  |  |  | ddv | 0
|  |  |  | skupaj z DDV | 0
SKLOP 6
Miniguard
zap št. | material: | ME | kol | cena kosa | SKUPAJ
1 | Začetni element mini guarda s spodnjimi refleksnimi elementi |  | 20 |  | 0
2 | Zaključni element mini guarda s spodnjimi refleksnimi elementi |  | 20 |  | 0
3 | Standardni element 1,5 m |  | 100 |  | 0
4 | Spojna cev |  | 100 |  | 0
| Material skupaj: |  | SKUPAJ |  | 0
|  |  |  | ddv | 0
|  |  |  | skupaj z DDV | 0
SKLOP 7: Elementi varnostnih ograj pred uvedbo SIST EN 1317
zap št. | material: | ME | kol. | cena/ME | vrednost
1 | Varnostna ograja tip AASHTO
2 | Odbojnik L= 4318 mm | kos | 100 |  | 0
3 | Odbojnik L= 4318 konveksni R=12 m | kos | 10 |  | 0
4 | Odbojnik L= 4318 mm konkavni R=12 m | kos | 10 |  | 0
5 | Zaključnica L=12000 mm | kos | 20 |  | 0
6 | Steber nosilni - 1900 mm | kos | 200 |  | 0
7 | Steber nosilni - 2000 mm | kos | 300 |  | 0
8 | Distančnik enojni ITA U 320 mm | kos | 300 |  | 0
9 | Ploščice podložne | kos | 300 |  | 0
10 | Vijaki komplet | kos | 2000 |  | 0
Varnostna ograja tip SLO
11 | Odbojnik L=4240 mm | kos | 1500 |  | 0
12 | Odbojnik L=4240 mm posebne izvedbe | kos | 20 |  | 0
13 | Odbojnik L =2200 mm | kos | 20 |  | 0
14 | Zaključnica L=4000 mm | kos | 50 |  | 0
15 | Zaključnica L=8000 mm | kos | 50 |  | 0
16 | Zaključnica L=12000 mm | kos | 50 |  | 0
17 | Zaključnica F | kos | 30 |  | 0
18 | Zaključnica H JVO-BVO | kos | 50 |  | 0
19 | Zaključnica dvojna za zaščito portalov (leva) | kos | 15 |  | 0
20 | Zaključnica dvojna za zaščito portalov (desna) | kos | 5 |  | 0
21 | Stebri nosilni-2300 mm za zaščito portalov | kos | 50 |  | 0
22 | Steber nosilni - 1900 mm | kos | 250 |  | 0
23 | Steber nosilni - 1750 mm | kos | 250 |  | 0
24 | Steber nosilni - 1500 mm | kos | 100 |  | 0
25 | Steber nosilni - 1350 mm | kos | 10 |  | 0
26 | Steber s ploščo - 660 mm | kos | 50 |  | 0
27 | Steber s ploščo - 632 mm | kos | 30 |  | 0
28 | Steber s ploščo - 572 mm | kos | 50 |  | 0
29 | Steber s ploščo - 520 mm | kos | 100 |  | 0
30 | Steber s ploščo - 482 mm | kos | 100 |  | 0
31 | Distančnik enojni - 260 mm | kos | 1000 |  | 0
32 | Distančnik dvojni - 400 mm | kos | 150 |  | 0
33 | Distančnik obročni za varovalno ograjo | kos | 50 |  | 0
34 | Plošča sidrna | kos | 30 |  | 0
35 | Ograja mostna za pešce z nosilcem | m | 200 |  | 0
36 | Vijaki komplet M16 | kos | 10000 |  | 0
37 | T vijak | kos | 450 |  | 0
38 | Odsevnik svetlobni-katadiopter | kos | 5000 |  | 0
zap št. | Zaščitna ograja - mrežni pano
1 | Zaščitna ograja-mrežni pano 1750 x 750 s pritrdili | kos | 30 |  | 0
2 | Zaščitna ograja-mrežni pano 2000 x 2000 s pritrdili | kos | 30 |  | 0
zap št. | Zaščita proti zaslepitvi
1 | Element protislepilni s pritrdili | kos | 300 |  | 0
|  |  |  | SKUPAJ 7: | 0
|  |  |  | ddv | 0
|  |  |  | skupaj z DDV | 0
SKLOP 8: Elementi varnostnih ograj v skladu s SIST EN 1317
Varnostna ograja nivo zadrževanja N2 W6
zap št. | material: | ME | kol. | cena/ME | vrednost
1 | Odbojnik 4240 mm | kos | 200 |  | 0
2 | Odbojnik začetne zaključnice | kos | 5 |  | 0
3 | Odbojnik končne zaključnice | kos | 5 |  | 0
4 | Distančnik N2 - desni | kos | 500 |  | 0
5 | Distančnik N2 - levi | kos | 200 |  | 0
6 | Opora odbojnika pri zaključnici | kos | 100 |  | 0
7 | Stebriček N2 1900 mm | kos | 150 |  | 0
8 | Stebriček N2 1750 mm | kos | 150 |  | 0
9 | Stebriček N2 1500 mm | kos | 100 |  | 0
10 | Stebriček N2 1350 mm | kos | 10 |  | 0
11 | Stebriček N2 1100 mm | kos | 10 |  | 0
12 | M16 komplet za medsebojno spajanje odbojnikov ali letev | kos | 1000 |  | 0
13 | M16 kompl. za pritrditev odbojnika N2 | kos | 1000 |  | 0
14 | M10 komplet za pritrditev distančnika | kos | 3000 |  | 0
| Material skupaj: |  |  |  | 0
zap št. | Dobava materiala skupaj z montažo | ME | m1 | Cena/m1 | SKUPAJ
1 | Dobava in montaža JVO N2 W6 na bankini | m | 100 |  | 0
zap št. | Interventna zamenjava odbojnih ograj | ME | m1 | Cena/m1 | SKUPAJ
1 | Dobava in montaža JVO N2 W6 na bankini | m | 50 |  | 0
zap št. | Varnostna ograja nivo zadrževanja H1 W5
1 | Odbojnik 4240 mm | kos | 100 |  | 0
2 | Odbojnik začetne zaključnice | kos | 4 |  | 0
3 | Odbojnik končne zaključnice | kos | 4 |  | 0
4 | Distančnik H1 z ojačilno prečko - desni | kos | 400 |  | 0
5 | Distančnik H1 z ojačilno prečko - levi | kos | 400 |  | 0
6 | Opora odbojnika pri zaključnici | kos | 5 |  | 0
7 | Vodilna letev | kos | 350 |  | 0
8 | Zaključek vodilne letve - levi | kos | 10 |  | 0
9 | Zaključek vodilne letve - desni | kos | 10 |  | 0
10 | Stebriček H1 1900 mm | kos | 500 |  | 0
11 | Stebriček H1 1750 mm | kos | 100 |  | 0
12 | Stebriček H1 1500 mm | kos | 30 |  | 0
13 | Stebriček H1 1350 mm | kos | 5 |  | 0
14 | Stebriček H1 1100 mm | kos | 5 |  | 0
15 | M16 komplet za medsebojno spajanje odbojnikov ali letev | kos | 150 |  | 0
16 | M10 komplet za pritrditev letve | kos | 700 |  | 0
17 | M10 komplet za pritrditev distančnika | kos | 700 |  | 0
18 | M16 komplet za pritrditev odbojnika H1 začetni | kos | 600 |  | 0
19 | M16 komplet za pritrditev odbojnika H1 sredinski | kos | 700 |  | 0
| Material skupaj: |  |  |  | 0
zap št. | Dobava materiala skupaj z montažo | ME | m1 | Cena/m1 | SKUPAJ
1 | Dobava in montaža JVO H1 W5 na bankini | m | 100 |  | 0
zap št. | Interventna zamenjava odbojnih ograj | ME | m1 | Cena/m1 | SKUPAJ
1 | Dobava in montaža JVO H1 W5 na bankini | m | 50 |  | 0
zap št. | Varnostna ograja nivoja zadrževanja H2 W5
1 | Odbojnik 4240 mm | kos | 180 |  | 0
2 | Odbojnik začetne zgornje zaključnice | kos | 10 |  | 0
3 | Odbojnik končne zgornje zaključnice | kos | 10 |  | 0
4 | Odbojnik spodnje zaključnice | kos | 10 |  | 0
5 | Odbojnik končne spodnje zaključnice | kos | 10 |  | 0
6 | Distančnik H2 | kos | 300 |  | 0
7 | Stebriček H2 1900 | kos | 150 |  | 0
8 | Stebriček H2 1750 | kos | 10 |  | 0
9 | Stebriček H2 1500 | kos | 10 |  | 0
10 | Stebriček H2 1350 mm | kos | 10 |  | 0
11 | Stebriček H2 1100 mm | kos | 10 |  | 0
12 | Stebriček H2 900 mm | kos | 10 |  | 0
13 | Stebriček H2 s ploščo 915mm | kos | 100 |  | 0
14 | Opora odbojnika pri zaključnici | kos | 70 |  | 0
15 | M16 komplet za medsebojno spajanje odbojnikov ali letev | kpl | 1500 |  | 0
16 | M10x45 komplet za pritrditev distančnika na steber | kpl | 350 |  | 0
17 | M10x45 komplet za pritrditev distančnika na steber | kpl | 350 |  | 0
18 | M16x40 komplet za pritrditev odbojnika H2 začetni | kos | 350 |  | 0
19 | M16x40 komplet za pritrditev odbojnika H2 začetni | kpl | 350 |  | 0
20 | TOGE TSM vijak B16-M18/SW13 komplet | set | 200 |  | 0
21 | Podložka pravokotna 390 x 50 x 6 2xD18 | kos | 100 |  | 0
22 | Polnilo za TOGE vijake | kos | 15 |  | 0
| Material skupaj: |  |  |  | 0
zap št. | Dobava materiala skupaj z montažo | ME | m1 | Cena/m1 | SKUPAJ
1 | Dobava in montaža JVO H2 W5 na bankini | m | 100 |  | 0
2 | Dobava in montaža JVO H2 W5 na objektu | m | 100 |  | 0
zap št. | Interventna zamenjava odbojnih ograj | ME | m1 | Cena/m1 | SKUPAJ
1 | Dobava in montaža JVO H2 W5 na bankini | m | 50 |  | 0
2 | Dobava in montaža JVO H2 W5 na objektu | m | 50 |  | 0
|  |  |  | SKUPAJ 8: | 0
|  |  |  | ddv | 0
|  |  |  | skupaj z DDV | 0
SKLOP 9: Elementi varnostnih ograj H2 W4 v skladu s SIST EN 1317
| material: | ME | kol. | cena/ME | vrednost
zap št. | Varnostna ograja nivo zadrževanja H2 W4
1 | Odbojnik 4240 mm | kos | 100 |  | 0
2 | Odbojnik začetne zgornje zaključnice | kos | 5 |  | 0
3 | Odbojnik končne zgornje zaključnice | kos | 5 |  | 0
4 | Odbojnik začetne spodnje zaključnice | kos | 5 |  | 0
5 | Odbojnik končne spodnje zaključnice | kos | 5 |  | 0
6 | Distančnik H2 | kos | 100 |  | 0
7 | Stebriček H2 s ploščo 915 mm | kos | 20 |  | 0
8 | Stebriček H2 1900 mm | kos | 10 |  | 0
9 | Stebriček H2 1750 mm | kos | 10 |  | 0
10 | Stebriček H2 1500 mm | kos | 10 |  | 0
11 | Stebriček H2 1350 mm | kos | 10 |  | 0
12 | Stebriček H2 900 mm | kos | 10 |  | 0
13 | Opora odbojnika pri zaključnici | kos | 10 |  | 0
14 | M16 komplet za medsebojno spajanje odbojnikov | kos | 900 |  | 0
15 | M10x45 komplet za pritrditev distančnika | kos | 200 |  | 0
16 | M16x40 za pritrditev odbojnika začetni | kos | 200 |  | 0
17 | M16x40 za pritrditev odbojnika sredinski | kos | 200 |  | 0
18 | TOGE TSM vijak B16-M18/SW13 komplet | kos | 100 |  | 0
19 | Podložka pravokotna 390x50x6 | kos | 100 |  | 0
20 | Polnilo za TOGE vijake | kos | 30 |  | 0
| Material skupaj: |  |  |  | 0
zap št. | Dobava materiala skupaj z montažo | ME | m1 | Cena/m1 | SKUPAJ
1 | Dobava in montaža JVO H2 W4 na bankini | m | 100 |  | 0
2 | Dobava in montaža JVO H2 W4 na objektu | m | 100 |  | 0
zap št. | Interventna zamenjava odbojnih ograj | ME | m1 | Cena/m1 | SKUPAJ
1 | Dobava in montaža JVO H2 W4 na bankini | m | 50 |  | 0
2 | Dobava in montaža JVO H2 W4 na objektu | m | 50 |  | 0
|  |  |  | SKUPAJ 9: | 0
|  |  |  | ddv | 0
|  |  |  | skupaj z DDV | 0
SKLOP 10: Elementi varnostnih ograj LIGHT v skladu s SIST EN 1317
Varnostna ograja nivo zadrževanja H1 W4 LIGHT
zap št. | material: | ME | kol. | cena/ME | vrednost
1 | Odbojnik 4340 mm | kos | 70 |  | 0
2 | Letev-ojačitvena podloga za odbojnikom | kos | 70 |  | 0
3 | Distančnik | kos | 90 |  | 0
4 | Steber C 120 h= 1500 mm | kos | 90 |  | 0
5 | Ploščica 70x40x4mm | kos | 100 |  | 0
6 | Ploščica 190x50x4 | kos | 100 |  | 0
7 | Vijak M16x40mm , podložka, matica | kos | 250 |  | 0
8 | Vijak M16x30mm , podložka, matica | kos | 600 |  | 0
9 | Vijak M10x30mm,podložka,matica | kos | 600 |  | 0
10 | Vijak TOGE TSM M16/B18 | kos | 200 |  | 0
11 | Masa za betonski vijak TSM | kos | 40 |  | 0
12 | Steber C 120 s podl. ploščo h= 510 mm | kos | 100 |  | 0
13 | Ploščica na podložni plošči 200 x 50 x 4mm | kos | 100 |  | 0
| Material skupaj: |  |  |  | 0
zap št. | Dobava materiala skupaj z montažo | ME | m1 | Cena/m1 | SKUPAJ
1 | Dobava in montaža JVO H1 W4 Light na bankini | m | 100 |  | 0
2 | Dobava in montaža JVO H1 W4 Light na objektu | m | 100 |  | 0
zap št. | Interventna zamenjava odbojnih ograj | ME | m1 | Cena/m1 | SKUPAJ
1 | Dobava in montaža JVO H1 W4 Light na bankini | m | 50 |  | 0
2 | Dobava in montaža JVO H1 W4 Light na objektu | m | 50 |  | 0
zap št. | Varnostna ograja nivo zadrževanja H2 W4 LIGHT
1 | Odbojnik 4340 mm | kos | 90 |  | 0
2 | Letev-ojačitvena podloga za odbojnikom | kos | 90 |  | 0
3 | Distančnik | kos | 90 |  | 0
4 | Steber C 120 h=2000 mm | kos | 70 |  | 0
5 | Steber C 120 h=1010 mm s podl.ploščo | kos | 70 |  | 0
6 | TOGE betonski vijaki TSM M16B18 | kos | 90 |  | 0
7 | Masa za betonski vijak TSM | kos | 30 |  | 0
8 | Ploščica 70x40x4mm | kos | 150 |  | 0
9 | Ploščica 190x50x4mm | kos | 150 |  | 0
10 | Ploščica na podl.plošči 200x50x5 | kos | 70 |  | 0
11 | Vijak M16x40mm, podložka,matica | kos | 200 |  | 0
12 | Vijak M16x30mm, podložka,matica | kos | 900 |  | 0
13 | Vijak M10x30mm, podložka,matica | kos | 400 |  | 0
| Material skupaj: |  |  |  | 0
zap št. | Dobava materiala skupaj z montažo | ME | m1 | Cena/m1 | SKUPAJ
1 | Dobava in montaža JVO H2 W4 Light na bankini | m | 70 |  | 0
2 | Dobava in montaža JVO H2 W4 Light na objektu | m | 70 |  | 0
zap št. | Interventna zamenjava odbojnih ograj | ME | m1 | Cena/m1 | SKUPAJ
1 | Dobava in montaža JVO H2 W4 Light na bankini | m | 50 |  | 0
2 | Dobava in montaža JVO H2 W4 Light na objektu | m | 50 |  | 0
|  |  |  | SKUPAJ 10: | 0
SKLOP 11: Elementi varnostnih ograj vgrajenih na AC v skladu s SIST EN 1317
Varnostna ograja kot npr. IMEVA nivo zadrževanja L1 H1W4 in L1 H1W3
zap št. | material: | ME | Kol. | Cena/ME | Vrednost
1 | Odbojnik SLO L=4240 mm, d=2,5 mm S355 | kos | 100 |  | 0
2 | Steber L=1700 mm S355 | kos | 200 |  | 0
3 | Podložka pravokotna 115x40 | kos | 200 |  | 0
4 | Vijak sponski M16x27 + matica | kos | 800 |  | 0
5 | Vijak sponski M16x45 + matica | kos | 800 |  | 0
6 | Podložka M16 | kos | 800 |  | 0
7 | Steber s ploščo H=677 mm, (250 x 300 mm) | kos | 200 |  | 0
8 | Podložka 70x40 mm | kos | 400 |  | 0
9 | Vijak RGM M16 | kos | 1200 |  | 0
10 | Ampula za RGM vijak | kos | 1200 |  | 0
11 | Spojni element za zaključnico 4m | kos | 20 |  | 0
12 | Spojni element za zaključnico 12m | kos | 20 |  | 0
13 | Steber L=1100 mm S355 | kos | 20 |  | 0
| Material skupaj: |  |  |  | 0
| Dobava materiala skupaj z montažo | ME | m1 | Cena/m1 | SKUPAJ
14 | H1W4 na bankini | m | 100 |  | 0
15 | H1W3 na bankini | m | 100 |  | 0
16 | H1W4 na zidu | m | 100 |  | 0
17 | H1W3 na zidu | m | 100 |  | 0
0
| Interventna zamenjava odbojnih ograj | ME | m1 | Cena/m1 | SKUPAJ
14 | H1W4 na bankini | m | 50 |  | 0
15 | H1W3 na bankini | m | 50 |  | 0
16 | H1W4 na zidu | m | 50 |  | 0
17 | H1W3 na zidu | m | 50 |  | 0
0
0
SKLOP 12: Elementi varnostnih ograj vgrajenih na AC v skladu s SIST EN 1317
Varnostna ograja kot npr. IMEVA nivo zadrževanja DU H2W4
zap št. | material: | ME | Kol. | Cena/ME | Vrednost
1 | Odbojnik SLO L=4240 mm, d=2,5 mm S355 | kos | 100 |  | 0
2 | Steber DU L=1700mm S355 | kos | 200 |  | 0
3 | Podložka 70x40mm | kos | 200 |  | 0
4 | Podložka 115x40mm | kos | 200 |  | 0
5 | Vijak sponski M16x27 + matica | kos | 800 |  | 0
6 | Vijak sponski M12x50 + matica | kos | 800 |  | 0
7 | Steber s ploščo H=830mm ( 300 x 300 mm ) | kos | 100 |  | 0
8 | Vijak RGM M16 | kos | 300 |  | 0
9 | Ampula za RGM vijak | kos | 300 |  | 0
10 | Spojni element za zaključnico 12m | kos | 20 |  | 0
11 | Steber L=1100 mm S355 | kos | 20 |  | 0
| Material skupaj: |  |  |  | 0
| Dobava materiala skupaj z montažo | ME | m1 | Cena/m1 | SKUPAJ
12 | H2W4 na bankini | m | 300 |  | 0
13 | H2W4 na zidu | m | 300 |  | 0
0
| Interventna zamenjava odbojnih ograj | ME | m1 | Cena/m1 | SKUPAJ
14 | H2W4 na bankini | m | 200 |  | 0
15 | H2W4 na zidu | m | 200 |  | 0
0
|  |  |  | skupaj sklop 12 | 0
SKLOP 13: Elementi varnostnih ograj vgrajenih na AC v skladu s SIST EN 1317
Varnostna ograja kot npr. Signalinea
zap št. | material: | ME | Kol. | Cena/ME | Vrednost
2. | Odbojnik, 3.0 | kos | 150 |  | 0
3. | Distančnik 340 mm, desni | kos | 200 |  | 0
4. | Distančnik, 480 mm desni, 90 µm | kos | 200 |  | 0
5. | Ploščica M10 | kos | 200 |  | 0
6. | Ploščica M16, 115x40x6 | kos | 200 |  | 0
7. | Ploščica M16, 90 µm | kos | 1000 |  | 0
8. | Vijak M16x27, 4.6 + matica | kos | 1000 |  | 0
9. | Vijak M16x30, 4.6 + matica | kos | 1000 |  | 0
10. | Vijak M16x45, 4.6 + matica | kos | 1000 |  | 0
11. | Podloška ø18x30 | kos | 1000 |  | 0
12. | Vijak M10x25, 4.6 + matica | kos | 1000 |  | 0
13. | Vijak M10x30, 4.6 + matica | kos | 1000 |  | 0
14. | Vijak M10x45, 8.8 + matica | kos | 1000 |  | 0
15. | Podloška ø11x20 | kos | 1000 |  | 0
16. | Vijak M16x165, 8.8 za AB temelj, 8.8 + matica | kos | 200 |  | 0
17. | Ploška M16 za anker | kos | 200 |  | 0
18. | Gumijasta podloška 3x250x250 | kos | 200 |  | 0
19. | Gumijasta podloška 300x400x3 mm 175/200 | kos | 200 |  | 0
20. | Steber za vijačenje C125, 595 mm, 4%, 90 µm | kos | 100 |  | 0
21. | Steber za vijačenje C125, 655 mm, 4%, 90 µm | kos | 100 |  | 0
22. | Steber za vijačenje C100, 896/556 mm, desni, 4%, 90 µm | kos | 100 |  | 0
23. | Steber c125x1650 mm, 90 µm | kos | 200 |  | 0
25. | Stik za gredo, 90 µm | kos | 200 |  | 0
26. | Greda, 4128 mm, 4.0, 150/180, 90 µm | kos | 150 |  | 0
|  |  |  | skupaj | 0
zap št. | Dobava materiala skupaj z montažo | ME | m1 | Cena/m1 | SKUPAJ
1 | Dobava in montaža JVO na bankini | m | 70 |  | 0
2 | Dobava in montaža JVO na objektu | m | 70 |  | 0
|  |  |  | skupaj | 0
|  |  |  | SKUPAJ SKLOP 13 | 0
SKLOP 14: Elementi ostalih varnostnih ograj vgrajenih na AC v skladu s SIST EN 1317
Varnostna ograja kot npr. IMEVA nivo zadrževanja H1 W3
zap št. | material: | ME | Kol. | Cena/ME | Vrednost
1 | Odbojnik 5330 mm | kos | 30 |  | 0
2 | Steber C 100 h=1650mm | kos | 30 |  | 0
3 | Distančnik | kos | 30 |  | 0
4 | Vezni profil U 46x230x40mm | kos | 30 |  | 0
5 | Podložka 80x35mm | kos | 30 |  | 0
6 | Podložka 275x35mm | kos | 30 |  | 0
7 | Vijak M16x25mm,podložka,matica | kos | 530 |  | 0
8 | Vijak M16x35mm,podložka,matica | kos | 130 |  | 0
9 | Vijak M16x48mm,podložka,matica | kos | 130 |  | 0
10 | Vijak M14x35mm,podložka,matica | kos | 250 |  | 0
| Material skupaj: |  |  |  | 0
zap št. | Dobava materiala skupaj z montažo | ME | m1 | Cena/m1 | SKUPAJ
1 | Dobava in montaža JVO H1 W3 na bankini | m | 100 |  | 0
zap št. | Interventna zamenjava odbojnih ograj | ME | m1 | Cena/m1 | SKUPAJ
1 | Dobava in montaža JVO H1 W3 na bankini | m | 50 |  | 0
zap št. | Varnostna ograja kot npr. VOESTALPINE sistem 3R H2 W5
1 | Odbojnik | kos | 20 |  | 0
2 | Letev - vodilna | kos | 20 |  | 0
3 | Distančnik | kos | 20 |  | 0
4 | Steber V 140 h=1700mm | kos | 20 |  | 0
5 | Steber V 140 s podložno ploščo | kos | 20 |  | 0
6 | Vijak TOGE TSM M16/B18-190mm | kos | 40 |  | 0
7 | Masa za betonski vijak TSM | kos | 10 |  | 0
8 | Vijak M16x40mm,podložka,matica | kos | 100 |  | 0
9 | Vijak M16x30mm,podložka,matica | kos | 200 |  | 0
10 | Vijak M10x25mm,podložka,matica | kos | 100 |  | 0
11 | Vijak M10x25mm,podložka,matica, heks | kos | 100 |  | 0
| Material skupaj: |  |  |  | 0
zap št. | Dobava materiala skupaj z montažo | ME | m1 | Cena/m1 | SKUPAJ
1 | Dobava in montaža JVO H2 W5 na bankini | m | 70 |  | 0
2 | Dobava in montaža JVO H2 W5 na objektu | m | 70 |  | 0
0
zap št. | Interventna zamenjava odbojnih ograj | ME | m1 | Cena/m1 | SKUPAJ
1 | Dobava in montaža JVO H2 W5 na bankini | m | 50 |  | 0
2 | Dobava in montaža JVO H2 W5 na objektu | m | 50 |  | 0
0
zap št. | Varnostna ograja kot npr. VOESTALPINE sistem 1R H2 W5
1 | Odbojnik | kos | 35 |  | 0
2 | Letev vodilna | kos | 35 |  | 0
3 | Letev-ojačitvena za odbojnikom | kos | 35 |  | 0
4 | Distančnik | kos | 35 |  | 0
5 | Steber V140 h=2000mm | kos | 35 |  | 0
6 | Vijak M16x40mm,podložka,matica | kos | 130 |  | 0
7 | Vijak M16x30mm,podložka,matica | kos | 260 |  | 0
8 | Vijak M10x25mm, podložka,matica | kos | 70 |  | 0
9 | Vijak M10x25mm, podložka,matica heks. | kos | 130 |  | 0
| Material skupaj: |  |  |  | 0
zap št. | Dobava materiala skupaj z montažo | ME | m1 | Cena/m1 | SKUPAJ
1 | Dobava in montaža JVO H2 W5 na bankini | m | 100 |  | 0
zap št. | Interventna zamenjava odbojnih ograj | ME | m1 | Cena/m1 | SKUPAJ
1 | Dobava in montaža JVO H2 W5 na bankini | m | 50 |  | 0
zap št. | Varnostna ograja kot npr. VOESTALPINE sistem 1R H2 W3
1 | Odbojnik | kos | 30 |  | 0
2 | Letev vodilna | kos | 30 |  | 0
3 | Letev -ojačitvena za odbojnikom | kos | 30 |  | 0
4 | Distančnik | kos | 70 |  | 0
5 | Steber V 140 h=680 s podložno ploščo | kos | 30 |  | 0
6 | Vijak TOGE TSM | kos | 70 |  | 0
7 | Masa za betonski vijak TSM | kos | 20 |  | 0
8 | Vijak M16x40mm,podložka,matica | kos | 130 |  | 0
9 | Vijak M16x30mm,podložka,matica | kos | 280 |  | 0
10 | Vijak M10x25mm,podložka,matica | kos | 140 |  | 0
11 | Vijak M10x25mm,podložka,matica, heks | kos | 140 |  | 0
| Material skupaj: |  |  |  | 0
zap št. | Dobava materiala skupaj z montažo | ME | m1 | Cena/m1 | SKUPAJ
1 | Dobava in montaža JVO H2 W3 na objektu | m | 100 |  | 0
zap št. | Interventna zamenjava odbojnih ograj | ME | m1 | Cena/m1 | SKUPAJ
1 | Dobava in montaža JVO H2 W3 na objektu | m | 50 |  | 0
zap št. | Varnostna ograja kot npr. FRACASSO sistem H2 W5 objekt (3n24335)
1 | Odbojnik trivaljni 4500mm | kos | 30 |  | 0
2 | Steber U 120x80 h=1465 mm s ploščo | kos | 30 |  | 0
3 | Distančnik | kos | 30 |  | 0
4 | Vezna lamela 70x5mm L=4640mm | kos | 30 |  | 0
5 | Zgornji U profil U120x80mm L=4500mm | kos | 30 |  | 0
6 | Spojka U 102x70 L=520mm | kos | 30 |  | 0
7 | Podložka 100x45x5mm | kos | 140 |  | 0
8 | Vijak M16x30mm,podložka,matica | kos | 550 |  | 0
9 | Vijak M16x45mm,podložka,matica | kos | 280 |  | 0
10 | Vijak TOGE TSM B16 | kos | 270 |  | 0
11 | Masa za betonski vijak Toge TSM | kos | 15 |  | 0
| Material skupaj: |  |  |  | 0
zap št. | Dobava materiala skupaj z montažo | ME | m1 | Cena/m1 | SKUPAJ
1 | Dobava in montaža JVO H2 W5 na zidu | m | 50 |  | 0
zap št. | Interventna zamenjava odbojnih ograj | ME | m1 | Cena/m1 | SKUPAJ
1 | Dobava in montaža JVO H2 W3 na zidu | m | 50 |  | 0
zap št. | Varnostna ograja kot npr. FRACASSO sistem H2 W5 na bankini (3n24872)
1 | Odbojnik trivaljni 4000mm | kos | 30 |  | 0
2 | Steber C 120x80x30 h=1840mm | kos | 30 |  | 0
3 | Distančnik | kos | 30 |  | 0
4 | Podložka 100x45x5mm | kos | 130 |  | 0
5 | Vijak M16x30mm,podložka,matica | kos | 500 |  | 0
6 | Vijak M16x45mm,podložka,matica | kos | 300 |  | 0
7 | Vijak M10x30mm,podložka,matica | kos | 250 |  | 0
8 | Material skupaj: |  |  |  | 0
zap št. | Dobava materiala skupaj z montažo | ME | m1 | Cena/m1 | SKUPAJ
1 | Dobava in montaža JVO H2 W5 na bankini | m | 100 |  | 0
zap št. | Interventna zamenjava odbojnih ograj | ME | m1 | Cena/m1 | SKUPAJ
1 | Dobava in montaža JVO H2 W5 na bankini | m | 50 |  | 0
zap št. | Varnostne ograje v skladu s SIST EN 1317, ki niso specificirane v popisu
1 | Material in storitve za vse ograje v skladu s SIST EN 1317, ki niso specificirane v ponudbenem predračunu |  |  |  | 100000
|  |  |  | SKUPAJ 14: | 100000
|  |  | ocenjena vrednost brez DDV | DDV | vrednost z DDV
1 | Sklop 1 |  | 0 | 0 | 0
2 | Sklop 2 |  | 0 | 0 | 0
3 | sklop 3 |  | 0 | 0 | 0
4 | Sklop 4 |  | 0 | 0 | 0
5 | Sklop 5 |  | 0 | 0 | 0
6 | Sklop 6 |  | 0 | 0 | 0
7 | Sklop 7 |  | 0 | 0 | 0
8 | Sklop 8 |  | 0 | 0 | 0
9 | Sklop 9 |  | 0 | 0 | 0
10 | Sklop 10 |  | 0 | 0 | 0
11 | Sklop 11 |  | 0 | 0 | 0
12 | Sklop 12 |  | 0 | 0 | 0
13 | Sklop 13 |  | 0 | 0 | 0
14 | Sklop 14 |  | 100000 | 22000 | 122000
|  |  | 0 | 0 | 0

## List1 (2) (hidden)
OCENJENA VREDNOST VSEH SKLOPOV
SKLOP 1
H2 W4 - bankina kot npr. TIP LOS OPREMA
zap št. | material | ME | kol. | cena kosa | SKUPAJ | Predlog Petrič
1 | Odbojnik SLO L=4.300 mm | kos | 50 | 140 | 7000 | 115.6279
2 | Steber C125 L=1.900 mm S335 | kos | 100 | 65 | 6500 | 53.0109
3 | Škatlasti profil l=4,0 m | kos | 50 | 125 | 6250 | 103.1757
4 | Distančnik A SLO l=200 | kos | 100 | 25 | 2500 | 17.0774
5 | Vezni element škatlastega profila | kos | 50 | 20 | 1000 | 16.3658
6 | Kotni element za pričvrstitev škatlastega profila na steber | kos | 100 | 15 | 1500 | 11.3849
7 | Ploščica podložna za M16 | kos | 100 | 5 | 500 | 3.5222
8 | Podložka D40x18x4 | kos | 200 | 0.8 | 160 | 0.60482
9 | Vijak M16x27s polokroglo glavo kv.4.6. | kos | 400 | 0.9 | 360 | 0.74713
10 | Podložka M10 | kos | 200 | 0.1 | 20 | 0.035578
11 | Vijak M16x30 s polokroglo šestorobo glavo kv.8.8. +matica | kos | 1000 | 0.7 | 700 | 0.56925
12 | Vijak M16x45 s polokroglo šestorobo glavo kv.8.8.+ matica | kos | 300 | 0.9 | 270 | 0.74713
13 | Vijak M10x45 s šestorobo glavo kv.8.8. + matica | kos | 200 | 0.6 | 120 | 0.49809
14 | Podložka M16 | kos | 1000 | 0.1 | 100 | 0.035578
| Material skupaj: |  |  |  | 26980 | 323.4024
zap št. | Dobava in montaža | ME | kol | Cena/m1 | SKUPAJ | Predlog Petrič
1 | H2W4 enojna na bankini | m1 | 100 | 155 | 15500 | 126.3012
2 | H2W4 dvojna | m1 | 100 | 210 | 21000 | 176.1102
| SKUPAJ |  |  |  | 36500
zap št. | Interventna zamenjava odbojnih ograj | ME | kol | Cena/m1 | SKUPAJ
1 | H2W4 enojna na bankini | m1 | 100 | 180 | 18000
2 | H2W4 dvojna | m1 | 100 | 250 | 25000
| SKUPAJ |  |  |  | 43000
| SKUPAJ SKLOP 1 |  |  |  | 106480
SKLOP 2
JVO H1 W3 tip IM - bankina
zap št. | MATERIAL | ME | kol | cena kosa | SKUPAJ | Predlog Petrič
1 | Odbojnik dvovalni , L=5330 mm, d=2,5 mm | kos | 50 | 185 | 9250 | 154.5856
2 | Steber C 25x60x100 mm, L=1650 mm, d=4,0 mm | kos | 100 | 57 | 5700 | 47.1406
3 | Distančnik 90x60 mm, d=3,0 mm | kos | 100 | 22 | 2200 | 18.3226
4 | Vezni profil U 46x230x40 mm, L=87mm, d=4,00 mm | kos | 100 | 29 | 2900 | 23.4814
5 | Podložka 80x35 mm, d=4,00 mm | kos | 100 | 9 | 900 | 7.1156
6 | Podložka 275x35x0,8 | kos | 100 | 12 | 1200 | 9.4281
7 | Vijak M16x25 + matica KV 8.8 | kos | 300 | 0.9 | 270 | 0.71156
8 | Vijak M16x35 + matica KV 8.8 | kos | 100 | 1 | 100 | 0.74713
9 | Vijak M 16x48 + matica KV 8.8 | kos | 100 | 1 | 100 | 0.78271
10 | Vijak M 14x35 + matica KV 8.8 | kos | 200 | 0.9 | 180 | 0.74713
| Material skupaj: |  |  |  | 22800
zap št. | Dobava in montaža skupaj | ME | m1 | Cena/m1 | SKUPAJ | Predlog Petrič
1 | JVO H1 W3 tip IM zabita v bankino | m1 | 200 | 105 | 21000 | 87.3435
zap št. | Interventna zamenjava odbojnih ograj | ME | m1 | Cena/m1 | SKUPAJ
1 | JVO H1 W3 tip IM zabita v bankino | m1 | 50 | 150 | 7500
| SKUPAJ SKLOP 2 |  | SKUPAJ : |  | 51300
SKLOP 3
JVO H2-W4 (ES-E) tip RAL- bankina in JVO H2-W4 (DS-E) tip RAL - bankina
zap št. | MATERIAL | ME | kol | cena kosa | SKUPAJ | Predlog Petrič
1 | Odbojnik dvovalni L=4300 mm | kos | 100 | 100 | 10000
2 | Steber C 125 , L=1900 mm | kos | 200 | 45 | 9000
3 | Zgornji škatlasti propil, L=4000 mm | kos | 100 | 80 | 8000
4 | Distančnik A , L=200 mm | kos | 200 | 20 | 4000
5 | Vezni element škatlastega profila | kos | 100 | 16 | 1600
6 | Vezni element za pritrditev na steber | kos | 200 | 10 | 2000
7 | Podložka za vijake M16 | kos | 200 | 4 | 800
8 | Podložka 40x18x4 | kos | 400 | 0.1 | 40
9 | Vijak M16x27 + matica KV 4.6 | kos | 800 | 0.6 | 480
10 | Vijak M16x30 + matica KV 8.8 | kos | 600 | 0.5 | 300
11 | Vijak M16x45 + matica KV 8.8 | kos | 1500 | 0.6 | 900
12 | Vijak M10x45 + matica KV 8.8 | kos | 600 | 0.5 | 300
| Material skupaj: |  |  |  | 37420
zap št. | Dobava in montaža skupaj | ME | m1 | Cena/m1 | SKUPAJ | Predlog Petrič
1 | JVO H2-W4 (ES-E) tip RAL zabita v bankino | m1 | 150 | 110 | 16500
2 | JVO H2-W4 (DS-E) tip RAL zabita v bankino | m1 | 100 | 150 | 15000
| SKUPAJ |  |  |  | 31500
zap št. | Interventna zamenjava odbojnih ograj | ME | m1 | Cena/m1 | SKUPAJ | Predlog Petrič
1 | JVO H2-W4 (ES-E) tip RAL zabita v bankino | m1 | 100 | 160 | 16000
2 | JVO H2-W4 (DS-E) tip RAL zabita v bankino | m1 | 100 | 200 | 20000
| SKUPAJ |  |  |  | 36000
| SKUPAJ SKLOP 3 |  |  |  | 104920
SKLOP 4
Nivo zadrževanja H1 delovna širina W4,
sistem K-LIGHT H1 W4 za TRASO- zabita v bankino
zap št. | material: | ME | kol | cena kosa | SKUPAJ | Predlog Petrič
1 | Odbojnik, L=4340mm | kos | 100 | 100 | 10000 | 81.829
2 | Letev-ojačitvena podloga za odbojnikom | kos | 100 | 92 | 9200 | 76.4923
3 | Distančnik | kos | 200 | 13 | 2600 | 10.6733
4 | Steber C 120 L=1500mm | kos | 200 | 50 | 10000 | 40.9145
5 | ploščica 70x40x4mm | kos | 200 | 1 | 200 | 0.56925
6 | ploščica 190x50x4mm | kos | 350 | 1.2 | 420 | 0.88945
7 | Vijak M16 x 40mm - 4.6+matica | kos | 200 | 1 | 200 | 0.83608
8 | Vijak M16 x 30mm - 6.8+ matica | kos | 300 | 1 | 300 | 0.8005
9 | Vijak M10 x30 s heksag. glavo – 4.6 + matica | kos | 400 | 1 | 400 | 0.83608
| Material skupaj: |  |  |  | 33320
zap št. | Dobava in montaža skupaj | ME | m1 | Cena/m1 | SKUPAJ | Predlog Petrič
1 | H1W4 enojna na bankini | m1 | 100 | 105 | 10500 | 87.1657
zap št. | Interventna zamenjava odbojnih ograj | ME | m1 | Cena/m1 | SKUPAJ
1 | H1W4 enojna na bankini | m1 | 100 | 180 | 18000
|  |  | SKUPAJ |  | 61820
Nivo zadrževanja H1 delovna širina W4,
sistem K-LIGHT H1 W4 za OBJEKT
zap št. | material | ME | kol | cena kosa | SKUPAJ | Predlog Petrič
1 | Odbojnik | kos | 100 | 100 | 10000 | 81.829
2 | Letev-ojačitvena podloga za odbojnikom | kos | 100 | 95 | 9500 | 76.4923
3 | Distančnik | kos | 200 | 13 | 2600 | 8.8945
4 | Steber C 120 h=510mm | kos | 200 | 50 | 10000 | 40.9145
5 | TOGE betonski vijak TSM M16/B18 | kos | 400 | 12 | 4800 | 8.8945
6 | MASA za betonski vijak TSM | kos | 50 | 100 | 5000 | 83.6079
7 | ploščica 70x40x4mm | kos | 200 | 0.7 | 140 | 0.56925
8 | ploščica na podložni plošči 200x50x5mm | kos | 200 | 1.6 | 320 | 1.2808
9 | ploščica 190x50x4mm | kos | 100 | 1.1 | 110 | 0.88945
10 | Vijak M16 x 40mm - 4.6 +matica | kos | 200 | 1 | 200 | 0.83608
11 | Vijak M16 x 30mm - 6.8 +matica | kos | 600 | 1 | 600 | 0.8005
12 | Vijak M10 x30 s heksag. glavo – 4.6 +matica | kos | 400 | 1 | 400 | 0.83608
| Material skupaj: |  |  |  | 43670
zap št. | Dobava in montaža skupaj | ME | m1 | Cena/m1 | SKUPAJ | Predlog Petrič
1 | H1W4 enojna na objektu | m1 | 60 | 120 | 7200 | 97.839
zap št. | Interventna zamenjava odbojnih ograj | ME | m1 | Cena/m1 | SKUPAJ
1 | H1W4 enojna na objektu | m1 | 60 | 180 | 10800
|  |  | SKUPAJ |  | 61670
Nivo zadrževanja H2 delovna širina W4,
sistem K-LIGHT H2 W4 za objekt
zap št. | material | ME | kol | cena kosa | SKUPAJ | Predlog Petrič
1 | Odbojnik | kos | 100 | 100 | 10000 | 81.829
2 | Letev-ojačitvena podloga za odbojnikom | kos | 50 | 95 | 4750 | 76.4923
3 | Distančnik | kos | 100 | 13 | 1300 | 8.8945
4 | Steber C 120 h= L= 1010mm s podložno ploščo | kos | 100 | 75 | 7500 | 62.2612
5 | TOGE BETONSKI VIJAKI TSM M16B18 | kos | 300 | 12 | 3600 | 8.8945
6 | MASA ZA TSM vijake | kos | 30 | 100 | 3000 | 83.6079
7 | ploščica 70x40x4mm | kos | 300 | 0.7 | 210 | 0.56925
8 | ploščica na podložni plošči 200x50x5mm | kos | 200 | 1.6 | 320 | 1.2808
9 | ploščica 190x50x4mm | kos | 200 | 1.1 | 220 | 0.88945
10 | Vijak M16 x 40mm - 6.8 + matica | kos | 200 | 1 | 200 | 0.83608
11 | Vijak M16 x 30mm - 6.8 + matica | kos | 1000 | 1 | 1000 | 0.8005
12 | Vijak M10 x30 s heksag. glavo – 4.6 + matica | kos | 600 | 1 | 600 | 0.83608
| Material skupaj: |  |  |  | 32700
zap št. | Dobava in montaža skupaj | ME | m1 | Cena/m1 | SKUPAJ | Predlog Petrič
1 | H2W4 enojna na objektu - dvojni zaporedni odbojnik | m1 | 100 | 170 | 17000 | 140.5324
zap št. | Interventna zamenjava odbojnih ograj | ME | m1 | Cena/m1 | SKUPAJ
1 | H2W4 enojna na objektu - dvojni zaporedni odbojnik | m1 | 100 | 200 | 20000
|  |  | SKUPAJ |  | 69700
Nivo zadrževanja H2 delovna širina W4,; JVO K-LIGHT
sistem K-LIGHT H2 W4 za bankino
zap št. | material: | ME | kol | cena kosa | SKUPAJ | Predlog Petrič
1 | Odbojnik | kos | 50 | 100 | 5000 | 81.829
2 | Letev-ojačitvena podloga za odbojnikom | kos | 50 | 95 | 4750 | 76.4923
3 | Distančnik | kos | 50 | 13 | 650 | 8.8945
4 | Steber C 120 L= 2000mm | kos | 100 | 70 | 7000 | 58.7034
5 | ploščica 70x40x4mm | kos | 200 | 0.7 | 140 | 0.56925
6 | ploščica 190x50x4mm | kos | 100 | 1.1 | 110 | 0.88945
7 | Vijak M16 x 40mm - 6.8 +matica | kos | 100 | 1 | 100 | 0.83608
8 | Vijak M16 x 30mm - 6.8 + matica | kos | 500 | 1 | 500 | 0.8005
9 | Vijak M10 x30 s heksag. glavo – 4.6 + matica | kos | 300 | 1 | 300 | 0.83608
| Material skupaj: |  |  |  | 18550
zap št. | Dobava in montaža skupaj | ME | m1 | Cena/m1 | SKUPAJ | Predlog Petrič
1 | H2W4 enojna na bankini -dvojni zaporedni odbojnik |  | 100 | 140 | 14000 | 117.1473
zap št. | Interventna zamenjava odbojnih ograj | ME | m1 | Cena/m1 | SKUPAJ
1 | H2W4 enojna na bankini -dvojni zaporedni odbojnik |  | 100 | 170 | 17000
|  |  | SKUPAJ |  | 49550
| SKUPAJ SKLOP 4 |  |  |  | 242740
SKLOP 5
Nivo zadrževanja H2, delovna širina W3,; JVO kot npr. Voestalpine
Krems barrier sistem 1 RH2 W3 za objekte
zap št. | material: | ME | kol | cena kosa | SKUPAJ | Predlog Petrič
1 | Odbojnik | kos | 20 | 360 | 7200 | 302.4114
2 | Letev-vodilna | kos | 20 | 230 | 4600 | 195.678
3 | Letev-ojačitvena za odbojnikom | kos | 20 | 245 | 4900 | 202.7936
4 | Distančnik | kos | 50 | 80 | 4000 | 67.5979
5 | Steber V 140 h= 680mm s podložno ploščo | kos | 50 | 350 | 17500 | 295.2959
6 | TSM toge betonski vijak | kos | 50 | 11 | 550 | 8.8945
7 | MASA | kos | 30 | 100 | 3000 | 85.3868
8 | Vijak M16 x 40mm - 6.8 +matica | kos | 200 | 1.5 | 300 | 1.2452
9 | Vijak M16 x 30mm - 6.8 + matica | kos | 300 | 1.2 | 360 | 0.97839
10 | Vijak M10 x 25 s turban glavo - 4.6 + matica | kos | 100 | 1.4 | 140 | 1.1563
11 | Vijak M10 x25 s heksag. glavo – 4.6 + matica | kos | 200 | 1.2 | 240 | 0.94281
| Material skupaj: |  |  |  | 42790
zap št. | Dobava in montaža skupaj | ME | m1 | Cena/m1 | SKUPAJ | Predlog Petrič
1 | H2W3 enojna na objektu - sistem 1-Voestalpine | m1 | 100 | 570 | 57000 | 471.4061
zap št. | Interventna zamenjava odbojnih ograj | ME | m1 | Cena/m1 | SKUPAJ
1 | H2W3 enojna na objektu - sistem 1-Voestalpine | m1 | 100 | 650 | 65000
|  |  | SKUPAJ |  | 164790
Nivo zadrževanja H2, delovna širina W5,; JVO kot npr. Voestalpine
Krems barrier sistem 1 RH2 W5 za TRASO- zabita v bankino
zap št. | material: | ME | kol | cena kosa | SKUPAJ | Predlog Petrič
1 | Odbojnik | kos | 20 | 360 | 7200 | 302.4114
2 | Letev-vodilna | kos | 20 | 230 | 4600 | 195.678
3 | Letev-ojačitvena za odbojnikom | kos | 20 | 245 | 4900 | 202.7936
4 | Distančnik | kos | 40 | 80 | 3200 | 67.5979
5 | Steber V 140 L=2000mm | kos | 40 | 260 | 10400 | 211.688
6 | Vijak M16 x 40mm - 6.8 + matica | kos | 160 | 1.5 | 240 | 1.2452
7 | Vijak M16 x 30mm - 6.8 + matica | kos | 500 | 1.2 | 600 | 0.97839
8 | Vijak M10 x 25 s turban glavo - 4.6 +matica | kos | 100 | 1.4 | 140 | 1.1563
9 | Vijak M10 x25 s heksag. glavo – 4.6 +matica | kos | 150 | 1.2 | 180 | 0.94281
| Material skupaj: |  |  |  | 31460
zap št. | Dobava in montaža skupaj | ME | m1 | Cena/m1 | SKUPAJ | Predlog Petrič
1 | H2W5 enojna na bankini - sistem 1-Voestalpine | m1 | 100 | 400 | 40000 | 329.0948
zap št. | Interventna zamenjava odbojnih ograj | ME | m1 | Cena/m1 | SKUPAJ
1 | H2W5 enojna na bankini - sistem 1-Voestalpine | m1 | 100 | 500 | 50000
|  |  | SKUPAJ |  | 121460
Krems barrier sistem 3 RH2 W5 za bankino
zap št. | material: | ME | kol | cena kosa | SKUPAJ | Predlog Petrič
1 | Odbojnik | kos | 30 | 240 | 7200 | 199.2358
2 | Letev-vodilna | kos | 30 | 140 | 4200 | 117.4068
3 | Distančnik | kos | 60 | 40 | 2400 | 33.7989
4 | Steber V 140 L=1700mm | kos | 60 | 120 | 7200 | 99.6179
5 | Vijak M16 x 40mm - 6.8 + matica | kos | 200 | 1.5 | 300 | 1.2452
6 | Vijak M16 x 30mm - 6.8 + matica | kos | 400 | 1.2 | 480 | 0.97839
7 | Vijak M10 x 25 s turban glavo - 4.6 + matica | kos | 100 | 1.4 | 140 | 1.1563
8 | Vijak M10 x25 s heksag. glavo – 4.6 + matica | kos | 200 | 1.2 | 240 | 0.94281
| Material skupaj: |  |  |  | 22160
zap št. | Dobava in montaža skupaj | ME | m1 | Cena/m1 | SKUPAJ | Predlog Petrič
1 | H2W5 enojna na bankini - sistem 3 Voestalpine | m1 | 100 | 310 | 31000 | 256.1603
zap št. | Interventna zamenjava odbojnih ograj | ME | m1 | Cena/m1 | SKUPAJ
1 | H2W5 enojna na bankini - sistem 3 Voestalpine | m1 | 100 | 400 | 40000
|  |  | SKUPAJ |  | 93160
Nivo zadrževanja H2, delovna širina W5; JVO kot npr. Voestalpine
Krems barrier sistem 3 RH2 W5 za objekt
zap št. | material: | ME | kol | cena kosa | SKUPAJ | Predlog Petrič
1 | Odbojnik | kos | 30 | 240 | 7200 | 199.2358
2 | Letev-vodilna | kos | 30 | 140 | 4200 | 117.4068
3 | Distančnik | kos | 100 | 40 | 4000 | 33.7989
4 | Steber V 140 s podložno ploščo+ ploščico | kos | 100 | 180 | 18000 | 151.2057
5 | TSM Toge betonski vijak M16/B18-190mm | kos | 100 | 12 | 1200 | 8.8945
6 | MASA | kos | 10 | 100 | 1000 | 85.3868
7 | Vijak M16 x 40mm - 6.8 + matica | kos | 200 | 1.5 | 300 | 1.2452
8 | Vijak M16 x 30mm - 6.8 + matica | kos | 400 | 1.2 | 480 | 0.97839
9 | Vijak M10 x 25 s turban glavo - 4.6 + matica | kos | 100 | 1.4 | 140 | 1.1563
10 | Vijak M10 x25 s heksag. glavo – 4.6 + matica | kos | 200 | 1.2 | 240 | 0.94281
| Material skupaj: |  |  |  | 36760
zap št. | Dobava in montaža skupaj | ME | m1 | Cena/m1 | SKUPAJ | Predlog Petrič
1 | H2W5 enojna na objektu - sistem 3 Voestalpine | m1 | 100 | 600 | 60000 | 506.9839
zap št. | Interventna zamenjava odbojnih ograj | ME | m1 | Cena/m1 | SKUPAJ
1 | H2W5 enojna na objektu - sistem 3 Voestalpine | m1 | 100 | 800 | 80000
|  |  | SKUPAJ |  | 176760
| SKUPAJ SKLOP 5 |  |  |  | 556170
SKLOP 6
Miniguard
zap št. | material: | ME | kol | cena kosa | SKUPAJ | Predlog Petrič
1 | Začetni element mini guarda s spodnjimi refleksnimi elementi |  | 20 | 900 | 18000 | /
2 | Zaključni element mini guarda s spodnjimi refleksnimi elementi |  | 20 | 900 | 18000 | /
3 | Standardni element 1,5 m |  | 100 | 300 | 30000 | /
4 | Spojna cev |  | 100 | 70 | 7000 | /
| Material skupaj: |  | SKUPAJ |  | 73000
SKLOP 7: Elementi varnostnih ograj pred uvedbo SIST EN 1317
zap št. | material: | ME | kol. | cena/ME | vrednost
1 | Varnostna ograja tip AASHTO |  |  |  |  | Predlog Petrič
2 | Odbojnik L= 4318 mm | kos | 100 | 130 | 13000 | 108.1566
3 | Odbojnik L= 4318 konveksni R=12 m | kos | 10 | 185 | 1850 | 152.0952
4 | Odbojnik L= 4318 mm konkavni R=12 m | kos | 10 | 185 | 1850 | 152.0952
5 | Zaključnica L=12000 mm | kos | 20 | 195 | 3900 | 160.1002
6 | Steber nosilni - 1900 mm | kos | 200 | 40 | 8000 | 33.2653
7 | Steber nosilni - 2000 mm | kos | 300 | 48 | 14400 | 39.9361
8 | Distančnik enojni ITA U 320 mm | kos | 300 | 16 | 4800 | 13.3417
9 | Ploščice podložne | kos | 300 | 4 | 1200 | 3.202
10 | Vijaki komplet | kos | 2000 | 1.2 | 2400 | 0.97839
0
| Varnostna ograja tip SLO |  |  |  |  | Predlog Petrič
11 | Odbojnik L=4240 mm | kos | 2500 | 160 | 400000 | 125.9455
12 | Odbojnik L=4240 mm posebne izvedbe | kos | 20 | 200 | 4000 | 151.2057
13 | Odbojnik L =2200 mm | kos | 20 | 85 | 1700 | 68.4873
14 | Zaključnica L=4000 mm | kos | 50 | 170 | 8500 | 138.7535
15 | Zaključnica L=8000 mm | kos | 50 | 170 | 8500 | 138.7535
16 | Zaključnica L=12000 mm | kos | 50 | 170 | 8500 | 138.7535
17 | Zaključnica F | kos | 30 | 65 | 1950 | 53.3667
18 | Zaključnica H JVO-BVO | kos | 50 | 95 | 4750 | 76.4923
19 | Zaključnica dvojna za zaščito portalov (leva) | kos | 15 | 380 | 5700 | 311.3059
20 | Zaključnica dvojna za zaščito portalov (desna) | kos | 5 | 380 | 1900 | 311.3059
21 | Stebri nosilni-2300 mm za zaščito portalov | kos | 50 | 60 | 3000 | 46.2512
22 | Steber nosilni - 1900 mm | kos | 500 | 45 | 22500 | 36.823
23 | Steber nosilni - 1750 mm | kos | 500 | 43 | 21500 | 35.222
24 | Steber nosilni - 1500 mm | kos | 100 | 40 | 4000 | 32.7316
25 | Steber nosilni - 1350 mm | kos | 10 | 36 | 360 | 29.7075
26 | Steber s ploščo - 660 mm | kos | 50 | 52 | 2600 | 42.5155
27 | Steber s ploščo - 632 mm | kos | 30 | 51 | 1530 | 41.9818
28 | Steber s ploščo - 572 mm | kos | 50 | 50 | 2500 | 40.9145
29 | Steber s ploščo - 520 mm | kos | 100 | 49 | 4900 | 40.3808
30 | Steber s ploščo - 482 mm | kos | 100 | 47 | 4700 | 39.1356
31 | Distančnik enojni - 260 mm | kos | 2000 | 21 | 42000 | 17.4331
32 | Distančnik dvojni - 400 mm | kos | 150 | 24 | 3600 | 19.5678
33 | Distančnik obročni za varovalno ograjo | kos | 50 | 80 | 4000 | 65.4632
34 | Plošča sidrna | kos | 30 | 45 | 1350 | 35.9336
35 | Ograja mostna za pešce z nosilcem | m | 200 | 35 | 7000 | 26.8613
36 | Vijaki komplet M16 | kos | 20000 | 1.2 | 24000 | 0.97839
37 | T vijak | kos | 450 | 3 | 1350 | 2.4904
38 | Odsevnik svetlobni-katadiopter | kos | 10000 | 10 | 100000 | 8.0584
zap št. | Zaščitna ograja - mrežni pano |  |  |  |  | Predlog Petrič
1 | Zaščitna ograja-mrežni pano 1750 x 750 s pritrdili | kos | 30 | 195 | 5850 | 160.1002
2 | Zaščitna ograja-mrežni pano 2000 x 2000 s pritrdili | kos | 30 | 320 | 9600 | 266.8336
0
zap št. | Zaščita proti zaslepitvi |  |  |  |  | Predlog Petrič
1 | Element protislepilni s pritrdili | kos | 400 | 80 | 32000 | 60.4823
|  |  |  | SKUPAJ 7: | 795240
SKLOP 8: Elementi varnostnih ograj v skladu s SIST EN 1317
Varnostna ograja nivo zadrževanja N2 W6
zap št. | material: | ME | kol. | cena/ME | vrednost | Predlog Petrič
1 | Odbojnik 4240 mm | kos | 300 | 163 | 48900 | 135.1957
2 | Odbojnik začetne zaključnice | kos | 5 | 193 | 965 | 160.1002
3 | Odbojnik končne zaključnice | kos | 5 | 193 | 965 | 160.1002
4 | Distančnik N2 - desni | kos | 700 | 30 | 21000 | 23.6592
5 | Distančnik N2 - levi | kos | 200 | 30 | 6000 | 23.6592
6 | Opora odbojnika pri zaključnici | kos | 100 | 5 | 500 | 3.9136
7 | Stebriček N2 1900 mm | kos | 200 | 51 | 10200 | 42.3376
8 | Stebriček N2 1750 mm | kos | 200 | 47 | 9400 | 39.1356
9 | Stebriček N2 1500 mm | kos | 100 | 42 | 4200 | 34.3326
10 | Stebriček N2 1350 mm | kos | 10 | 39 | 390 | 32.02
11 | Stebriček N2 1100 mm | kos | 10 | 35 | 350 | 28.4623
12 | M16 komplet za medsebojno spajanje odbojnikov ali letev | kos | 1000 | 1.2 | 1200 | 0.96166
13 | M16 kompl. za pritrditev odbojnika N2 | kos | 1000 | 4 | 4000 | 3.0241
14 | M10 komplet za pritrditev distančnika | kos | 3000 | 1.2 | 3600 | 0.94281
| Material skupaj: |  |  |  | 111670
zap št. | Dobava materiala skupaj z montažo | ME | m1 | Cena/m1 | SKUPAJ | Predlog Petrič
1 | Dobava in montaža JVO N2 W6 na bankini | m | 100 | 85 | 8500 | 70.2662
zap št. | Interventna zamenjava odbojnih ograj | ME | m1 | Cena/m1 | SKUPAJ | Predlog Petrič
1 | Dobava in montaža JVO N2 W6 na bankini | m | 100 | 100 | 10000
zap št. | Varnostna ograja nivo zadrževanja H1 W5 |  |  |  |  | Predlog Petrič
1 | Odbojnik 4240 mm | kos | 100 | 163 | 16300 | 135.1957
2 | Odbojnik začetne zaključnice | kos | 4 | 193 | 772 | 160.1002
3 | Odbojnik končne zaključnice | kos | 4 | 193 | 772 | 160.1002
4 | Distančnik H1 z ojačilno prečko - desni | kos | 600 | 30 | 18000 | 24.9045
5 | Distančnik H1 z ojačilno prečko - levi | kos | 600 | 30 | 18000 | 24.9045
6 | Opora odbojnika pri zaključnici | kos | 5 | 5 | 25 | 3.9136
7 | Vodilna letev | kos | 350 | 120 | 42000 | 99.2799
8 | Zaključek vodilne letve - levi | kos | 10 | 81 | 810 | 67.5979
9 | Zaključek vodilne letve - desni | kos | 10 | 81 | 810 | 60.4823
10 | Stebriček H1 1900 mm | kos | 1000 | 72 | 72000 | 59.5928
11 | Stebriček H1 1750 mm | kos | 100 | 61 | 6100 | 50.3426
12 | Stebriček H1 1500 mm | kos | 30 | 59 | 1770 | 48.9195
13 | Stebriček H1 1350 mm | kos | 5 | 43 | 215 | 35.5778
14 | Stebriček H1 1100 mm | kos | 5 | 34 | 170 | 27.9286
15 | M16 komplet za medsebojno spajanje odbojnikov ali letev | kos | 150 | 1.2 | 180 | 0.97839
16 | M10 komplet za pritrditev letve | kos | 700 | 1.2 | 840 | 0.94281
17 | M10 komplet za pritrditev distančnika | kos | 700 | 1.2 | 840 | 0.94281
18 | M16 komplet za pritrditev odbojnika H1 začetni | kos | 600 | 4 | 2400 | 3.0241
19 | M16 komplet za pritrditev odbojnika H1 sredinski | kos | 700 | 5 | 3500 | 4.4472
| Material skupaj: |  |  |  | 185504
zap št. | Dobava materiala skupaj z montažo | ME | m1 | Cena/m1 | SKUPAJ | Predlog Petrič
1 | Dobava in montaža JVO H1 W5 na bankini | m | 100 | 160 | 16000 | 132.7053
zap št. | Interventna zamenjava odbojnih ograj | ME | m1 | Cena/m1 | SKUPAJ | Predlog Petrič
1 | Dobava in montaža JVO H1 W5 na bankini | m | 100 | 200 | 20000
zap št. | Varnostna ograja nivoja zadrževanja H2 W5 |  |  |  |  | Predlog Petrič
1 | Odbojnik 4240 mm | kos | 180 | 163 | 29340 | 135.1957
2 | Odbojnik začetne zgornje zaključnice | kos | 10 | 235 | 2350 | 195.678
3 | Odbojnik končne zgornje zaključnice | kos | 10 | 235 | 2350 | 195.678
4 | Odbojnik spodnje zaključnice | kos | 10 | 235 | 2350 | 195.678
5 | Odbojnik končne spodnje zaključnice | kos | 10 | 235 | 2350 | 195.678
6 | Distančnik H2 | kos | 400 | 32 | 12800 | 26.5055
7 | Stebriček H2 1900 | kos | 200 | 103 | 20600 | 85.3868
8 | Stebriček H2 1750 | kos | 10 | 99 | 990 | 81.829
9 | Stebriček H2 1500 | kos | 10 | 90 | 900 | 74.7134
10 | Stebriček H2 1350 mm | kos | 10 | 86 | 860 | 71.1556
11 | Stebriček H2 1100 mm | kos | 10 | 79 | 790 | 65.8368
12 | Stebriček H2 900 mm | kos | 10 | 75 | 750 | 62.279
13 | Stebriček H2 s ploščo 915mm | kos | 100 | 88 | 8800 | 72.9345
14 | Opora odbojnika pri zaključnici | kos | 70 | 5 | 350 | 3.9136
15 | M16 komplet za medsebojno spajanje odbojnikov ali letev | kpl | 1500 | 1.5 | 2250 | 1.2438
16 | M10x45 komplet za pritrditev distančnika na steber | kpl | 350 | 1.2 | 420 | 0.94281
17 | M10x45 komplet za pritrditev distančnika na steber | kpl | 350 | 1.2 | 420 | 0.94281
18 | M16x40 komplet za pritrditev odbojnika H2 začetni | kos | 350 | 5.5 | 1925 | 4.4472
19 | M16x40 komplet za pritrditev odbojnika H2 začetni | kpl | 350 | 3.7 | 1295 | 3.0241
20 | TOGE TSM vijak B16-M18/SW13 komplet | set | 200 | 12 | 2400 | 8.8945
21 | Podložka pravokotna 390 x 50 x 6 2xD18 | kos | 100 | 7 | 700 | 5.2477
22 | Polnilo za TOGE vijake | kos | 15 | 105 | 1575 | 85.3868
| Material skupaj: |  |  |  | 96565
zap št. | Dobava materiala skupaj z montažo | ME | m1 | Cena/m1 | SKUPAJ | Predlog Petrič
1 | Dobava in montaža JVO H2 W5 na bankini | m | 100 | 210 | 21000 | 159.2107
2 | Dobava in montaža JVO H2 W5 na objektu | m | 100 | 230 | 23000 | 176.6439
zap št. | Interventna zamenjava odbojnih ograj | ME | m1 | Cena/m1 | SKUPAJ | Predlog Petrič
1 | Dobava in montaža JVO H2 W5 na bankini | m | 100 | 250 | 25000
2 | Dobava in montaža JVO H2 W5 na objektu | m | 100 | 270 | 27000
|  |  |  | SKUPAJ 8: | 544239
SKLOP 9: Elementi varnostnih ograj H2 W4 v skladu s SIST EN 1317
| material: | ME | kol. | cena/ME | vrednost
zap št. | Varnostna ograja nivo zadrževanja H2 W4 |  |  |  |  | Predlog Petrič
1 | Odbojnik 4240 mm | kos | 100 | 163 | 16300 | 135.1957
2 | Odbojnik začetne zgornje zaključnice | kos | 5 | 235 | 1175 | 195.678
3 | Odbojnik končne zgornje zaključnice | kos | 5 | 235 | 1175 | 195.678
4 | Odbojnik začetne spodnje zaključnice | kos | 5 | 235 | 1175 | 195.678
5 | Odbojnik končne spodnje zaključnice | kos | 5 | 235 | 1175 | 195.678
6 | Distančnik H2 | kos | 100 | 32 | 3200 | 21.1688
7 | Stebriček H2 s ploščo 915 mm | kos | 20 | 110 | 2200 | 89.4782
8 | Stebriček H2 1900 mm | kos | 10 | 103 | 1030 | 85.3868
9 | Stebriček H2 1750 mm | kos | 10 | 99 | 990 | 81.829
10 | Stebriček H2 1500 mm | kos | 10 | 90 | 900 | 74.7134
11 | Stebriček H2 1350 mm | kos | 10 | 86 | 860 | 71.1556
12 | Stebriček H2 900 mm | kos | 10 | 75 | 750 | 62.2612
13 | Opora odbojnika pri zaključnici | kos | 10 | 5 | 50 | 3.9136
14 | M16 komplet za medsebojno spajanje odbojnikov | kos | 900 | 1.5 | 1350 | 0.97839
15 | M10x45 komplet za pritrditev distančnika | kos | 200 | 1.2 | 240 | 0.94281
16 | M16x40 za pritrditev odbojnika začetni | kos | 200 | 5.5 | 1100 | 3.0241
17 | M16x40 za pritrditev odbojnika sredinski | kos | 200 | 3.7 | 740 | 4.4472
18 | TOGE TSM vijak B16-M18/SW13 komplet | kos | 100 | 12 | 1200 | 8.8945
19 | Podložka pravokotna 390x50x6 | kos | 100 | 7 | 700 | 5.2477
20 | Polnilo za TOGE vijake | kos | 30 | 105 | 3150 | 85.3868
| Material skupaj: |  |  |  | 39460
zap št. | Dobava materiala skupaj z montažo | ME | m1 | Cena/m1 | SKUPAJ | Predlog Petrič
1 | Dobava in montaža JVO H2 W4 na bankini | m | 100 | 240 | 24000 | 197.4569
2 | Dobava in montaža JVO H2 W4 na objektu | m | 100 | 270 | 27000 | 220.5825
zap št. | Interventna zamenjava odbojnih ograj | ME | m1 | Cena/m1 | SKUPAJ | Predlog Petrič
1 | Dobava in montaža JVO H2 W4 na bankini | m | 100 | 270 | 27000
2 | Dobava in montaža JVO H2 W4 na objektu | m | 100 | 300 | 30000
|  |  |  | SKUPAJ 9: | 147460
SKLOP 10: Elementi varnostnih ograj LIGHT v skladu s SIST EN 1317
Varnostna ograja nivo zadrževanja H1 W4 LIGHT
zap št. | material: | ME | kol. | cena/ME | vrednost | Predlog Petrič
1 | Odbojnik 4340 mm | kos | 70 | 100 | 7000 | 81.829
2 | Letev-ojačitvena podloga za odbojnikom | kos | 70 | 92 | 6440 | 76.4923
3 | Distančnik | kos | 90 | 13 | 1170 | 10.6733
4 | Steber C 120 h= 1500 mm | kos | 90 | 50 | 4500 | 40.9145
5 | Ploščica 70x40x4mm | kos | 100 | 1 | 100 | 0.8005
6 | Ploščica 190x50x4 | kos | 100 | 2.5 | 250 | 1.9568
7 | Vijak M16x40mm , podložka, matica | kos | 250 | 1.5 | 375 | 1.2452
8 | Vijak M16x30mm , podložka, matica | kos | 600 | 1.2 | 720 | 0.97839
9 | Vijak M10x30mm,podložka,matica | kos | 600 | 1.2 | 720 | 0.94281
10 | Vijak TOGE TSM M16/B18 | kos | 200 | 12 | 2400 | 8.8945
11 | Masa za betonski vijak TSM | kos | 40 | 100 | 4000 | 83.6079
12 | Steber C 120 s podl. ploščo h= 510 mm | kos | 100 | 58 | 5800 | 48.0301
13 | Ploščica na podložni plošči 200 x 50 x 4mm | kos | 100 | 3 | 300 | 2.4904
| Material skupaj: |  |  |  | 33775
zap št. | Dobava materiala skupaj z montažo | ME | m1 | Cena/m1 | SKUPAJ | Predlog Petrič
1 | Dobava in montaža JVO H1 W4 Light na bankini | m | 100 | 105 | 10500 | 87.1657
2 | Dobava in montaža JVO H1 W4 Light na objektu | m | 100 | 120 | 12000 | 97.839
zap št. | Interventna zamenjava odbojnih ograj | ME | m1 | Cena/m1 | SKUPAJ | Predlog Petrič
1 | Dobava in montaža JVO H1 W4 Light na bankini | m | 100 | 130 | 13000
2 | Dobava in montaža JVO H1 W4 Light na objektu | m | 100 | 150 | 15000
zap št. | Varnostna ograja nivo zadrževanja H2 W4 LIGHT |  |  |  |  | Predlog Petrič
1 | Odbojnik 4340 mm | kos | 90 | 100 | 9000 | 81.829
2 | Letev-ojačitvena podloga za odbojnikom | kos | 90 | 92 | 8280 | 76.4923
3 | Distančnik | kos | 90 | 13 | 1170 | 10.6733
4 | Steber C 120 h=2000 mm | kos | 70 | 71 | 4970 | 58.7034
5 | Steber C 120 h=1010 mm s podl.ploščo | kos | 70 | 75 | 5250 | 62.2612
6 | TOGE betonski vijaki TSM M16B18 | kos | 90 | 12 | 1080 | 8.8945
7 | Masa za betonski vijak TSM | kos | 30 | 100 | 3000 | 83.6079
8 | Ploščica 70x40x4mm | kos | 150 | 1 | 150 | 0.8005
9 | Ploščica 190x50x4mm | kos | 150 | 2.5 | 375 | 1.9568
10 | Ploščica na podl.plošči 200x50x5 | kos | 70 | 3 | 210 | 2.4904
11 | Vijak M16x40mm, podložka,matica | kos | 200 | 1.5 | 300 | 1.2452
12 | Vijak M16x30mm, podložka,matica | kos | 900 | 1.2 | 1080 | 0.97839
13 | Vijak M10x30mm, podložka,matica | kos | 400 | 1.2 | 480 | 0.94281
| Material skupaj: |  |  |  | 35345
zap št. | Dobava materiala skupaj z montažo | ME | m1 | Cena/m1 | SKUPAJ | Predlog Petrič
1 | Dobava in montaža JVO H2 W4 Light na bankini | m | 70 | 110 | 7700 | 87.1657
2 | Dobava in montaža JVO H2 W4 Light na objektu | m | 70 | 120 | 8400 | 97.839
zap št. | Interventna zamenjava odbojnih ograj | ME | m1 | Cena/m1 | SKUPAJ | Predlog Petrič
1 | Dobava in montaža JVO H2 W4 Light na bankini | m | 70 | 150 | 10500
2 | Dobava in montaža JVO H2 W4 Light na objektu | m | 70 | 160 | 11200
|  |  |  | SKUPAJ 10: | 157420
SKLOP 11: Elementi varnostnih ograj vgrajenih na AC v skladu s SIST EN 1317
Varnostna ograja kot npr. IMEVA nivo zadrževanja L1 H1W4 in L1 H1W3
zap št. | material: | ME | Kol. | Cena/ME | Vrednost | Predlog Petrič
1 | Odbojnik SLO L=4240 mm, d=2,5 mm S355 | kos | 100 | 163 | 16300
2 | Steber L=1700 mm S355 | kos | 200 | 47 | 9400
3 | Podložka pravokotna 115x40 | kos | 200 | 2 | 400
4 | Vijak sponski M16x27 + matica | kos | 800 | 3.5 | 2800
5 | Vijak sponski M16x45 + matica | kos | 800 | 4 | 3200
6 | Podložka M16 | kos | 800 | 1 | 800
7 | Steber s ploščo H=677 mm, (250 x 300 mm) | kos | 200 | 52 | 10400
8 | Podložka 70x40 mm | kos | 400 | 1 | 400
9 | Vijak RGM M16 | kos | 1200 | 3 | 3600
10 | Ampula za RGM vijak | kos | 1200 | 5 | 6000
11 | Spojni element za zaključnico 4m | kos | 20 | 50 | 1000
12 | Spojni element za zaključnico 12m | kos | 20 | 50 | 1000
13 | Steber L=1100 mm S355 | kos | 20 | 45 | 900
| Material skupaj: |  |  |  | 56200
| Dobava materiala skupaj z montažo | ME | m1 | Cena/m1 | SKUPAJ | Predlog Petrič
14 | H1W4 na bankini | m | 100 | 130 | 13000
15 | H1W3 na bankini | m | 100 | 120 | 12000
16 | H1W4 na zidu | m | 100 | 160 | 16000
17 | H1W3 na zidu | m | 100 | 150 | 15000
56000
| Interventna zamenjava odbojnih ograj | ME | m1 | Cena/m1 | SKUPAJ | Predlog Petrič
14 | H1W4 na bankini | m | 50 | 180 | 9000
15 | H1W3 na bankini | m | 50 | 190 | 9500
16 | H1W4 na zidu | m | 50 | 200 | 10000
17 | H1W3 na zidu | m | 50 | 210 | 10500
39000
151200
SKLOP 12: Elementi varnostnih ograj vgrajenih na AC v skladu s SIST EN 1317
Varnostna ograja kot npr. IMEVA nivo zadrževanja DU H2W4
zap št. | material: | ME | Kol. | Cena/ME | Vrednost | Predlog Petrič
1 | Odbojnik SLO L=4240 mm, d=2,5 mm S355 | kos | 100 | 163 | 16300
2 | Steber DU L=1700mm S355 | kos | 200 | 50 | 10000
3 | Podložka 70x40mm | kos | 200 | 1 | 200
4 | Podložka 115x40mm | kos | 200 | 2 | 400
5 | Vijak sponski M16x27 + matica | kos | 800 | 3.5 | 2800
6 | Vijak sponski M12x50 + matica | kos | 800 | 4 | 3200
7 | Steber s ploščo H=830mm ( 300 x 300 mm ) | kos | 100 | 60 | 6000
8 | Vijak RGM M16 | kos | 300 | 3 | 900
9 | Ampula za RGM vijak | kos | 300 | 5 | 1500
10 | Spojni element za zaključnico 12m | kos | 20 | 50 | 1000
11 | Steber L=1100 mm S355 | kos | 20 | 45 | 900
| Material skupaj: |  |  |  | 43200
| Dobava materiala skupaj z montažo | ME | m1 | Cena/m1 | SKUPAJ | Predlog Petrič
12 | H2W4 na bankini | m | 300 | 150 | 45000
13 | H2W4 na zidu | m | 300 | 170 | 51000
96000
| Interventna zamenjava odbojnih ograj | ME | m1 | Cena/m1 | SKUPAJ
14 | H2W4 na bankini | m | 200 | 200 | 40000
15 | H2W4 na zidu | m | 200 | 220 | 44000
84000
|  |  |  | skupaj sklop 12 | 223200
SKLOP 13: Elementi ostalih varnostnih ograj vgrajenih na AC v skladu s SIST EN 1317
Varnostna ograja kot npr. IMEVA nivo zadrževanja H1 W3
zap št. | material: | ME | Kol. | Cena/ME | Vrednost | Predlog Petrič
1 | Odbojnik 5330 mm | kos | 30 | 190 | 5700 | 154.5856
2 | Steber C 100 h=1650mm | kos | 30 | 58 | 1740 | 47.1406
3 | Distančnik | kos | 30 | 22 | 660 | 18.3226
4 | Vezni profil U 46x230x40mm | kos | 30 | 30 | 900 | 23.4814
5 | Podložka 80x35mm | kos | 30 | 9 | 270 | 7.1156
6 | Podložka 275x35mm | kos | 30 | 12 | 360 | 9.4281
7 | Vijak M16x25mm,podložka,matica | kos | 530 | 1.5 | 795 | 0.71156
8 | Vijak M16x35mm,podložka,matica | kos | 130 | 1.5 | 195 | 0.74713
9 | Vijak M16x48mm,podložka,matica | kos | 130 | 2 | 260 | 0.78271
10 | Vijak M14x35mm,podložka,matica | kos | 250 | 1.5 | 375 | 0.74713
| Material skupaj: |  |  |  | 11255
zap št. | Dobava materiala skupaj z montažo | ME | m1 | Cena/m1 | SKUPAJ | Predlog Petrič
1 | Dobava in montaža JVO H1 W3 na bankini | m | 100 | 100 | 10000 | 80.0501
zap št. | Interventna zamenjava odbojnih ograj | ME | m1 | Cena/m1 | SKUPAJ | Predlog Petrič
1 | Dobava in montaža JVO H1 W3 na bankini | m | 100 | 150 | 15000
zap št. | Varnostna ograja kot npr. VOESTALPINE sistem 3R H2 W5 |  |  |  |  | Predlog Petrič
1 | Odbojnik | kos | 20 | 240 | 4800 | 199.2358
2 | Letev - vodilna | kos | 20 | 140 | 2800 | 117.4068
3 | Distančnik | kos | 20 | 40 | 800 | 33.7989
4 | Steber V 140 h=1700mm | kos | 20 | 120 | 2400 | 99.6179
5 | Steber V 140 s podložno ploščo | kos | 20 | 180 | 3600 | 151.2057
6 | Vijak TOGE TSM M16/B18-190mm | kos | 40 | 12 | 480 | 8.8945
7 | Masa za betonski vijak TSM | kos | 10 | 100 | 1000 | 85.3868
8 | Vijak M16x40mm,podložka,matica | kos | 100 | 1.6 | 160 | 1.2452
9 | Vijak M16x30mm,podložka,matica | kos | 200 | 1.3 | 260 | 0.97839
10 | Vijak M10x25mm,podložka,matica | kos | 100 | 1.4 | 140 | 1.1563
11 | Vijak M10x25mm,podložka,matica, heks | kos | 100 | 1.2 | 120 | 0.94281
| Material skupaj: |  |  |  | 16560
zap št. | Dobava materiala skupaj z montažo | ME | m1 | Cena/m1 | SKUPAJ | Predlog Petrič
1 | Dobava in montaža JVO H2 W5 na bankini | m | 70 | 310 | 21700 | 256.1603
2 | Dobava in montaža JVO H2 W5 na objektu | m | 70 | 610 | 42700 | 506.9839
64400
zap št. | Interventna zamenjava odbojnih ograj | ME | m1 | Cena/m1 | SKUPAJ | Predlog Petrič
1 | Dobava in montaža JVO H2 W5 na bankini | m | 70 | 350 | 24500
2 | Dobava in montaža JVO H2 W5 na objektu | m | 70 | 650 | 45500
70000
zap št. | Varnostna ograja kot npr. VOESTALPINE sistem 1R H2 W5 |  |  |  |  | Predlog Petrič
1 | Odbojnik | kos | 35 | 3 | 105 | 302.4114
2 | Letev vodilna | kos | 35 | 235 | 8225 | 195.678
3 | Letev-ojačitvena za odbojnikom | kos | 35 | 245 | 8575 | 202.7936
4 | Distančnik | kos | 35 | 82 | 2870 | 67.5979
5 | Steber V140 h=2000mm | kos | 35 | 25 | 875 | 211.688
6 | Vijak M16x40mm,podložka,matica | kos | 130 | 1.5 | 195 | 1.2452
7 | Vijak M16x30mm,podložka,matica | kos | 260 | 1.2 | 312 | 0.97839
8 | Vijak M10x25mm, podložka,matica | kos | 70 | 1.4 | 98 | 1.1563
9 | Vijak M10x25mm, podložka,matica heks. | kos | 130 | 1.1 | 143 | 0.94281
| Material skupaj: |  |  |  | 21398
zap št. | Dobava materiala skupaj z montažo | ME | m1 | Cena/m1 | SKUPAJ | Predlog Petrič
1 | Dobava in montaža JVO H2 W5 na bankini | m | 100 | 400 | 40000 | 329.0948
zap št. | Interventna zamenjava odbojnih ograj | ME | m1 | Cena/m1 | SKUPAJ | Predlog Petrič
1 | Dobava in montaža JVO H2 W5 na bankini | m | 100 | 450 | 45000
zap št. | Varnostna ograja kot npr. VOESTALPINE sistem 1R H2 W3
1 | Odbojnik | kos | 30 | 365 | 10950 | 302.4114
2 | Letev vodilna | kos | 30 | 235 | 7050 | 195.678
3 | Letev -ojačitvena za odbojnikom | kos | 30 | 245 | 7350 | 202.7936
4 | Distančnik | kos | 70 | 85 | 5950 | 67.5979
5 | Steber V 140 h=680 s podložno ploščo | kos | 30 | 355 | 10650 | 295.2959
6 | Vijak TOGE TSM | kos | 70 | 12 | 840 | 8.8945
7 | Masa za betonski vijak TSM | kos | 20 | 100 | 2000 | 85.3868
8 | Vijak M16x40mm,podložka,matica | kos | 130 | 1.5 | 195 | 1.2452
9 | Vijak M16x30mm,podložka,matica | kos | 280 | 1.2 | 336 | 0.97839
10 | Vijak M10x25mm,podložka,matica | kos | 140 | 1.4 | 196 | 1.1563
11 | Vijak M10x25mm,podložka,matica, heks | kos | 140 | 1.1 | 154 | 0.94281
| Material skupaj: |  |  |  | 45671
zap št. | Dobava materiala skupaj z montažo | ME | m1 | Cena/m1 | SKUPAJ | Predlog Petrič
1 | Dobava in montaža JVO H2 W3 na objektu | m | 100 | 565 | 56500 | 471.4061
zap št. | Interventna zamenjava odbojnih ograj | ME | m1 | Cena/m1 | SKUPAJ | Predlog Petrič
1 | Dobava in montaža JVO H2 W3 na objektu | m | 100 | 600 | 60000
zap št. | Varnostna ograja kot npr. FRACASSO sistem H2 W5 objekt (3n24335)
1 | Odbojnik trivaljni 4500mm | kos | 30 | 340 | 10200 | 283.1994
2 | Steber U 120x80 h=1465 mm s ploščo | kos | 30 | 155 | 4650 | 129.5033
3 | Distančnik | kos | 30 | 110 | 3300 | 90.9013
4 | Vezna lamela 70x5mm L=4640mm | kos | 30 | 75 | 2250 | 61.7275
5 | Zgornji U profil U120x80mm L=4500mm | kos | 30 | 275 | 8250 | 228.2317
6 | Spojka U 102x70 L=520mm | kos | 30 | 33 | 990 | 27.217
7 | Podložka 100x45x5mm | kos | 140 | 3 | 420 | 2.3126
8 | Vijak M16x30mm,podložka,matica | kos | 550 | 1.6 | 880 | 1.2808
9 | Vijak M16x45mm,podložka,matica | kos | 280 | 1.7 | 476 | 1.3342
10 | Vijak TOGE TSM B16 | kos | 270 | 12 | 3240 | 8.8945
11 | Masa za betonski vijak Toge TSM | kos | 15 | 100 | 1500 | 85.3868
| Material skupaj: |  |  |  | 36156
zap št. | Dobava materiala skupaj z montažo | ME | m1 | Cena/m1 | SKUPAJ | Predlog Petrič
1 | Dobava in montaža JVO H2 W5 na zidu | m | 50 | 340 | 17000 | 279.2859
zap št. | Interventna zamenjava odbojnih ograj | ME | m1 | Cena/m1 | SKUPAJ | Predlog Petrič
1 | Dobava in montaža JVO H2 W3 na zidu | m | 50 | 400 | 20000
zap št. | Varnostna ograja kot npr. FRACASSO sistem H2 W5 na bankini (3n24872)
1 | Odbojnik trivaljni 4000mm | kos | 30 | 350 | 10500 | 289.4255
2 | Steber C 120x80x30 h=1840mm | kos | 30 | 57 | 1710 | 96.7717
3 | Distančnik | kos | 30 | 17 | 510 | 27.9286
4 | Podložka 100x45x5mm | kos | 130 | 3 | 390 | 2.3126
5 | Vijak M16x30mm,podložka,matica | kos | 500 | 1.6 | 800 | 1.2808
6 | Vijak M16x45mm,podložka,matica | kos | 300 | 1.7 | 510 | 1.3342
7 | Vijak M10x30mm,podložka,matica | kos | 250 | 1 | 250 | 1.2096
8 | Material skupaj: |  |  |  | 14670
zap št. | Dobava materiala skupaj z montažo | ME | m1 | Cena/m1 | SKUPAJ | Predlog Petrič
1 | Dobava in montaža JVO H2 W5 na bankini | m | 100 | 230 | 23000 | 188.5624
zap št. | Interventna zamenjava odbojnih ograj | ME | m1 | Cena/m1 | SKUPAJ | Predlog Petrič
1 | Dobava in montaža JVO H2 W5 na bankini | m | 50 | 270 | 13500
zap št. | Varnostne ograje v skladu s SIST EN 1317, ki niso specificirane v popisu
1 | Material in storitve za vse ograje v skladu s SIST EN 1317, ki niso specificirane v ponudbenem predračunu |  |  |  | 100000
|  |  |  | SKUPAJ 13: | 680110
|  |  | ocenjena vrednost brez DDV | DDV | vrednost z DDV
1 | Sklop 1 |  | 106480 | 23425.6 | 129905.6
2 | Sklop 2 |  | 51300 | 11286 | 62586
3 | sklop 3 |  | 104920 | 23082.4 | 128002.4
4 | Sklop 4 |  | 242740 | 53402.8 | 296142.8
5 | Sklop 5 |  | 556170 | 122357.4 | 678527.4
6 | Sklop 6 |  | 73000 | 16060 | 89060
7 | Sklop 7 |  | 795240 | 174952.8 | 970192.8
8 | Sklop 8 |  | 544239 | 119732.58 | 663971.58
9 | Sklop 9 |  | 147460 | 32441.2 | 179901.2
10 | Sklop 10 |  | 157420 | 34632.4 | 192052.4
11 | Sklop 11 |  | 151200 | 33264 | 184464
12 | Sklop 12 |  | 223200 | 49104 | 272304
13 | Sklop 13 |  | 680110 | 149624.2 | 829734.2
|  |  | 3833479 | 843365.38 | 4676844.38