## REKAPITULACIJA
2 | SKUPNA REKAPITULACIJA - komunalna kanalizacija Trnje
ZNESEK
I. | kanal 3.0 od RJ 10 do PRJ 3 | 0
II. | kanal 5.0 od RJ17 do RJ 23 | 0
III. | kanal 5.3 | 0
IV. | kanal 5.4 s tl. kanalom-tv3 in tipskim čprališčem Č3 | 0
V. | kanal 5.6 - od RJ7 do RJ 19 | 0
VI. | kanal 5.6.1 | 0
| SKUPAJ | 0

## kanal 3.0-del
kanal 3.0 od RJ 10 do PRJ 3
POPIS DEL IN STROŠKOVNA OCENA
|  | enota | količina | cena/enoto
1 | PREDDELA
1.1 | Zakoličba osi kanalizacije in obveznim dvojnim zavarovanjem točk.
|  | m' | 179 |  | 0
1.2 | Postavitev prečnih profilov iz desk 2,5x20x350 cm na lesenih količkih 8x8x250
|  | kom | 8 |  | 0
1.3 | Zavarovanje in križanje kanalizacije z obstoječimi komunalnimi vodi. V ceni za enoto naj izvajalec predvidi ročni izkop pri odkrivanju voda, zaščito le tega in nadzor upravljalca, v povprečni širini 3m
|  | kom | 2 |  | 0
1 | PREDDELA - SKUPAJ |  |  |  | 0
2 | ZEMELJSKA DELA
Opomba: Vsa zemeljska dela v cestnem telesu so zajeta v popisu cest (rušenje asfaltov, izkopi tampona,…)
2.1 | Strojni ozki izkop gradbenega jarka v terenu III. ktg. z razpiranjem in dodatkom ročnega izkopa 90%:10%. Širina izkopa 1,32 m (svetla širina izkopa 1,20m). Za cevovod DN 200mm.
lzkopana zemljina se odvaža na začasno deponijo. Razpiranje z opaži pri globini nad 2,0m.
|  | m3 | 286.76 |  | 0
2.2 | Strojni ozki izkop gradbenega jarka v terenu V-VI ktg. z razpiranjem in dodatkom ročnega izkopa 50%:50%. Širina izkopa 1,32 m (svetla širina izkopa 1,20m). Za cevovod DN200mm.
lzkopana zemljina se odvaža na začasno deponijo. Razpiranje z opaži pri globini nad 2,0m.
|  | m3 | 100 |  | 0
2.3 | Fino planiranje dna gradbenega jarka po globinski zakoličbi s točnostjo -+2cm z obveznim komprimiranjem do zbitosti 97% SPP.
|  | m2 | 214.8 |  | 0
2.4 | Razpiranje gradbene jame s opaži (primer ustreznega: SHB serije 100 ali 300-ali podobno) za varovanje izkopa, delavcev, obstoječih vodov in ceste.
|  | m2 | 586 |  | 0
2.5 | Dobava in izdelava utrjene peščene posteljice s peščenim materialom granulacije 0-4 mm v debelini 12cm (DN 200mm).
|  | m3 | 34.5112 |  | 0
2.6 | Dobava in izdelava posteljice iz betona C 12/15 v debelini 12 cm.
|  | m3 | 5 |  | 0
2.7 | Dobava in zasip v območju cevi oz do 30 cm nad temenom cevi DN 200mm s peščenim materialom granulacije 8-16mm za zasip cevi v opaženem izkopu. Plasti v debelini 15cm oz. prva plast sega 75% višine cevovoda, z lahkomi komprimacijskimi sredstvi do 95% SPP.
|  | m3 | 99.4524 |  | 0
2.8 | Dobava in zasip gradbenega jarka za cevovod DN 200mm z ustreznim materialom v več plasteh po 30cm in komprimacijo do optimalne mere zgostitve. Do višine zasipa 1m nad temenom cevi uporabljamo še lahka komprimacijska sredstva, nadalje pa komprimiramo s srednjimi in težkimi stroji za komprimacijo.
|  | m3 | 252.7964 |  | 0
2.9 | Črpalnje talne vode iz gradbene jame v času izvajanja del.
|  | ur | 5 |  | 0
2.1 | Nalaganje in odvoz viška izkopanega materiala v trajno deponijo na razdaljo do 5 km z razplaniranjem, vključno z plačilom vseh nastalih stroškov in pristojbin.
|  | m3 | 133.9636 |  | 0
2 | ZEMELJSKA DELA - SKUPAJ |  |  |  | 0
3 | GRADBENA DELA
3.1 | Dobava, transport in kompletna izvedba okroglih vodotesnih montažnih revizijskih GRP jaškov DN100cm. V ceni za enoto izdelka je potrebno upoštevati dodaten izkop na mestih jaškov, planiranje.
| GRP DN1000, h1.5-2.0 | kom | 6 |  | 0
| GRP DN1000, h2.0-3.0 | kom | 2 |  | 0
3.2 | Izvedba prečkanja z obstoječimi kom. vodi (izvede se po normativu/zahtevi upravljalca, navedeno v projketnih pogojih).
|  | kom | 2 |  | 0
3.3 | Dodatna gradbena dela (izvedba priključevanj hišnih priključkov na jaške, priključke sekundarnih kanalov v jaške) Opomba: Komplet z vodotesnimi navezavami, zatesnitvami slepega konca, obdelavo priključnih mest in drugim potrebnim drobnim materialom. Izvedba cevnega dela priključka in druga zemeljska dela se obračunajo v ločenih postavkah.
|  | kpl | 4 |  | 0
3 | GRADBENA DELA-SKUPAJ |  |  |  | 0
4 | MONTAŽNA DELA
4.1 | Dobava in polaganje vodotesnih kanalizacijskih GRP nosilnosti SN10000:
| - DN 200mm | m' | 179 |  | 0
4.2 | Dobava, vgradnja in montaza kanalskih, protihrupnih pokrovov z ventilacijskimi odprtinami, skupaj z AB vencem vgrajenim skupaj na razbremenilni obroč. LTŽ pokrov in okvir kot npr. ART.605A, D 400, Ø 600, ali podobni z enakimi karakteristikami (pokrov jaška je skladen s SIST EN 124-2-2015).
|  | kom | 6 |  | 0
4.3 | Kompletna izvedba obveznega dela hišnega priključka (cev za hišni priključek od jaška do mesta izven ceste oz., cca 1 m v parcelo lastnika), vključno z hišnim priključnim jaškom. Cev se na koncu blindira s PVC čepom. Opomba: Komplet s cevmi (PVC SN 4 DN 160), zatesnitvami slepega konca, posteljico, obsipom in drugim potrebnim drobnim materialom. Povprečna dolžina priključka znaša 5 m. Druga zemeljska dela se obračunajo v ločenih postavkah.
|  | kom | 4 |  | 0
4 | MONTAŽNA DELA-SKUPAJ |  |  |  | 0
5 | ZAKLJUČNA DELA
5.1 | Izpiranje kanalizacije po končanih delih
|  | m' | 179 |  | 0
5.2 | Preizkušanje cevnih odsekov z zrakom po SIST EN 1610
|  | m' | 179 |  | 0
5.3 | Preizkušanje jaškov z zrakom po SIST EN 1610
|  | kom | 6 |  | 0
5.4 | Izvedba televizijske kontrole položenih kanalov. S kontrolo se izvajalec prepriča o dejanskem stanju kanalizacije pred tehničnim pregledom
|  | m' | 179 |  | 0
5 | ZAKLJUČNA DELA - SKUPAJ |  |  |  | 0
REKAPITULACIJA
kanal 3.0 od RJ 10 do PRJ 3
1 | PREDDELA |  |  |  | 0
2 | ZEMELJSKA DELA |  |  |  | 0
3 | GRADBENA DELA |  |  |  | 0
4 | MONTAŽNA DELA |  |  |  | 0
5 | ZAKLJUČNA DELA |  |  |  | 0
| SKUPAJ |  |  |  | 0

## kanal 5.0-del
kanal 5.0 od RJ17 do RJ 23
POPIS DEL IN STROŠKOVNA OCENA
|  | enota | količina | cena/enoto
1 | PREDDELA
1.1 | Zakoličba osi kanalizacije in obveznim dvojnim zavarovanjem točk.
|  | m' | 141.5 |  | 0
1.2 | Postavitev prečnih profilov iz desk 2,5x20x350 cm na lesenih količkih 8x8x250
|  | kom | 7 |  | 0
1.3 | Zavarovanje in križanje kanalizacije z obstoječimi komunalnimi vodi. V ceni za enoto naj izvajalec predvidi ročni izkop pri odkrivanju voda, zaščito le tega in nadzor upravljalca, v povprečni širini 3m
|  | kom | 2 |  | 0
1 | PREDDELA - SKUPAJ |  |  |  | 0
2 | ZEMELJSKA DELA
Opomba: Vsa zemeljska dela v cestnem telesu so zajeta v popisu cest (rušenje asfaltov, izkopi tampona,…)
2.1 | Strojni ozki izkop gradbenega jarka v terenu III. ktg. z razpiranjem in dodatkom ročnega izkopa 90%:10%. Širina izkopa 1,32 m (svetla širina izkopa 1,20m). Za cevovod DN 200mm.
lzkopana zemljina se odvaža na začasno deponijo. Razpiranje z opaži pri globini nad 2,0m.
|  | m3 | 185.4 |  | 0
2.2 | Strojni ozki izkop gradbenega jarka v terenu V-VI ktg. z razpiranjem in dodatkom ročnega izkopa 50%:50%. Širina izkopa 1,32 m (svetla širina izkopa 1,20m). Za cevovod DN200mm.
lzkopana zemljina se odvaža na začasno deponijo. Razpiranje z opaži pri globini nad 2,0m.
|  | m3 | 105 |  | 0
2.3 | Fino planiranje dna gradbenega jarka po globinski zakoličbi s točnostjo -+2cm z obveznim komprimiranjem do zbitosti 97% SPP.
|  | m2 | 169.8 |  | 0
2.4 | Razpiranje gradbene jame s opaži (primer ustreznega: SHB serije 100 ali 300-ali podobno) za varovanje izkopa, delavcev, obstoječih vodov in ceste.
|  | m2 | 484 |  | 0
2.5 | Dobava in izdelava utrjene peščene posteljice s peščenim materialom granulacije 0-4 mm v debelini 12cm (DN 200mm).
|  | m3 | 27.2812 |  | 0
2.6 | Dobava in izdelava posteljice iz betona C 12/15 v debelini 12 cm.
|  | m3 | 4 |  | 0
2.7 | Dobava in zasip v območju cevi oz do 30 cm nad temenom cevi DN 200mm s peščenim materialom granulacije 8-16mm za zasip cevi v opaženem izkopu. Plasti v debelini 15cm oz. prva plast sega 75% višine cevovoda, z lahkomi komprimacijskimi sredstvi do 95% SPP.
|  | m3 | 78.6174 |  | 0
2.8 | Dobava in zasip gradbenega jarka za cevovod DN 200mm z ustreznim materialom v več plasteh po 30cm in komprimacijo do optimalne mere zgostitve. Do višine zasipa 1m nad temenom cevi uporabljamo še lahka komprimacijska sredstva, nadalje pa komprimiramo s srednjimi in težkimi stroji za komprimacijo.
|  | m3 | 180.5014 |  | 0
2.9 | Črpalnje talne vode iz gradbene jame v času izvajanja del.
|  | ur | 10 |  | 0
2.1 | Nalaganje in odvoz viška izkopanega materiala v trajno deponijo na razdaljo do 5 km z razplaniranjem, vključno z plačilom vseh nastalih stroškov in pristojbin.
|  | m3 | 109.8986 |  | 0
2 | ZEMELJSKA DELA - SKUPAJ |  |  |  | 0
3 | GRADBENA DELA
3.1 | Dobava, transport in kompletna izvedba okroglih vodotesnih montažnih revizijskih GRP jaškov DN100cm. V ceni za enoto izdelka je potrebno upoštevati dodaten izkop na mestih jaškov, planiranje.
| GRP DN1000, h1.5-2.0 | kom | 4 |  | 0
| GRP DN1000, h2.0-3.0 | kom | 3 |  | 0
3,2 | Izvedba prečkanja z obstoječimi kom. vodi (izvede se po normativu/zahtevi upravljalca, navedeno v projketnih pogojih).
|  | kom | 2 |  | 0
3.3 | Dodatna gradbena dela (izvedba priključevanj hišnih priključkov na jaške, priključke sekundarnih kanalov v jaške) Opomba: Komplet z vodotesnimi navezavami, zatesnitvami slepega konca, obdelavo priključnih mest in drugim potrebnim drobnim materialom. Izvedba cevnega dela priključka in druga zemeljska dela se obračunajo v ločenih postavkah.
|  | kpl | 10 |  | 0
3 | GRADBENA DELA-SKUPAJ |  |  |  | 0
4 | MONTAŽNA DELA
4.1 | Dobava in polaganje vodotesnih kanalizacijskih GRP nosilnosti SN10000:
| - DN 200mm | m' | 141.5 |  | 0
4.2 | Dobava, vgradnja in montaza kanalskih, protihrupnih pokrovov z ventilacijskimi odprtinami, skupaj z AB vencem vgrajenim skupaj na razbremenilni obroč. LTŽ pokrov in okvir ART.605A, D 400, Ø 600, ali podobni z enakimi karakteristikami (pokrov jaška je skladen s SIST EN 124-2-2015).
|  | kom | 7 |  | 0
4.3 | Kompletna izvedba obveznega dela hišnega priključka (cev za hišni priključek od jaška do mesta izven ceste oz., cca 1 m v parcelo lastnika), vključno z hišnim priključnim jaškom. Cev se na koncu blindira s PVC čepom. Opomba: Komplet s cevmi (PVC SN 4 DN 160), zatesnitvami slepega konca, posteljico, obsipom in drugim potrebnim drobnim materialom. Povprečna dolžina priključka znaša 5 m. Druga zemeljska dela se obračunajo v ločenih postavkah.
|  | kom | 8 |  | 0
4 | MONTAŽNA DELA-SKUPAJ |  |  |  | 0
5 | ZAKLJUČNA DELA
5.1 | Izpiranje kanalizacije po končanih delih
|  | m' | 141.5 |  | 0
5.2 | Preizkušanje cevnih odsekov z zrakom po SIST EN 1610
|  | m' | 141.5 |  | 0
5.3 | Preizkušanje jaškov z zrakom po SIST EN 1610
|  | kom | 7 |  | 0
5.4 | Izvedba televizijske kontrole položenih kanalov. S kontrolo se izvajalec prepriča o dejanskem stanju kanalizacije pred tehničnim pregledom
|  | m' | 141.5 |  | 0
5 | ZAKLJUČNA DELA - SKUPAJ |  |  |  | 0
REKAPITULACIJA
kanal 5.0 od RJ17 do RJ 23
1 | PREDDELA |  |  |  | 0
2 | ZEMELJSKA DELA |  |  |  | 0
3 | GRADBENA DELA |  |  |  | 0
4 | MONTAŽNA DELA |  |  |  | 0
5 | ZAKLJUČNA DELA |  |  |  | 0
| SKUPAJ |  |  |  | 0

## kanal 5.3
kanal 5.3
POPIS DEL IN STROŠKOVNA OCENA
|  | enota | količina | cena/enoto
1 | PREDDELA
1.1 | Zakoličba osi kanalizacije in obveznim dvojnim zavarovanjem točk.
|  | m' | 16.96 |  | 0
1.2 | Postavitev prečnih profilov iz desk 2,5x20x350 cm na lesenih količkih 8x8x250
|  | kom | 1 |  | 0
1.3 | Zavarovanje in križanje kanalizacije z obstoječimi komunalnimi vodi. V ceni za enoto naj izvajalec predvidi ročni izkop pri odkrivanju voda, zaščito le tega in nadzor upravljalca, v povprečni širini 3m
|  | kom | 1 |  | 0
1 | PREDDELA - SKUPAJ |  |  |  | 0
2 | ZEMELJSKA DELA
Opomba: Vsa zemeljska dela v cestnem telesu so zajeta v popisu cest (rušenje asfaltov, izkopi tampona,…)
2.1 | Strojni ozki izkop gradbenega jarka v terenu III. ktg. z razpiranjem in dodatkom ročnega izkopa 90%:10%. Širina izkopa 1,32 m (svetla širina izkopa 1,20m). Za cevovod DN200mm.
lzkopana zemljina se odvaža na začasno deponijo. Razpiranje z opaži pri globini nad 2,0m.
|  | m3 | 32.538 |  | 0
2.2 | Strojni ozki izkop gradbenega jarka v terenu V-VI ktg. z razpiranjem in dodatkom ročnega izkopa 50%:50%. Širina izkopa 1,32 m (svetla širina izkopa 1,20m). Za cevovod DN200mm.
lzkopana zemljina se odvaža na začasno deponijo. Razpiranje z opaži pri globini nad 2,0m.
|  | m3 | 4 |  | 0
2.3 | Fino planiranje dna gradbenega jarka po globinski zakoličbi s točnostjo -+2cm z obveznim komprimiranjem do zbitosti 97% SPP.
|  | m2 | 20.352 |  | 0
2.4 | Razpiranje gradbene jame s opaži (primer ustreznega: SHB serije 100 ali 300-ali podobno) za varovanje izkopa, delavcev, obstoječih vodov in ceste.
|  | m2 | 49.3 |  | 0
2.5 | Dobava in izdelava utrjene peščene posteljice s peščenim materialom granulacije 0-4 mm v debelini 12cm (DN 200mm).
|  | m3 | 3.2699 |  | 0
2.6 | Dobava in izdelava posteljice iz betona C 12/15 v debelini 12 cm.
|  | m3 | 4 |  | 0
2.7 | Dobava in zasip v območju cevi oz do 30 cm nad temenom cevi DN200mm s peščenim materialom granulacije 8-16mm za zasip cevi v opaženem izkopu. Plasti v debelini 15cm oz. prva plast sega 75% višine cevovoda, z lahkomi komprimacijskimi sredstvi do 95% SPP.
|  | m3 | 9.423 |  | 0
2.8 | Dobava in zasip gradbenega jarka z ustreznim materialom v več plasteh po 30 cm in komprimacijo do optimalne mere zgostitve. Do višine zasipa 1m nad temenom cevi uporabljamo še lahka komprimacijska sredstva, nadalje pa komprimiramo s srednjimi in težkimi stroji za komprimacijo.
|  | m3 | 23.2346 |  | 0
2.9 | Črpalnje talne vode iz gradbene jame v času izvajanja del.
|  | ur | 5 |  | 0
2.1 | Nalaganje in odvoz viška izkopanega materiala v trajno deponijo na razdaljo do 5 km z razplaniranjem, vključno z plačilom vseh nastalih stroškov in pristojbin.
|  | m3 | 13.3034 |  | 0
2 | ZEMELJSKA DELA - SKUPAJ |  |  |  | 0
3 | GRADBENA DELA
3.1 | Dobava, transport in kompletna izvedba okroglih vodotesnih montažnih revizijskih GRP jaškov DN100cm. V ceni za enoto izdelka je potrebno upoštevati dodaten izkop na mestih jaškov, planiranje.
| GRP DN1000, h1.5-2.0 | kom | 1 |  | 0
3,2 | Izvedba prečkanja z obstoječimi kom. vodi (izvede se po normativu/zahtevi upravljalca, navedeno v projketnih pogojih).
|  | kom | 1 |  | 0
3.3 | Dodatna gradbena dela (izvedba priključevanj hišnih priključkov na jaške, priključke sekundarnih kanalov v jaške) Opomba: Komplet z vodotesnimi navezavami, zatesnitvami slepega konca, obdelavo priključnih mest in drugim potrebnim drobnim materialom. Izvedba cevnega dela priključka in druga zemeljska dela se obračunajo v ločenih postavkah.
|  | kpl | 3 |  | 0
3 | GRADBENA DELA-SKUPAJ |  |  |  | 0
4 | MONTAŽNA DELA
4.1 | Dobava in polaganje vodotesnih kanalizacijskih GRP nosilnosti SN10000:
| - DN 200mm | m' | 16.96 |  | 0
4.2 | Dobava, vgradnja in montaza kanalskih, protihrupnih pokrovov z ventilacijskimi odprtinami, skupaj z AB vencem vgrajenim skupaj na razbremenilni obroč. LTŽ pokrov in okvir ART.605A, D 400, Ø 600, ali podobni z enakimi karakteristikami (pokrov jaška je skladen s SIST EN 124-2-2015).
|  | kom | 1 |  | 0
4.3 | Kompletna izvedba obveznega dela hišnega priključka (cev za hišni priključek od jaška do mesta izven ceste oz., cca 1 m v parcelo lastnika), vključno z hišnim priključnim jaškom. Cev se na koncu blindira s PVC čepom. Opomba: Komplet s cevmi (PVC SN 4 DN 160), zatesnitvami slepega konca, posteljico, obsipom in drugim potrebnim drobnim materialom. Povprečna dolžina priključka znaša 5 m. Druga zemeljska dela se obračunajo v ločenih postavkah.
|  | kom | 2 |  | 0
4 | MONTAŽNA DELA-SKUPAJ |  |  |  | 0
5 | ZAKLJUČNA DELA
5.1 | Izpiranje kanalizacije po končanih delih
|  | m' | 16.96 |  | 0
5.2 | Preizkušanje cevnih odsekov z zrakom po SIST EN 1610
|  | m' | 16.96 |  | 0
5.3 | Preizkušanje jaškov z zrakom po SIST EN 1610
|  | kom | 1 |  | 0
5.4 | Izvedba televizijske kontrole položenih kanalov. S kontrolo se izvajalec prepriča o dejanskem stanju kanalizacije pred tehničnim pregledom
|  | m' | 16.96 |  | 0
5 | ZAKLJUČNA DELA - SKUPAJ |  |  |  | 0
REKAPITULACIJA
kanal 5.3
1 | PREDDELA |  |  |  | 0
2 | ZEMELJSKA DELA |  |  |  | 0
3 | GRADBENA DELA |  |  |  | 0
4 | MONTAŽNA DELA |  |  |  | 0
5 | ZAKLJUČNA DELA |  |  |  | 0
| SKUPAJ |  |  |  | 0

## kanal 5.4+tv-3
kanal 5.4 s tl. kanalom-tv3 in tipskim čprališčem Č3
POPIS DEL IN STROŠKOVNA OCENA
|  | enota | količina | cena/enoto
1 | PREDDELA
1.1 | Zakoličba osi kanalizacije in obveznim dvojnim zavarovanjem točk.
|  | m' | 210.13 |  | 0
1.2 | Postavitev prečnih profilov iz desk 2,5x20x350 cm na lesenih količkih 8x8x250
|  | kom | 12 |  | 0
1.3 | Zavarovanje in križanje kanalizacije z obstoječimi komunalnimi vodi. V ceni za enoto naj izvajalec predvidi ročni izkop pri odkrivanju voda, zaščito le tega in nadzor upravljalca, v povprečni širini 3m
|  | kom | 4 |  | 0
1 | PREDDELA - SKUPAJ |  |  |  | 0
2 | ZEMELJSKA DELA
Opomba: Vsa zemeljska dela v cestnem telesu so zajeta v popisu cest (rušenje asfaltov, izkopi tampona,…)
2.1 | Strojni ozki izkop gradbenega jarka v terenu III. ktg. z dodatkom ročnega izkopa 90%:10%. Širina izkopa 0,9 m. Za cevovod PE100 d 90 mm, SDR 17.
lzkopana zemljina se odvaža na začasno deponijo. Razpiranje z opaži pri globini nad 2,0m.
|  | m3 | 85.1 |  | 0
2.2 | Strojni ozki izkop gradbenega jarka v terenu III. ktg. z razpiranjem in dodatkom ročnega izkopa 90%:10%. Širina izkopa 1,32 m (svetla širina izkopa 1,20m). Za cevovod DN 200mm.
lzkopana zemljina se odvaža na začasno deponijo. Razpiranje z opaži pri globini nad 2,0m.
|  | m3 | 83.84 |  | 0
2.3 | Strojni ozki izkop gradbenega jarka v terenu V-VI ktg. z razpiranjem in dodatkom ročnega izkopa 50%:50%. Širina izkopa 1,32 m (svetla širina izkopa 1,20m). Za cevovod DN200mm.
lzkopana zemljina se odvaža na začasno deponijo. Razpiranje z opaži pri globini nad 2,0m.
|  | m3 | 80 |  | 0
2.4 | Fino planiranje dna gradbenega jarka po globinski zakoličbi s točnostjo -+2cm z obveznim komprimiranjem do zbitosti 97% SPP.
|  | m2 | 209.538 |  | 0
2.5 | Razpiranje gradbene jame s opaži (primer ustreznega: SHB serije 100 ali 300-ali podobno) za varovanje izkopa, delavcev, obstoječih vodov in ceste.
|  | m2 | 206.4 |  | 0
2.6 | Dobava in izdelava utrjene peščene posteljice s peščenim materialom granulacije 0-4 mm v debelini 10cm (DN 90mm).
|  | m3 | 15.5079 |  | 0
2.7 | Dobava in izdelava utrjene peščene posteljice s peščenim materialom granulacije 0-4 mm v debelini 12cm (DN 200mm).
|  | m3 | 11.9787 |  | 0
2.8 | Dobava in izdelava posteljice iz betona C 12/15 v debelini 12 cm.
|  | m3 | 3 |  | 0
2.9 | Dobava in zasip v območju cevi oz do 20 cm nad temenom cevi PE100 d90 mm, SDR17 s peščenim materialom granulacije 8-16mm za zasip cevi v opaženem izkopu. Plasti v debelini 15cm oz. prva plast sega 75% višine cevovoda, z lahkomi komprimacijskimi sredstvi do 95% SPP.
|  | m3 | 28.5262 |  | 0
2.1 | Dobava in zasip v območju cevi oz do 30 cm nad temenom cevi DN 200mm s peščenim materialom granulacije 8-16mm za zasip cevi v opaženem izkopu. Plasti v debelini 15cm oz. prva plast sega 75% višine cevovoda, z lahkomi komprimacijskimi sredstvi do 95% SPP.
|  | m3 | 34.5194 |  | 0
2.11 | Dobava in zasip gradbenega jarka za cevovod PE100 d90 mm, SDR17 z ustreznim materialom v več plasteh po 30cm in komprimacijo do optimalne mere zgostitve. Do višine zasipa 1m nad temenom cevi uporabljamo še lahka komprimacijska sredstva, nadalje pa komprimiramo s srednjimi in težkimi stroji za komprimacijo.
|  | m3 | 138.1183 |  | 0
2.12 | Dobava in zasip gradbenega jarka za cevovod DN 200mm z ustreznim materialom v več plasteh po 30cm in komprimacijo do optimalne mere zgostitve. Do višine zasipa 1m nad temenom cevi uporabljamo še lahka komprimacijska sredstva, nadalje pa komprimiramo s srednjimi in težkimi stroji za komprimacijo.
|  | m3 | 77.3419 |  | 0
2.13 | Črpalnje talne vode iz gradbene jame v času izvajanja del.
|  | ur | 20 |  | 0
2.14 | Nalaganje in odvoz viška izkopanega materiala v trajno deponijo na razdaljo do 5 km z razplaniranjem, vključno z plačilom vseh nastalih stroškov in pristojbin.
|  | m3 | 33.4798 |  | 0
2 | ZEMELJSKA DELA - SKUPAJ |  |  |  | 0
3 | GRADBENA DELA
3.1 | Dobava, transport in kompletna izvedba okroglih vodotesnih montažnih revizijskih GRP jaškov DN100cm. V ceni za enoto izdelka je potrebno upoštevati dodaten izkop na mestih jaškov, planiranje.
| GRP DN1000, h1.5-2.0 | kom | 3 |  | 0
3,2 | Izvedba prečkanja z obstoječimi kom. vodi (izvede se po normativu/zahtevi upravljalca, navedeno v projketnih pogojih).
|  | kom | 4 |  | 0
3.3 | Dodatna gradbena dela (izvedba priključevanj hišnih priključkov na jaške, priključke sekundarnih kanalov v jaške) Opomba: Komplet z vodotesnimi navezavami, zatesnitvami slepega konca, obdelavo priključnih mest in drugim potrebnim drobnim materialom. Izvedba cevnega dela priključka in druga zemeljska dela se obračunajo v ločenih postavkah.
|  | kpl | 6 |  | 0
3 | GRADBENA DELA-SKUPAJ |  |  |  | 0
4 | MONTAŽNA DELA
4.1 | Dobava in polaganje vodotesnih kanalizacijskih GRP nosilnosti SN10000:
| - DN 200mm | m' | 62.13 |  | 0
4.2 | Dobava in polaganje vodotesnih tlačnih kanalizacijskih PE100, SDR 17:
| - d 90mm | m' | 149.98 |  | 0
4.3 | Dobava, vgradnja in montaza kanalskih, protihrupnih pokrovov z ventilacijskimi odprtinami, skupaj z AB vencem vgrajenim skupaj na razbremenilni obroč. LTŽ pokrov in okvir ART.605A, D 400, Ø 600, ali podobni z enakimi karakteristikami (pokrov jaška je skladen s SIST EN 124-2-2015).
|  | kom | 4 |  | 0
4.4 | Kompletna izvedba obveznega dela hišnega priključka (cev za hišni priključek od jaška do mesta izven ceste oz., cca 1 m v parcelo lastnika), vključno z hišnim priključnim jaškom. Cev se na koncu blindira s PVC čepom. Opomba: Komplet s cevmi (PVC SN 4 DN 160), zatesnitvami slepega konca, posteljico, obsipom in drugim potrebnim drobnim materialom. Povprečna dolžina priključka znaša 5 m. Druga zemeljska dela se obračunajo v ločenih postavkah.
|  | kom | 4 |  | 0
4.5 | Dobava in montaža tipskega jaška PKS-D 1000-D65 za črpališče Č3 - po detajlu - vgradnja strojne opreme (ali podoben z enakimi karakteristikami)
| jašek | kom | 1 |  | 0
| hlačni spoj DN 80/100/80 355x390 mm | kom | 1 |  | 0
| vodila | kom | 4 |  | 0
4.6 | Dobava, dovoz in vgraditev potopnih črpalk z vso strojno in električno opremo, nivojskimi sondami, ter z vsemi deli in materiali. Q/h = 5l/s/7m Primer ustrezne: JUNG tip: MULTIFREE 10/2 AW1 1,7kW | kpl | 2 |  | 0
4.7 | Omarica za regulacijo 2 kom potopnih črpalk moči P=2,2kW:  Poliesterska omara za zunanjo montažo brez podstavka za montažo na betonski temelj za dve fekalni črpalki  2x izbirno stikalo ročno-0-avtomatsko  Način zagona črpalk: zvezda-trikot  ciklično in paralelno delovanje  krmiljenje preko 3 plovnih stikal (3x enopoložajno stikalo H07RN-F z 10m kabla – vključeno v ceni, priložena ob dobavi)  kontrola napetosti, prisotnosti faz in asimetrije faz  termična zaščita elektromotorjev z bimetalnim relejem  možnost priključitve termičnih izklopilcev v navitju elektromotorja  2x modul za kontrolo vdora vode v oljno komoro elektromotorja črpalke  omarica opremljena z alarmno svetilko  vgrajena vtičnica 230VAC  grelec proti kondenzaciji s termostatom  števec obratovalnih ur  svetlobna signalizacija in priključne sponke za daljinsko signalizacijo: - napaka/obratovanje za vsako črpalko - alarmni novi  senzor tlaka  plovno stikalo  dimenzije omarice (VxŠxG): 785x1065x322mm
|  | kom | 1 |  | 0
4.8 | Zagon črpališča - nastavitev parametrov, preizkus delovanje črpališča
|  | kom | 1 |  | 0
4 | MONTAŽNA DELA-SKUPAJ |  |  |  | 0
5 | ZAKLJUČNA DELA
5.1 | Izpiranje kanalizacije po končanih delih
|  | m' | 210.13 |  | 0
5.2 | Preizkušanje cevnih odsekov z zrakom po SIST EN 1610
|  | m' | 210.13 |  | 0
5.3 | Preizkušanje jaškov z zrakom po SIST EN 1610
|  | kom | 3 |  | 0
5.4 | Izvedba televizijske kontrole položenih kanalov. S kontrolo se izvajalec prepriča o dejanskem stanju kanalizacije pred tehničnim pregledom
|  | m' | 62.13 |  | 0
5 | ZAKLJUČNA DELA - SKUPAJ |  |  |  | 0
REKAPITULACIJA
kanal 5.4 s tl. kanalom-tv3 in tipskim čprališčem Č3
1 | PREDDELA |  |  |  | 0
2 | ZEMELJSKA DELA |  |  |  | 0
3 | GRADBENA DELA |  |  |  | 0
4 | MONTAŽNA DELA |  |  |  | 0
5 | ZAKLJUČNA DELA |  |  |  | 0
| SKUPAJ |  |  |  | 0

## kanal 5.6-del
kanal 5.6 - od RJ7 do RJ 19
POPIS DEL IN STROŠKOVNA OCENA
|  | enota | količina | cena/enoto
1 | PREDDELA
1.1 | Zakoličba osi kanalizacije in obveznim dvojnim zavarovanjem točk.
|  | m' | 220.5 |  | 0
1.2 | Postavitev prečnih profilov iz desk 2,5x20x350 cm na lesenih količkih 8x8x250
|  | kom | 13 |  | 0
1.3 | Zavarovanje in križanje kanalizacije z obstoječimi komunalnimi vodi. V ceni za enoto naj izvajalec predvidi ročni izkop pri odkrivanju voda, zaščito le tega in nadzor upravljalca, v povprečni širini 3m
|  | kom | 1 |  | 0
1 | PREDDELA - SKUPAJ |  |  |  | 0
2 | ZEMELJSKA DELA
Opomba: Vsa zemeljska dela v cestnem telesu so zajeta v popisu cest (rušenje asfaltov, izkopi tampona,…)
2.1 | Strojni ozki izkop gradbenega jarka v terenu III. ktg. z razpiranjem in dodatkom ročnega izkopa 90%:10%. Širina izkopa 1,32 m (svetla širina izkopa 1,20m). Za cevovod DN200mm.
lzkopana zemljina se odvaža na začasno deponijo. Razpiranje z opaži pri globini nad 2,0m.
|  | m3 | 308.64 |  | 0
2.2 | Strojni ozki izkop gradbenega jarka v terenu V-VI ktg. z razpiranjem in dodatkom ročnega izkopa 50%:50%. Širina izkopa 1,32 m (svetla širina izkopa 1,20m). Za cevovod DN200mm.
lzkopana zemljina se odvaža na začasno deponijo. Razpiranje z opaži pri globini nad 2,0m.
|  | m3 | 150 |  | 0
2.3 | Fino planiranje dna gradbenega jarka po globinski zakoličbi s točnostjo -+2cm z obveznim komprimiranjem do zbitosti 97% SPP.
|  | m2 | 264.6 |  | 0
2.4 | Razpiranje gradbene jame s opaži (primer ustreznega: SHB serije 100 ali 300-ali podobno) za varovanje izkopa, delavcev, obstoječih vodov in ceste.
|  | m2 | 661.5 |  | 0
2.5 | Dobava in izdelava utrjene peščene posteljice s peščenim materialom granulacije 0-4 mm v debelini 12cm (DN 200mm).
|  | m3 | 42.5124 |  | 0
2.6 | Dobava in izdelava posteljice iz betona C 12/15 v debelini 12 cm.
|  | m3 | 5.2 |  | 0
2.7 | Dobava in zasip v območju cevi oz do 30 cm nad temenom cevi DN200mm s peščenim materialom granulacije 8-16mm za zasip cevi v opaženem izkopu. Plasti v debelini 15cm oz. prva plast sega 75% višine cevovoda, z lahkomi komprimacijskimi sredstvi do 95% SPP.
|  | m3 | 122.5098 |  | 0
2.8 | Dobava in zasip gradbenega jarka z ustreznim materialom v več plasteh po 30cm in komprimacijo do optimalne mere zgostitve. Do višine zasipa 1m nad temenom cevi uporabljamo še lahka komprimacijska sredstva, nadalje pa komprimiramo s srednjimi in težkimi stroji za komprimacijo.
|  | m3 | 288.4178 |  | 0
2.9 | Črpalnje talne vode iz gradbene jame v času izvajanja del.
|  | ur | 31.6 |  | 0
2.1 | Nalaganje in odvoz viška izkopanega materiala v trajno deponijo na razdaljo do 5 km z razplaniranjem, vključno z plačilom vseh nastalih stroškov in pristojbin.
|  | m3 | 170.2222 |  | 0
2 | ZEMELJSKA DELA - SKUPAJ |  |  |  | 0
3 | GRADBENA DELA
3.1 | Dobava, transport in kompletna izvedba okroglih vodotesnih montažnih revizijskih GRP jaškov DN100cm. V ceni za enoto izdelka je potrebno upoštevati dodaten izkop na mestih jaškov, planiranje.
| GRP DN1000, h1.5-2.0 | kom | 13 |  | 0
3,2 | Izvedba prečkanja z obstoječimi kom. vodi (izvede se po normativu/zahtevi upravljalca, navedeno v projketnih pogojih).
|  | kom | 1 |  | 0
3.4 | Dodatna gradbena dela (izvedba priključevanj hišnih priključkov na jaške, priključke sekundarnih kanalov v jaške) Opomba: Komplet z vodotesnimi navezavami, zatesnitvami slepega konca, obdelavo priključnih mest in drugim potrebnim drobnim materialom. Izvedba cevnega dela priključka in druga zemeljska dela se obračunajo v ločenih postavkah.
|  | kpl | 6 |  | 0
3 | GRADBENA DELA-SKUPAJ |  |  |  | 0
4 | MONTAŽNA DELA
4.1 | Dobava in polaganje vodotesnih kanalizacijskih GRP nosilnosti SN10000:
|  | m' | 220.5 |  | 0
4.2 | Dobava, vgradnja in montaza kanalskih, protihrupnih pokrovov z ventilacijskimi odprtinami, skupaj z AB vencem vgrajenim skupaj na razbremenilni obroč. LTŽ pokrov in okvir ART.605A, D 400, Ø 600, ali podobni z enakimi karakteristikami (pokrov jaška je skladen s SIST EN 124-2-2015).
|  | kom | 13 |  | 0
4.3 | Kompletna izvedba obveznega dela hišnega priključka (cev za hišni priključek od jaška do mesta izven ceste oz., cca 1 m v parcelo lastnika), vključno z hišnim priključnim jaškom. Cev se na koncu blindira s PVC čepom. Opomba: Komplet s cevmi (PVC SN 4 DN 160), zatesnitvami slepega konca, posteljico, obsipom in drugim potrebnim drobnim materialom. Povprečna dolžina priključka znaša 5 m. Druga zemeljska dela se obračunajo v ločenih postavkah.
|  | kom | 5 |  | 0
4 | MONTAŽNA DELA-SKUPAJ |  |  |  | 0
5 | ZAKLJUČNA DELA
5.1 | Izpiranje kanalizacije po končanih delih
|  | m' | 220.5 |  | 0
5.2 | Preizkušanje cevnih odsekov z zrakom po SIST EN 1610
|  | m' | 220.5 |  | 0
5.3 | Preizkušanje jaškov z zrakom po SIST EN 1610
|  | kom | 13 |  | 0
5.4 | Izvedba televizijske kontrole položenih kanalov. S kontrolo se izvajalec prepriča o dejanskem stanju kanalizacije pred tehničnim pregledom
|  | m' | 204.0222 |  | 0
5 | ZAKLJUČNA DELA - SKUPAJ |  |  |  | 0
REKAPITULACIJA
kanal 5.6 - od RJ7 do RJ 19
1 | PREDDELA |  |  |  | 0
2 | ZEMELJSKA DELA |  |  |  | 0
3 | GRADBENA DELA |  |  |  | 0
4 | MONTAŽNA DELA |  |  |  | 0
5 | ZAKLJUČNA DELA |  |  |  | 0
| SKUPAJ |  |  |  | 0

## kanal 5.6.1
kanal 5.6.1
POPIS DEL IN STROŠKOVNA OCENA
|  | enota | količina | cena/enoto
1 | PREDDELA
1.1 | Zakoličba osi kanalizacije in obveznim dvojnim zavarovanjem točk.
|  | m' | 182.79 |  | 0
1.2 | Postavitev prečnih profilov iz desk 2,5x20x350 cm na lesenih količkih 8x8x250
|  | kom | 8 |  | 0
1.3 | Zavarovanje in križanje kanalizacije z obstoječimi komunalnimi vodi. V ceni za enoto naj izvajalec predvidi ročni izkop pri odkrivanju voda, zaščito le tega in nadzor upravljalca, v povprečni širini 3m
|  | kom | 1 |  | 0
1 | PREDDELA - SKUPAJ |  |  |  | 0
2 | ZEMELJSKA DELA
Opomba: Vsa zemeljska dela v cestnem telesu so zajeta v popisu cest (rušenje asfaltov, izkopi tampona,…)
2.1 | Strojni ozki izkop gradbenega jarka v terenu III. ktg. z razpiranjem in dodatkom ročnega izkopa 90%:10%. Širina izkopa 1,32 m (svetla širina izkopa 1,20m). Za cevovod DN200mm.
lzkopana zemljina se odvaža na začasno deponijo. Razpiranje z opaži pri globini nad 2,0m.
|  | m3 | 293.028 |  | 0
2.2 | Strojni ozki izkop gradbenega jarka v terenu V-VI ktg. z razpiranjem in dodatkom ročnega izkopa 50%:50%. Širina izkopa 1,32 m (svetla širina izkopa 1,20m). Za cevovod DN200mm.
lzkopana zemljina se odvaža na začasno deponijo. Razpiranje z opaži pri globini nad 2,0m.
|  | m3 | 110 |  | 0
2.3 | Fino planiranje dna gradbenega jarka po globinski zakoličbi s točnostjo -+2cm z obveznim komprimiranjem do zbitosti 97% SPP.
|  | m2 | 219.348 |  | 0
2.4 | Razpiranje gradbene jame s opaži (primer ustreznega: SHB serije 100 ali 300-ali podobno) za varovanje izkopa, delavcev, obstoječih vodov in ceste.
|  | m2 | 560 |  | 0
2.5 | Dobava in izdelava utrjene peščene posteljice s peščenim materialom granulacije 0-4 mm v debelini 12cm (DN 200mm).
|  | m3 | 35.2419 |  | 0
2.6 | Dobava in izdelava posteljice iz betona C 12/15 v debelini 12 cm.
|  | m3 | 5 |  | 0
2.7 | Dobava in zasip v območju cevi oz do 30 cm nad temenom cevi DN200mm s peščenim materialom granulacije 8-16mm za zasip cevi v opaženem izkopu. Plasti v debelini 15cm oz. prva plast sega 75% višine cevovoda, z lahkomi komprimacijskimi sredstvi do 95% SPP.
|  | m3 | 101.5581 |  | 0
2.8 | Dobava in zasip gradbenega jarka z ustreznim materialom v več plasteh po 30cm in komprimacijo do optimalne mere zgostitve. Do višine zasipa 1m nad temenom cevi uporabljamo še lahka komprimacijska sredstva, nadalje pa komprimiramo s srednjimi in težkimi stroji za komprimacijo.
|  | m3 | 254.6475 |  | 0
2.9 | Črpalnje talne vode iz gradbene jame v času izvajanja del.
|  | ur | 25 |  | 0
2.1 | Nalaganje in odvoz viška izkopanega materiala v trajno deponijo na razdaljo do 5 km z razplaniranjem, vključno z plačilom vseh nastalih stroškov in pristojbin.
|  | m3 | 143.3805 |  | 0
2 | ZEMELJSKA DELA - SKUPAJ |  |  |  | 0
3 | GRADBENA DELA
3.1 | Dobava, transport in kompletna izvedba okroglih vodotesnih montažnih revizijskih GRP jaškov DN100cm. V ceni za enoto izdelka je potrebno upoštevati dodaten izkop na mestih jaškov, planiranje.
| GRP DN1000, h1.5-2.0 | kom | 8 |  | 0
3,2 | Izvedba prečkanja z obstoječimi kom. vodi (izvede se po normativu/zahtevi upravljalca, navedeno v projketnih pogojih).
|  | kom | 1 |  | 0
3.3 | Dodatna gradbena dela (izvedba priključevanj hišnih priključkov na jaške, priključke sekundarnih kanalov v jaške) Opomba: Komplet z vodotesnimi navezavami, zatesnitvami slepega konca, obdelavo priključnih mest in drugim potrebnim drobnim materialom. Izvedba cevnega dela priključka in druga zemeljska dela se obračunajo v ločenih postavkah.
|  | kpl | 5 |  | 0
3 | GRADBENA DELA-SKUPAJ |  |  |  | 0
4 | MONTAŽNA DELA
4.1 | Dobava in polaganje vodotesnih kanalizacijskih GRP nosilnosti SN10000:
| - DN 200mm | m' | 182.79 |  | 0
4.2 | Dobava, vgradnja in montaza kanalskih, protihrupnih pokrovov z ventilacijskimi odprtinami, skupaj z AB vencem vgrajenim skupaj na razbremenilni obroč. LTŽ pokrov in okvir ART.605A, D 400, Ø 600, ali podobni z enakimi karakteristikami (pokrov jaška je skladen s SIST EN 124-2-2015).
|  | kom | 8 |  | 0
4.3 | Kompletna izvedba obveznega dela hišnega priključka (cev za hišni priključek od jaška do mesta izven ceste oz., cca 1 m v parcelo lastnika), vključno z hišnim priključnim jaškom. Cev se na koncu blindira s PVC čepom. Opomba: Komplet s cevmi (PVC SN 4 DN 160), zatesnitvami slepega konca, posteljico, obsipom in drugim potrebnim drobnim materialom. Povprečna dolžina priključka znaša 5 m. Druga zemeljska dela se obračunajo v ločenih postavkah.
|  | kom | 3 |  | 0
4.4 | Kompletna izvedba obveznega dela hišnega priključka (cev za hišni priključek od jaška do mesta izven ceste oz., cca 1 m v parcelo lastnika), vključno z hišnim priključnim jaškom. Cev se na koncu blindira s PVC čepom. Opomba: Komplet s cevmi (PE 100 fi 63 PN10), zatesnitvami slepega konca, posteljico, obsipom in drugim potrebnim drobnim materialom. Povprečna dolžina priključka znaša 5 m. Druga zemeljska dela se obračunajo v ločenih postavkah.
|  | kom | 1 |  | 0
4 | MONTAŽNA DELA-SKUPAJ |  |  |  | 0
5 | ZAKLJUČNA DELA
5.1 | Izpiranje kanalizacije po končanih delih
|  | m' | 182.79 |  | 0
5.2 | Preizkušanje cevnih odsekov z zrakom po SIST EN 1610
|  | m' | 182.79 |  | 0
5.3 | Preizkušanje jaškov z zrakom po SIST EN 1610
|  | kom | 8 |  | 0
5.4 | Izvedba televizijske kontrole položenih kanalov. S kontrolo se izvajalec prepriča o dejanskem stanju kanalizacije pred tehničnim pregledom
|  | m' | 182.79 |  | 0
5 | ZAKLJUČNA DELA - SKUPAJ |  |  |  | 0
REKAPITULACIJA
kanal 5.6.1
1 | PREDDELA |  |  |  | 0
2 | ZEMELJSKA DELA |  |  |  | 0
3 | GRADBENA DELA |  |  |  | 0
4 | MONTAŽNA DELA |  |  |  | 0
5 | ZAKLJUČNA DELA |  |  |  | 0
| SKUPAJ |  |  |  | 0