## GEOMEHANIKA
Naročnik: | Univerza v Ljubljani
Medicinska fakulteta
Vrazov trg 002
1000 Ljubljana
Predmet: | SPECIFIKACIJA DEL
Izdelava dodatnih geološko-geomehanskih in hidrogeoloških raziskav in poročil za fazo PZI ter za hidrogeološke projektantske storitve za objekt UL Medicinska fakulteta"KAMPUS ZALOŠKA"
Ponudba obsega naslednja dela:
A: GEOLOŠKO GEOMEHANSKE RAZISKAVE IN POROČILO
1.0 |  | PRIPRAVLJALNA DELA ZA IZVEDBO TERENSKIH RAZISKAV
1.1 |  | Transport vrtalnega stroja in opreme na delovišče in nazaj ter formiranje delovišča:
|  | 1 | pavšal x | 0 | 0
Skupaj: PRIPRAVLJALNA DELA |  |  |  |  | 0
2.0 |  | SONDAŽNE RAZISKAVE
2.1 |  | Vrtanje z odgovarjajočo strojno opremo in sicer:
6 vrtin x 15m ter 6 vrtin x 20m.
to je skupne globine 210,0 m', od tega predvidoma:
- v glinah in meljih:
|  | 12 | m x | 0 | 0
- v prodih, peskih ali grušču:
|  | 150 | m x | 0 | 0
- v konglomeratu:
|  | 48 | m x | 0 | 0
- cevitev vrtine :
|  | 210 | m x | 0 | 0
2.2 |  | Premik med vrtinami:
|  | 11 | kom x | 0 | 0
Skupaj: SONDAŽNE RAZISKAVE |  |  |  |  | 0
3.0 |  | TERENSKE IN LABORATORIJSKE PREISKAVE
3.1 |  | Izvedba standardnih penetracijskih testov (SPT) v vrtini (OCENA 9 kom/vrtino):
|  | 108 | kom x | 0 | 0
3.2 |  | Izvedba presiometrskih terenskih preiskav (PMT) v vrtini z obdelavo podatkov in kratkim poročilom, vključno s stroški prevozov strokovnega osebja in stroški predvrtavanja na potreben premer presimetrske sonde ter stroški zastoja vrtalne ekipe za čas izvedbe preiskave (3x na vrtino v 6ih vrtinah).
|  | 18 | kom x | 0 | 0
3.3 |  | Geomehanske laboratorijske preiskave vzrorcev tal:
|  | 1 | kom x | 0 | 0
Skupaj: TERENSKE IN LABORATORIJSKE PREISKAVE |  |  |  |  | 0
4.0 | INŽENIRSKE STORITVE
4.1 |  | Organizacija geomehanskih raziskav, geomehanska spremljava vrtanja, popis vrtin, dostava vzorcev v geomehanski laboratorij, pojasnila projektantom in naročniku, stroški prevozov:
|  | 1 | pavšal x | 0 | 0
4.2 |  | Izdelava geološko-geomehanskega poročila o izvedenih PRELIMINARNEGA preiskavah in lastnostih tal:
|  | 1 | pavšal x | 0 | 0
Skupaj: INŽENIRSKE STORITVE: |  |  |  |  | 0
SKUPAJ A: GEOLOŠKO GEOMEHANSKE RAZISKAVE IN POROČILO |  |  |  |  | 0
B: HIDRO-GEOLOŠKO RAZISKAVE IN POROČILO
1.0 |  | TERENSKE IN LABORATORIJSKE PREISKAVE
B1.1 |  | Izvedba uvodne kolone dolžine do 3m:
|  | 3 | m x | 0 | 0
B1.2 |  | Nabava, dobava in vgradnja piezometrskih cevi v vrtino:
|  | 20 | m x | 0 | 0
B1.3 |  | Aktivacija novega in obstoječih piezometrov (Airlift):
|  | 4 | kom x | 0 | 0
B1.4 |  | Nabava, dobava, vgradnja in betoniranje jeklene kape piezometra z obešanko:
|  | 1 | kom x | 0 | 0
B1.5 |  | Izvedba črpalnega ali nalivalnega poizkusa v novem in obstoječih piezometrih:
|  | 4 | kom x | 0 | 0
B1.6 |  | Izposoja sonde za kontinuirano spremljavo nivojev podzemne vode za čas enega hidrološkega leta:
|  | 4 | kom x | 0 | 0
Skupaj: TERENSKE IN LABORATORIJSKE PREISKAVE |  |  |  |  | 0
2.0 | INŽENIRSKE STORITVE
B2.1 |  | Organizacija hidrogeoloških raziskav, hidrogeološka spremljava vrtanja, pojasnila projektantom in naročniku, stroški prevozov:
|  | 1 | pavšal x | 0 | 0
B2.2 |  | Izdelava hidrogeološkega poročila o izvedenih raziskavah in hidrogeoloških lastnostih tal:
|  | 1 | pavšal x | 0 | 0
B2.3 |  | Izdelava KONČNEGA hidrogeološkega poročila o izvedenem monitoringu nivoja podzemne vode:
|  | 1 | pavšal x | 0 | 0
B2.4 |  | Izdelava hidrogeološkega načrta zniževanja podzemne vode, I. faza PZI, za potrebe odvodnavanja gradbene jame:
|  | 1 | pavšal x | 0 | 0
B2.5 |  | Izdelava hidrogeološkega načrta zniževanja podzemne vode, II. faza PZI, za potrebe odvodnavanja gradbene jame:
|  | 1 | pavšal x | 0 | 0
Skupaj: INŽENIRSKE STORITVE: |  |  |  |  | 0
B: HIDRO-GEOLOŠKO RAZISKAVE IN POROČILO |  |  |  |  | 0
R E K A P I T U L A C I J A - S K U P A J
A: GEOLOŠKO GEOMEHANSKE RAZISKAVE IN POROČILO |  |  |  |  | 0
B: HIDRO-GEOLOŠKO RAZISKAVE IN POROČILO |  |  |  |  | 0
|  | Skupna ponudbena vrednost brez DDV: |  |  | 0
|  |  |  | +22 % DDV | 0
Skupna ponudbena vrednost z DDV: |  |  |  |  | 0