## PREDRAČUN
ZAČASNO VAROVANJE GRADBENE JAME - RTP 110/20 KV TRATA
PROJEKTANTSKA OCENA VREDNOSTI ZAČASNE VAROVALNE KONSTRUKCIJE
| Opis dela |  |  |  | Cena na
Oznaka | / | Enota mere |  | Količina | en. mere | Znesek
1 | Pripravljalna dela - formiranje gradbišča, zakoličba pilotov glede na
glavne osi objekta, zavarovanje
| pavšal: |  |  | 1
2 | Izdelava ab pilotov fi 50 cm s cevitvijo - vsebuje premeščanje,
vrtanje, pripravo in vgradnjo armature RA S500 in betoniranje
| kom. |  | 46
| skupna dolžina: |  | m | 339.1
| S500 |  | kg | 8870
| beton C 25/30, XC2, Dmax 32mm |  | m3 | 80.6
upoštevana neto količina betona!
3 | Izdelava mini pilotov fi 25 cm s cevitvijo - vsebuje premeščanje,
vrtanje, pripravo in vgradnjo jeklenih cevi in injektiranje
| kom. |  | 4
| skupna dolžina: |  | m | 32
| jeklena cev |  | kg | 683
| injekcijska masa |  | m3 | 1.45
upoštevana neto količina injekcijske mase!
4 | Izdelava vezne grede 0,55/0,30 na vrhu pilotov
| armatura RA S 500 |  | kg | 313
| dolžina |  | m | 28
| beton C 25/30, XC2 |  | m3 | 4.62
upoštevana neto količina betona!
5 | Izdelava vezne grede 0,50/0,30 na vrhu pilotov
| armatura RA S 500 |  | kg | 190
| dolžina |  | m | 17.5
| beton C 25/30, XC2 |  | m3 | 2.6
upoštevana neto količina betona!
6 | Izdelava armiranega vertikalnega izravnalnega torkreta, d = 7 do 15 cm,
v mešalni postaji mešanica C 25/30, MA Q 226, s pritrditvami
armaturnih mrež v pilote
| površina |  | m2 | 93
| MA Q226, pritrdilne kljuke fi 12, l=0,5m/0,5 m |  | kg | 476
7 | Izdelava armiranega vertikalnega torkreta, d = 7 do 15 cm,
v mešalni postaji mešanica C 25/30, MA Q385, s pritrditvami
armaturnih mrež v pilote
| površina |  | m2 | 4
| MA Q385, pritrdilne kljuke fi 16, l=0,5m/0,4 m |  | kg | 59.5
8 | Izdelava armiranega vertikalnega izravnalnega torkreta, d = 7 do 15 cm,
v mešalni postaji mešanica C 25/30, MA Q 226, s pritrditvami
armaturnih mrež v pilote
| površina |  | m2 | 28.3
| MA Q226, pritrdilne kljuke fi 12, l=0,5m/0,5 m |  | kg | 170.94
9 | Izdelava vertikalnega cementnega obrizga, d = 5 cm,
v mešalni postaji mešanica C 25/30
| površina |  | m2 | 8
10 | Izsekavanje glav pilotov in čiščenje
| izsekavanje 0,3 m |  | kom | 50
11 | Prevoz strojev in opreme za izvajanje pilotov in torkreta
| pavšal |  |  | 1
12 | Odvoz izvrtanine, izsekanega betona in odpadlega torkreta na stalno deponijo
| m3 |  |  | 20
upoštevan faktor razrahljivosti 1,25!
13 | Črpanje gradbene jame v času izvajanjazačasne varovaolne konstrukcije
Izdelava min. 1 črpalnega mesta - perforirana BC fi 600, ovita v geotekstil
obsuta z drenažnim peskom 32/64
| kom. |  |  | 1
| črpanje - ocena 20 dni, 25h |  |  | 25
14 | Geodetski monitoring min.3 reperjev
kompl.
15 | Dodatna in nepredvidena dela - 3% del poz 1 do 13
| 3% del |  |  | 0.03
SKUPAJ GEOTEHNIŠKA DELA:
DDV 22%
VREDNOST ZAČASNEGA VAROVANJA:
V popisu ni upoštevana priprava utrjenega delovnega platoja na koti 358,20 m, izkop gradbene jame in
utrjen zasip ob začasni varovalni konstrukciji v "pogledu jug"
Ljubljana, november 2025 |  |  |  | Odg. projektantka: Andreja KOVAČIČ, univ.dipl.inž.gradb.