## REKAPITULACIJA
Predračun - javno naročilo: Sončna elektrarna ZOOP z energetsko infrastrukturo - LOT G (ponovitev)
Rekapitulacija
REKAPITULACIJA
UREDITEV PLATOJA ODLAGALIŠČA |  |  | 0
1 | Pripravljalna dela |  | 0
2 | Izdelava začasnih cest in nasipavanje materiala za vzpostavitev naklonov |  | 0
3 | Ostala dela |  | 0
UREDITEV OBODNEGA JARKA |  |  | 0
1 | Pripravljalna dela |  | 0
2 | Zemeljska dela |  | 0
3 | Odvodnjavanje |  | 0
4 | Ostala dela |  | 0
IZVEDBA PONIKALNIC |  |  | 0
1 | Pripravljalna dela |  | 0
2 | Izdelava ponikalnih vodnjakov |  | 0
3 | Izdelava jaškov ponikalnih vodnjakov |  | 0
4 | Izdelava sedimentacijskih jaškov |  | 0
5 | Ureditev ustij vodnjakov |  | 0
6 | Hidrogeološka dela |  | 0
4 | NEPREDVIDENA DELA 7% |  | 0
| CENA SKUPAJ (brez DDV) |  | 0
Opombe in pojasnila k predračunu:
| a) | Ponudniki izpolnjujejo rumeno označene celice. Izvajalec je sam zadolžan preveriti pravilnost izračuna. Cene na enoto se vpisuje na dve (2) decimalki ter v izračunu zaokrožuje na dve decimalki. Ponudbeni predračun se izpolni na način, da se vpisujejo le vrednosti v stolpcu "Cena/EM v €". Vsa ostala polja se izračunajo avtomatsko.
| b) | Vrednosti izkopov, zasipov in transportov zemeljskih materialov so podane v raščenem stanju.
| c) | Podrobnosti so razvidne iz grafičnih prilog.
| d) | Nepredvidena dela so ocenjena na 7% vseh del in se obračunajo po dejansko izvedenih delih.

## Ureditev_platoja
Predračun - javno naročilo: Sončna elektrarna ZOOP z energetsko infrastrukturo - LOT G (ponovitev)
Ureditev platoja odlagališča
Postavka | Opis postavke | EM | Količina | Cena/EM | Skupaj
|  |  |  | € | v € brez DDV
1. | PRIPRAVLJALNA DELA |  |  |  | 0
1.1 | Izvedba zakoličbe obsega ter drugih predvidenih ureditev in končnih višinskih kot na terenu v velikosti 120.000m2 | kom | 1 |  | 0
1.2 | Izdelava začetnega in končnega geodetskeg posnetka za kontrolo izvedenih del (količinsko in prostorsko) in za PID dokumentacijo | kom | 2 |  | 0
1.3 | Odstranitev neustreznih materialov in eventuelno odpadkov na odlagališču pred nasipanjem materiala skladno z veljavnimi predpisi. Količina odstranjenih materialov je odvisna od stanja na terenu. | m3 | 100 |  | 0
1.4 | Označitev in zaščita obstoječih plinjakov in plinskih cevovodov pred poškodbami med nasipavanjem materiala in izvedbo del ter ostalih vgrajenih inštalacijah na odlagališču. Ocena delavec/h | ur | 200 |  | 0
1.5 | Ureditev začasnega odvodnjavanja padavinskih vod in ostalih vod z območja gradnje oz. izvajanja del, zagotovitev stabilnosti območja gradnje, ocena izkopa jarka širine dna 50 cm in globine 30 cm | m | 1750 |  | 0
2. | IZDELAVA ZAČASNIH CEST IN NASIPAVANJE MATERIALA ZA VZPOSTAVITEV NAKLONOV |  |  |  | 0
2.1 | Planiranje in utrjevanje planuma spodnjega ustroja dostopnih cest in delovnih platojev za izvedbo ponikovalnic (ponikalnih vodnjakov). Delo poteka strojno ob ročni pomoči (20 %), planiranje s točnostjo +/- 2 cm EV2=40 MPa. | m2 | 24926 |  | 0
2.2 | Dobava in vgradnja geotekstila natezne trdnosti min. 20 kN/m na zemeljski planum s preklopi 30 cm. | m2 | 24926 |  | 0
2.3 | Dobava, transport in vgradnja materiala za gradnjo cest in platojev ob vrtalnih delih na območju odlagališča, nakladanje, transport do mesta končne vgradnje, razgrinjanje, poravnavanje in utrjevanje kamnite grede (lomljenca) v debelini 40 cm v dveh plasteh po 20 cm iz kamnitega zmrzlinsko odpornega materiala deb. 0/125mm, s sprotnim komprimiranjem do min 60 kPa. | m3 | 9971 |  | 0
2.4 | Dobava, transport in vgradnja materiala za gradnjo cest in platojev ob vrtalskih delih na območju odlagališča, nakladanje, transport do mesta končne vgradnje, razgrinjanje, poravnavanje in utrjevanje nevezane nosilne plasti iz tamponskega prodca TD 0/32 mm v debelini 20 cm z utrjevanjem do trdnosti Evd=80 kPa. | m3 | 4986 |  | 0
2.5 | Vgradnja materiala za nasipavanje za vzpostavitev naklonov za odvodnjevanje na območju odlagališča, razgrinjanje, poravnavanje in utrjevanje nasipnega materiala. Material bo dobavljen skladno s podpisano pogodbo z Mestno občino Maribor. Vgradnja nasipov v vodoravnih slojih po max 30 cm, z najmanj tremi prehodi mehanizacije. Za rekultivacijski material se uporabi peščeno/meljasti material z zadostnim deležem organske mase za zagotavljanje zatravitve (vsaj 3%) in s prepustnostjo 3-7x10-6 m/s. Material ne smejo vsebovati plastike ali drugih materialov, ki bi lahko poškodovali tesnilni sloj ali ogrozili stabilnost odlagališča. | m3 | 50000 |  | 0
2.6 | Dobava, transport in vgradnja materiala za nasipavanje za vzpostavitev naklonov za odvodnjevanje na območju odlagališča, nakladanje, transport do mesta končne vgradnje, razgrinjanje, poravnavanje in utrjevanje nasipnega materiala. Vgradnja nasipov v vodoravnih slojih po max 30 cm, z najmanj tremi prehodi mehanizacije. Za rekultivacijski material se uporabi peščeno/meljasti material z zadostnim deležem organske mase za zagotavljanje zatravitve (vsaj 3%) in s prepustnostjo 3-7x10-6 m/s. Material ne smejo vsebovati plastike ali drugih materialov, ki bi lahko poškodovali tesnilni sloj ali ogrozili stabilnost odlagališča. | m3 | 27000 |  | 0
2.7 | Ozelenitev zgornje plasti po končanih delih z mešanico travnih semen brez gnojil | m2 | 120000 |  | 0
3. | OSTALA DELA |  |  |  | 0
3.1 | Nabava materiala, dostava na lokacijo in izvedba nadvišanja obstoječih plinjakov na območju med izvedbo do končne kote odlagališča | kos | 10 |  | 0
3.2 | Nabava materiala, dostava na lokacijo in izvedba zaključnih sond na plinjakih, vključno s povezovalnimi plinovodi | kos | 5 |  | 0
3.3 | Gradnja zbirnih jarkov, globine 30cm in širine dna 100 cm oz. širine na vrhu 2,2 m, dobava in polaganje neprepustne folije EPDM, širiine 2,5 m, debeline 1.0 mm (z varjenimi stiki) na netkan geotekstil debeline min 3 mm (250 g/mm2), dobava in polaganje drenažnih cevi (UV stabilnih in mehansko odpormih) dimenzij (DN 150-250 mm, nosilnosti 4kN/m2, drenažne odprtine po 2/3 oboda cevi), dobava in vgradnja gramoza frakcije 32-64 mm. | m1 | 12713 |  | 0
3.4 | Vgradnja betonske posteljice debeline 5 cm do 10 cm pod drenažnimi cevmi in izvedba sidrne betonske obtežbe okoli drenažnih cevi DN 150-250. Vgradnja v zbirni jarek v širini 30 cm na vsakih 6m. Vključno z vsemi deli in materiali. | m | 12713 |  | 0
3.5 | Izdelava odvodnih jarkov širine dna 0,5 do1,5m in širine na vrhu 1,2 m do 2,2 m, globine dna 0,3m, ki se izvedejo v sloj nasipanega materiala iz neprepustne trpežne folije EPDM debeline 1,0 mm (z varjenimi stiki), ki je podložena z netkanim geotekstilom debeline 3mm (250 gr/m2) in izvedbo stabilizacijskih utorov zapolnjenh s kamni min premera 15 cm. Vključno z dobavo gradbenega materiala ter vseh polizdelkov. (izvedba po detajlu G.0551.1 zvezek 4, odvodnja). Izvedba kot obodni jarek (glej Ureditev obodnega jarka postavka 2.6) le da je širina dna 0,5m do 1,5 m. | m1 | 3650 |  | 0
3.6 | Projektantski nadzor | ura | 60 |  | 0
3.7 | Izdelava projektne dokumentacije za projekt izvedenih del (PID) | kos | 1 |  | 0
| SKUPAJ (1 - 3) |  |  |  | 0

## Ureditev_obodnega jarka
Predračun - javno naročilo: Sončna elektrarna ZOOP z energetsko infrastrukturo - LOT G (ponovitev)
Ureditev obodnega jarka
Postavka | Opis postavke | EM | Količina | Cena/EM | Skupaj
|  |  |  | € | v € brez DDV
1. | PRIPRAVLJALNA DELA |  |  |  | 0
1.1 | Obnovitev in zavarovanje zakoličbe trase odvodnih in obodnih jarkov | km | 4.75 |  | 0
1.2 | Geodetska dela pri gradnji objekta (podajanje in kontrola višin, potrebnih smeri) | kom | 1 |  | 0
1.3 | Zakoličba in zavarovanje instalacijskih in komunalnih vodov z vsemi deli (križanje kanalizacije, vodovoda, elektro, komunikacijskih vodov) | kos | 5 |  | 0
1.4 | Priprava in organizacija gradbišča z vsemi, objekti, deponijami, instalacijami in orodji, z zagotovitvijo in higiensko tehničnih pogojev in predpisanimi oznakami gradbišča (ur bager 8 in 16 ur PK) | kom | 1 |  | 0
1.5 | Odstranjevanje gradbišča z demontažo in odvozom gradbiščnih naprav in objektov (ur bager 8 in 16 ur PK) | kom | 1 |  | 0
1.6 | Posek in odstranitev grmovja in odstranitev vej - strojno (ocenjeno) | m2 | 4500 |  | 0
1.7 | Posek in odstranitev dreves premera do 30 cm in odstranitev vej - strojno (ocenjeno), z upoštevanim odvozom na ustrezno odvzemno mesto z ustrezno dokumentacijo | kom | 25 |  | 0
1.8 | Posek in odstranitev dreves premera nad 30 cm in odstranitev vej - strojno (ocenjeno), z upoštevanim odvozom na ustrezno odvzemno mesto z ustrezno dokumentacijo | kom | 15 |  | 0
1.9 | Odstranitev panjev od dreves, z upoštevanim odvozom na ustrezno odvzemno mesto z ustrezno dokumentacijo | kom | 40 |  | 0
2. | ZEMELJSKA DELA |  |  |  | 0
OPOMBA pri izkopih je upoštevano izkop za obodne jarke in 10% izkopa za odvodne jarke. Ostalo se teren nasipuje.
2.1 | Površinski strojni izkop plodne zemljine (humusa) v debelini 20 cm. | m3 | 2800 |  | 0
2.2 | Široki strojni izkop zemljine III ktg. z nakladanjem. Upoštevano 5 % ročnega izkopa. | m3 | 9200 |  | 0
2.3 | Planum naravnih temeljnih tal v težki zemljini, ročno planiranje in strojno utrjevanje dna ravnih in poševnih površin. | m2 | 15500 |  | 0
2.4 | Zasipanje in komprimiranje materiala v plasteh debeline 30 cm z izkopnim materialom iz deponije. | m3 | 920 |  | 0
2.5 | Humuziranje brežin brez valjanja | m2 | 12000 |  | 0
2.6 | Izdelava obodnega jarka po detajlu G.055.1- (zvezek 4, odvodnja), dobava in polaganja geotekstila, dobava in polaganja neprepustne folije EPDM, debeline 1.0 mm z izvedbo stabilizacijskih utorov z kamnjem D min 15 cm. Postavka zajema vsa potrebna dela za izvedbo, komplet. | m2 | 13800 |  | 0
2.7 | Nakladanje in transport na trajno deponijo ter razkladanje odvečne izkopane zemljine - transport do 15 km. V kolikor geomehanik ugotovi na licu mesta ustreznost izkopanega materila se lahko uporabi kvaliteten nasipni material iz izkopa. | m3 | 8280 |  | 0
2.8 | Razgrinjanje izkopane težke zemljine na trajno deponijo. | m3 | 8280 |  | 0
2.9 | Črpanje vode v času gradnje. | ur | 150 |  | 0
2.10 | Dobava in vgradnja AB prepusta s premerom DN 1000. Prepust se vgradi na betonsko posteljico A=35 m2 debeline 15 cm ter obsipa z gramozem frakcije 0-32 mm v debelini 0.5 m. Postavka zajema vsa potrebna dela za izvedbo prepusta. | m1 | 19 |  | 0
2.11 | Izdelava vtočne / iztočne glave z armaturo Q139-Q188 in cementnega betona C25/30, za prepust AB DN 1000. | kos | 1 |  | 0
3. | ODVODNJAVANE |  |  |  | 0
3.1 | Izdelava kanalizacije iz cevi iz armiranega cementnega betona, vgrajenih na planumu izkopa, premera 30 cm, v globini do 1,0 m | m1 | 48 |  | 0
3.2 | Izdelava jaška iz armiranega cementnega betona, krožnega prereza s premerom 200 cm, globokega 2.0-3.0 m. Jašek ima poglobljeno dno, min 1.0 m z upoštevano dobavo betonskih pokrovov. | kos | 16 |  | 0
3.3 | Dodatek za izrez vtočnih odprtin dimenzije 50 x 50 cm z diamantno žago. | kos | 16 |  | 0
3.4 | Dodatek za izvedbo vodotesnega stika med jaškom in tesnilno folijo - uporaba ustreznih tesnilnih mas in trakov. Ocena izvedba s privarenjem folije na betonskoi konstrukcijo v velikosti 3m2. | kos | 16 |  | 0
4. | OSTALA DELA |  |  |  | 0
4.1 | Izdelava usedalnikov z armaturnimi načrti po danih dimenzijah. Za usedalnik se predvideni 30 cm tamponske posteljice s kompilacijo 90 MPa (pod posteljico vgrajen geosintetik) na katerega se položi podložni beton debeline 15 cm. Usedalnik se izvede z uporabo betona marke C30/37 XC4/XF3 XD3 PV-I D32 S4, armaturnimi mrežami Q385 v tlačni in natezni coni s kačami in strižnimi palicami pri pravokotnih lomih/ kotih…. glej grafične priloge; Komplet.
| Usedalnik 1 | kos | 1 |  | 0
| Usedalnik 2 | kos | 1 |  | 0
| Usedalnik 3 | kos | 1 |  | 0
| Usedalnik 4 | kos | 1 |  | 0
| Usedalnik 5 | kos | 1 |  | 0
| Usedalnik 6 | kos | 1 |  | 0
| Usedalnik 7 | kos | 1 |  | 0
| Usedalnik 8 | kos | 1 |  | 0
| Usedalnik 9 | kos | 1 |  | 0
4.2 | Projektantski nadzor | ura | 80 |  | 0
4.3 | Nadzor upravljavca vodotoka | ura | 60 |  | 0
4.5 | Izdelava geodetskega načrta in elaborata izvedenega stanja | kos | 1 |  | 0
4.6 | Izdelava projektne dokumentacije: projekt izvedenih del (PID) | kos | 1 |  | 0
4.7 | Geološko geomehanski nadzor med gradnjo | ura | 60 |  | 0
| SKUPAJ (1 - 4) |  |  |  | 0

## Izvedba_ponikalnic
Predračun - javno naročilo: Sončna elektrarna ZOOP z energetsko infrastrukturo - LOT G (ponovitev)
Izvedba ponikalnic
Postavka | Opis postavke |  | EM | Količina | Cena/EM | Skupaj
[5 empty] | € | v € brez DDV
1. | PRIPRAVLJALNA DELA |  |  |  |  | 0
1.1 | Transport opreme na/iz gradbišče - teren je prodnat in zatravljen |  | kpl | 1 |  | 0
1.2 | Postavitev link belta |  | kpl | 1 |  | 0
1.3 | Premik med lokacijami in postavitev link belta |  | kpl | 13 |  | 0
2. | IZDELAVA PONIKALNIH VODNJAKOV |  |  |  |  | 0
| IZDELAVA PONIKALNEGA VODNJAKA GLOBINE 14m- en vodnjak |  |  |  |  | 0
2.1 | Izkop vodnjaka v nevezanih materialih (glina, pesek, prod) od globine 0,0 do 14 m in cevitev z zaščitno obložno kolono F1500 mm. Odvoz materiala od izkopa (cca 27 m3/vodnjak) na trajno deponijo in odvoz izkopanih odpadkov na primerno odlagališče, vključno s stroški odlaganja; ocena 50:50. |  | m1 | 16 |  | 0
2.2 | Cevitev vodnjaške konstrukcije ø1016 x 10,0 mm pripravljene v tovarni (cevi v dveh kosih), varjenje |  | m1 | 16 |  | 0
2.3 | Vgradnja kremenčevega zasipa in dvig kolone ø1500 na višino cca. 9 m (filtrski kremenčev dvakrat prani prodnati zasip cca 3,5 m3) |  | kpl | 1 |  | 0
2.4 | Kompletiranje in vgradnja opreme za čiščenje vodnjaka: nalivanje vode v vodnjak in air-lift za čiščenje usedalnika ter posednaje zasipa. Neto 8 ur/vodnjak |  | ura | 8 |  | 0
2.5 | Dovoz vode (gasilci, hidrant,…) ca. 50 m3 |  | kpl | 1 |  | 0
2.6 | Vgradnja bentonitnih peletov na globini od L = 9 do 8 m (cca 1,0 m3) |  | kpl | 1 |  | 0
2.7 | Cementiranje / betoniranje od globine 8 m do 0 m ter razcevitev vodnjaka obložne kolone F1500 |  | kpl | 8 |  | 0
2.8 | Vodnjaške cevi F1016x10,0 mm EN10027-2; 1.0037 (DIN St37-2 oz. S235JR); konstrukcija z navarjenim dnom - polne cevi F1016 x 10 mm: (7,0 m polnih + 1)/vodnjak; s privarjenim dnom na usedalniku L = 1 m - filtrna cev F1016 x 10 mm: filtri odprtine mostu 3,0 m; L = 4 m - dno vodnjaka; d = 0,01 m - prirobnica in pokrov DN1000, vključno z vijaki |  | kom | 1 |  | 0
2.9 | Centralizerji (6 x 1/2 = 3 kos/vodnjak) |  | kom | 3 |  | 0
2.10 | Nabava in dostava dvakrat pranega kremenčevega zasipa zrnavost: F 5,60 - 8,00 mm: ≈ 7,2 m3 oz. 12t /vodnjak; |  | t | 12 |  | 0
2.11 | Bentonit, glinopor za tesnilni čep (2 x 0,6 m3), pakirano v vrečah |  | m3 | 1.2 |  | 0
2.12 | Beton C 25/30, frakcije 0,063 - 8,0 mm, črpalka, kontraktor in in čiščenje opreme za 10 m3 betona |  | m3 | 10 |  | 0
2.13 | Izdelava, dobava in navaritev prirobnice DN 1000 (ISO 13-1978) enakega materiala kot delovna kolona (EN 10027-2:1.0037).Premer prirobnice DN1000 (D) znaša 1230 mm, delilni krog (Dk) znaša 1160 mm, debelina prirobnice mora znašati min. 30 mm, premer odprtine za vijake M30 znaša 31 mm, število odprtin (n) za vijake znaša min. 28. Tipska grlata prirobnica, glej opis v tehničnem poročilu načrta 7 načrt s področja geotehnologije in rudarstva (št. načrta: 3028858 -7). Izvedba le po naročilu geomehanika in odobritvi nadzornika. |  | kom | 1 |  | 0
2.14 | Izdelava, dobava in montaža pokrova/slepe prirobince DN 1000 vključno s pritrdilnimi vijaki. Pokrov/slepa prirobnica je iz enekega materiala kot prirobnica iz točke 2.13.Premer slepe prirobnice/pokrova DN1000 (D) znaša 1230 mm, delilni krog (Dk) znaša 1160 mm, debelina pokrova mora znašati min. 30 mm, premer odprtine za vijake M30 znaša 31 mm, število odprtin (n) za vijake znaša 28. Tipska slepa prirobnica glej opis v tehničnem poročilu načrta 7 načrt s področja geotehnologije in rudarstva (št. načrta: 3028858 -7). Izvedba le po naročilu geomehanika in odobritvi nadzornika. |  | kom | 1 |  | 0
3. | IZDELAVA JAŠKOV PONIKALNIH VODNJAKOV |  |  |  |  | 0
| IZDELAVA JAŠKA PONIKALNEGA VODNJAKA F1500- en vodnjak |  |  |  |  | 0
3.1 | Strojni izkop gradbene jame za vgradnjo jaška v približnih dimenzijah 3 x 3 zgoraj in 2 x 2 spodaj v globini 1,2 m z odlaganjem na rob izkopa |  | m3 | 7.6 |  | 0
3.2 | Tesnitev ustja vrtine: zasip med ostenjem vrtine in cevitvijo s pranim prodcem 4-8 mm, izdelava glinenega naboja. Vključena nabava in dostava materialov. * zasip in glineni naboj prilagoditi na terenu ( cca 1m3). |  | kpl | 1 |  | 0
3.3 | Planiranje dna, utrjevanje, nasipavanje gramoza v debelini do 0,10 m z utrjevanjem do predpisane zbitosti |  | m3 | 0.4 |  | 0
3.4 | Izdelava podprtega opaža za ukrivljene temelje OPOMBA: izdelava podprtega opaža za AB razbremenilni obroč |  | m2 | 2 |  | 0
3.5 | Izdelava podprtega opaža za bočne stranice ravnih plošč |  | m2 | 2.1 |  | 0
3.6 | Dobava in postavitev rebrastih žic iz visokovrednega naravno trdega jekla B St 500 S s premerom do 12 mm, za enostavno ojačitev OPOMBA: B 500 B |  | kg | 133.17 |  | 0
3.7 | Dobava in postavitev mreže iz vlečene jeklene žice B 500 B, s premerom > od 4 in < od 12 mm, masa nad 6 kg/m2 |  | kg | 20.03 |  | 0
3.8 | Dobava in vgraditev podložnega cementnega betona C12/15 v prerez do 0,10 m3/m2 |  | m3 | 0.4 |  | 0
3.9 | Dobava in vgraditev ojačenega cementnega betona C30/37 v temeljne plošče OPOMBA: - izdelava AB razbremenilnega obroča - razred izpostavljenosti: XC2, XD3, XF4 - odpornosti proti prodoru vode: PV-II |  | m3 | 1.22 |  | 0
3.10 | Dobava in vgraditev ojačenega cementnega betona C30/37 v plošče OPOMBA: - izdelava AB venca - razred izpostavljenosti: XC2, XD3, XF4 - odpornosti proti prodoru vode: PV-II |  | m3 | 0.73 |  | 0
3.11 | Dobava in vgradnja AB cevi F 1500 mm, L = 1m na podložni beton, skupaj z obdelavo in tesnenjem stikov. |  | kpl | 1 |  | 0
3.12 | Dobava in vgradnja LTŽ pokrova 70 x 70 (vključno z okvirjem), 400 kN. Dimenzije preveriti na grdbišču pred dobavo. |  | kpl | 1 |  | 0
3.13 | Zasipi za stenami jaška z izkopanim materialom s komprimacijo v slojih do 20 cm |  | m3 | 2.26 |  | 0
3.14 | Odvoz viška izkopanega materiala na stalno deponijo z vključenim plačilom takse |  | m3 | 5.34 |  | 0
3.15 | Dostava opreme in materialov |  | kpl | 1 |  | 0
4. | IZDELAVA SEDIMENTACIJSKIH JAŠKOV |  |  |  |  | 0
| IZDELAVA SEDIMENTACIJSKEGA JAŠKA F2000- en jašek |  |  |  |  | 0
4.1 | Strojni izkop gradbene jame za vgradnjo jaška v približnih dimenzijah 4 x 4 zgoraj in 3 x 3 spodaj v globini 1,2 m z odlaganjem na rob izkopa |  | m3 | 14.8 |  | 0
4.2 | Planiranje dna, utrjevanje, nasipavanje gramoza v debelini do 0,10 m z utrjevanjem do predpisane zbitosti |  | m3 | 0.9 |  | 0
4.3 | Dobava in vgraditev podložnega cementnega betona C12/15 v prerez do 0,10 m3/m2 |  | m3 | 0.9 |  | 0
4.4 | Dobava in postavitev mreže iz vlečene jeklene žice Q 503 s premerom palic 8 mm masa nad 7,9 kg/m2 |  | kg | 31.6 |  | 0
4.5 | Dobava in vgraditev ojačenega cementnega betona C30/37 v temeljne plošče OPOMBA: - razred izpostavljenosti: XC2, XD3, XF4 - odpornosti proti prodoru vode: PV-II |  | m3 | 0.63 |  | 0
4.6 | Dobava in vgradnja AB cevi F 2000 mm, L = 1m na temeljno ploščo, skupaj z obdelavo in tesnenjem stikov. |  | kpl | 1 |  | 0
4.7 | Dobava in namestitev AB pokrova F2000. |  | kpl | 1 |  | 0
4.8 | Zasipi za stenami jaška z izkopanim materialom s komprimacijo v slojih do 20 cm |  | m3 | 7.89 |  | 0
4.9 | Odvoz viška izkopanega materiala na stalno deponijo z vključenim plačilom takse |  | m3 | 6.91 |  | 0
4.10 | Dostava opreme in materialov |  | kpl | 1 |  | 0
5. | UREDITEV USTIJ VODNJAKOV |  |  |  |  | 0
| UREDITEV USTJA VODNJAKA - en vodnjak |  |  |  |  | 0
5.1 | Geodetkska izmera višin točk preboja za namestitev cevi DN300 |  | kpl | 1 |  | 0
5.2 | Kronsko vrtanje prebojev v sedimentacijski jašek in v jašek vodnjaka za vgradnjo DN300 cevi in instalacija cevi |  | kpl | 1 |  | 0
5.3 | Rezanje betonske cevi v profilu drenažnega jarka |  | kpl | 1 |  | 0
5.4 | Rezanje odprtine skozi vodnjaško cev F1.016 x 10 mm (plazma) za nemestitev kanalizacijske cevi DN300 dolžina izreza cca 1 m. |  | kpl | 1 |  | 0
5.5 | Dobava, dostava in namestitiev kanalizacijske cevi F315 mm; L = 3 m do nasprotne stene vodnjaške jeklene cevi F1.016 mm z odrezom na dolžino in prirezanim koncem cevi v vodnjaku. |  | kpl | 1 |  | 0
5.6 | Zapolnitev odprtin v območju prehoda cevi skozi steno jaška s cementno malto |  | kpl | 1 |  | 0
6. | HIDROGEOLOŠKA DELA |  |  |  |  | 0
6. | HIDROGEOLOŠKA DELA | - en komplet |  |  |  | 0
6.1 | Hidrogeološka spremljava in svetovanje vrtalnih del: popis zemljine, meritve pojava vode, spremljava cevitve filtrske konstrukcije, spremljava vgradnje in posedanja zasipa, tampona, razcevitve, betoniranja, meritve čiščenjem vodnjaka, določitev načina čiščenja vodnjaka ter določitev konca čiščenja, vodenje neodvisnega dnevnika, fotodokumentacija del,.... 3 dni/vodnjak |  | kom | 1 |  | 0
6.2 | Hidrogeološka raziskovalna dela po izgradnji vodnjakov - izvedba nalivalno ponikalnega poskusa s količino vsaj 100 l/s |  | dan | 1 |  | 0
6.2 | Hidrogeološka raziskovalna dela po izgradnji vodnjakov - Dobava in dostava vsaj 100 m3 vode |  | kpl | 1 |  | 0
6.3 | Izdelava osebne izkaznice vodnjaka |  | kom | 1 |  | 0
6.4 | Izdelava geodetskega načrta in elaborata izvedenega stanja |  | kos | 1 |  | 0
6.5 | Izdelava projektne dokumentacije: projekt izvedenih del (PID) |  | kos | 1 |  | 0
| SKUPAJ (1 - 6) |  |  |  |  | 0