## IEC61850-PRP
Mrežna stikala za izvedbo komunikacij po IEC 61850
Omara | Mrežno stikalo LAN A | Mrežno stikalo LAN B | Št. porta | Tip porta | Valovna dolžina | Opis povezave na portu
SX02 | -A701.A | -A701.B | 1 | 100 Mb/s (LC) |  | 35KV H01 T132 - Krmilno zaščitni terminal SN celic
SX02 | -A701.A | -A701.B | 2 | 100 Mb/s (LC) |  | 35KV H02 LASTNA RABA - Krmilno zaščitni terminal SN celic
SX02 | -A701.A | -A701.B | 3 | 100 Mb/s (LC) |  | 35KV H03 ENP - Krmilno zaščitni terminal SN celic
SX02 | -A701.A | -A701.B | 4 | 100 Mb/s (LC) |  | 35KV H04 ZVEZNA CELICA - Krmilno zaščitni terminal SN celic
SX02 | -A701.A | -A701.B | 5 | 100 Mb/s (LC) |  | 35KV H05 DV KOZINA - Krmilno zaščitni terminal SN celic
SX02 | -A701.A | -A701.B | 6 | 100 Mb/s (LC) |  | 35KV H06 T131 - Krmilno zaščitni terminal SN celic
SX02 | -A701.A | -A701.B | 7 | 100 Mb/s (LC) |  | 20KV JA01 T131 - Krmilno zaščitni terminal SN celic
SX02 | -A701.A | -A701.B | 8 | 100 Mb/s (LC) |  | 20KV JA03 TR LR - Krmilno zaščitni terminal SN celic
SX02 | -A701.A | -A701.B | 9 | 100 Mb/s (LC) |  | 20KV JA04 TR POLNILNICE - Krmilno zaščitni terminal SN celic
SX02 | -A701.A | -A701.B | 10 | 100 Mb/s (LC) |  | 20KV JA05 ZUNANJI UPORABNIKI - Krmilno zaščitni terminal SN celic
SX02 | -A701.A | -A701.B | 11 | 100 Mb/s (LC) |  | 20KV JA06 RP DIVAČA (ELPR) - Krmilno zaščitni terminal SN celic
SX02 | -A701.A | -A701.B | 12 | 100 Mb/s (LC) |  | 20KV JA07 SPOJNA CELICA - Krmilno zaščitni terminal SN celic
SX02 | -A701.A | -A701.B | 13 | 100 Mb/s (LC) |  | rezerva
SX02 | -A701.A | -A701.B | 14 | 100 Mb/s (LC) |  | rezerva
SX02 | -A701.A | -A701.B | 15 | 100 Mb/s (LC) |  | rezerva
SX02 | -A701.A | -A701.B | 16 | 100 Mb/s (LC) |  | rezerva
SX02 | -A701.A | -A701.B | 17 | 100 Mb/s (LC) |  | rezerva
SX02 | -A701.A | -A701.B | 18 | 100 Mb/s (LC) |  | rezerva
SX02 | -A701.A | -A701.B | 19 | 100 Mb/s (LC) |  | rezerva
SX02 | -A701.A | -A701.B | 20 | 100 Mb/s (LC) |  | rezerva
SX02 | -A701.A | -A701.B | 21 | 1Gb/s (LC) |  | JA02 -A741 - ŠTEVČNE MERITVE (LAN A)
SX02 | -A701.A | -A701.B | 22 | 1Gb/s (LC) |  | H04+S04 -A741 - ŠTEVČNE MERITVE (LAN A)
SX02 | -A701.A | -A701.B | 23 | 1Gb/s (LC) |  | IEC 61850 1Gb/s OBROČ
SX02 | -A701.A | -A701.B | 24 | 1Gb/s (LC) |  | IEC 61850 1Gb/s OBROČ
SX03 | -A701.A | -A701.B | 1 | 100/1000 BaseTX (RJ45) |  | Postajni komunikacijski strežnik A (IEC61850)
SX03 | -A701.A | -A701.B | 2 | 100/1000 BaseTX (RJ45) |  | Postajni komunikacijski strežnik A (IEC104)
SX03 | -A701.A | -A701.B | 3 | 100/1000 BaseTX (RJ45) |  | Postajni komunikacijski strežnik A (RDP) (na LAN A)
SX03 | -A701.A | -A701.B | 4 | 100/1000 BaseTX (RJ45) |  | Varnostni komunikacijski vmesnik A (IEC61850)
SX03 | -A701.A | -A701.B | 5 | 100/1000 BaseTX (RJ45) |  | Varnostni komunikacijski vmesnik A (IEC104)
SX03 | -A701.A | -A701.B | 6 | 100/1000 BaseTX (RJ45) |  | Varnostni komunikacijski vmesnik A (RDP) (na LAN A)
SX03 | -A701.A | -A701.B | 7 | 100/1000 BaseTX (RJ45) |  | Varnostni komunikacijski vmesnik A (števci, MKE, PMU) (na LAN A)
SX03 | -A701.A | -A701.B | 8 | 100/1000 BaseTX (RJ45) |  | Oprema za sinhronizacijo s točnim časom (PTP)
SX03 | -A701.A | -A701.B | 9 | 100/1000 BaseTX (RJ45) |  | Podporna naprava
SX03 | -A701.A | -A701.B | 10 | 100/1000 BaseTX (RJ45) |  | rezerva
SX03 | -A701.A | -A701.B | 11 | 100/1000 BaseTX (RJ45) |  | rezerva
SX03 | -A701.A | -A701.B | 12 | 100/1000 BaseTX (RJ45) |  | rezerva
SX03 | -A701.A | -A701.B | 13 | 100/1000 BaseTX (RJ45) |  | rezerva
SX03 | -A701.A | -A701.B | 14 | 100/1000 BaseTX (RJ45) |  | rezerva
SX03 | -A701.A | -A701.B | 15 | 100/1000 BaseTX (RJ45) |  | rezerva
SX03 | -A701.A | -A701.B | 16 | 100/1000 BaseTX (RJ45) |  | rezerva
SX03 | -A701.A | -A701.B | 17 | 100 BaseFX (LC) |  | rezerva
SX03 | -A701.A | -A701.B | 18 | 100 BaseFX (LC) |  | rezerva
SX03 | -A701.A | -A701.B | 19 | 100 BaseFX (LC) |  | PST (IEC61850)
SX03 | -A701.A | -A701.B | 20 | 100 BaseFX (LC) |  | SX05 - Omara komunikacij - RAČ. POLJA
SX03 | -A701.A | -A701.B | 21 | 1Gb/s (LC) - SM |  | IEC 61850 1Gb/s - 400 kV OBROČ
SX03 | -A701.A | -A701.B | 22 | 1Gb/s (LC) |  | IEC 61850 1Gb/s - 220 kV OBROČ
SX03 | -A701.A | -A701.B | 23 | 1Gb/s (LC) |  | IEC 61850 1Gb/s - 110 kV OBROČ
SX03 | -A701.A | -A701.B | 24 | 1Gb/s (LC) |  | Povezava med (-A701A in -A702A) in (-A701B in -A702B)
SX03 | -A702.A | -A702.B | 1 | 100/1000 BaseTX (RJ45) |  | Postajni komunikacijski strežnik B (IEC61850)
SX03 | -A702.A | -A702.B | 2 | 100/1000 BaseTX (RJ45) |  | Postajni komunikacijski strežnik B (IEC104)
SX03 | -A702.A | -A702.B | 3 | 100/1000 BaseTX (RJ45) |  | Postajni komunikacijski strežnik B (RDP) (na LAN A)
SX03 | -A702.A | -A702.B | 4 | 100/1000 BaseTX (RJ45) |  | Varnostni komunikacijski vmesnik B (IEC61850)
SX03 | -A702.A | -A702.B | 5 | 100/1000 BaseTX (RJ45) |  | Varnostni komunikacijski vmesnik B (IEC104)
SX03 | -A702.A | -A702.B | 6 | 100/1000 BaseTX (RJ45) |  | Varnostni komunikacijski vmesnik B (RDP) (na LAN A)
SX03 | -A702.A | -A702.B | 7 | 100/1000 BaseTX (RJ45) |  | Varnostni komunikacijski vmesnik B (števci, KEE, PMU) (na LAN A)
SX03 | -A702.A | -A702.B | 8 | 100/1000 BaseTX (RJ45) |  | Oprema za sinhronizacijo s točnim časom (NTP)
SX03 | -A702.A | -A702.B | 9 | 100/1000 BaseTX (RJ45) |  | Oprema za sinhronizacijo s točnim časom (NTP) - števci (na LAN A)
SX03 | -A702.A | -A702.B | 10 | 100/1000 BaseTX (RJ45) |  | Oprema za sinhronizacijo s točnim časom (NTP) - PMU, KEE (na LAN A)
SX03 | -A702.A | -A702.B | 11 | 100/1000 BaseTX (RJ45) |  | Postajni SCADA računalnik
SX03 | -A702.A | -A702.B | 12 | 100/1000 BaseTX (RJ45) |  | Postajni SCADA računalnik (RDP) (na LAN A)
SX03 | -A702.A | -A702.B | 13 | 100/1000 BaseTX (RJ45) |  | rezerva
SX03 | -A702.A | -A702.B | 14 | 100/1000 BaseTX (RJ45) |  | rezerva
SX03 | -A702.A | -A702.B | 15 | 100/1000 BaseTX (RJ45) |  | rezerva
SX03 | -A702.A | -A702.B | 16 | 100/1000 BaseTX (RJ45) |  | rezerva
SX03 | -A702.A | -A702.B | 17 | 100 BaseFX (LC) |  | rezerva
SX03 | -A702.A | -A702.B | 18 | 100 BaseFX (LC) |  | rezerva
SX03 | -A702.A | -A702.B | 19 | 100 BaseFX (LC) |  | rezerva
SX03 | -A702.A | -A702.B | 20 | 100 BaseFX (LC) |  | rezerva
SX03 | -A702.A | -A702.B | 21 | 1Gb/s (LC) - SM |  | IEC 61850 1Gb/s - 400 kV OBROČ
SX03 | -A702.A | -A702.B | 22 | 1Gb/s (LC) |  | IEC 61850 1Gb/s - 220 kV OBROČ
SX03 | -A702.A | -A702.B | 23 | 1Gb/s (LC) |  | IEC 61850 1Gb/s - 110 kV OBROČ
SX03 | -A702.A | -A702.B | 24 | 1Gb/s (LC) |  | Povezava med (-A701A in -A702A) in (-A701B in -A702B)
SX11 | -A711.A | -A711.B | 1 | 100 Mb/s (LC) |  | AE01-TR132 RAČ. POLJA
SX11 | -A711.A | -A711.B | 2 | 100 Mb/s (LC) |  | AE01-TR132 DIF. ZAŠČITA
SX11 | -A711.A | -A711.B | 3 | 100 Mb/s (LC) |  | AE01-TR132 NADTOK. ZEM. STIK. ZAŠČITA
SX11 | -A711.A | -A711.B | 4 | 100 Mb/s (LC) |  | AE01-TR132 NAP. REGULATOR
SX11 | -A711.A | -A711.B | 5 | 100 Mb/s (LC) |  | AE03-TR131 RAČ. POLJA
SX11 | -A711.A | -A711.B | 6 | 100 Mb/s (LC) |  | AE03-TR131 DIF. ZAŠČITA
SX11 | -A711.A | -A711.B | 7 | 100 Mb/s (LC) |  | AE03-TR131 NADTOK. ZEM. STIK. ZAŠČITA
SX11 | -A711.A | -A711.B | 8 | 100 Mb/s (LC) |  | AE03-TR131 NAP. REGULATOR
SX11 | -A711.A | -A711.B | 9 | 100 Mb/s (LC) |  | AE05-DV PIVKA RAČ. POLJA
SX11 | -A711.A | -A711.B | 10 | 100 Mb/s (LC) |  | AE05-DV PIVKA DIST. ZAŠČITA
SX11 | -A711.A | -A711.B | 11 | 100 Mb/s (LC) |  | AE06-DV POSTOJNA RAČ. POLJA
SX11 | -A711.A | -A711.B | 12 | 100 Mb/s (LC) |  | AE06-DV POSTOJNA DIST. ZAŠČITA
SX11 | -A711.A | -A711.B | 13 | 100 Mb/s (LC) |  | AE07-TR211 RAČ. POLJA
SX11 | -A711.A | -A711.B | 14 | 100 Mb/s (LC) |  | AE07-TR211 NAP. REGULATOR
SX11 | -A711.A | -A711.B | 15 | 100 Mb/s (LC) |  | AE07-TR211 DIST. ZAŠČITA
SX11 | -A711.A | -A711.B | 16 | 100 Mb/s (LC) |  | AE08-TR212 RAČ. POLJA
SX11 | -A711.A | -A711.B | 17 | 100 Mb/s (LC) |  | AE08-TR212 NAP. REGULATOR
SX11 | -A711.A | -A711.B | 18 | 100 Mb/s (LC) |  | AE08-TR212 DIST. ZAŠČITA
SX11 | -A711.A | -A711.B | 19 | 100 Mb/s (LC) |  | AE10-TR412 RAČ. POLJA
SX11 | -A711.A | -A711.B | 20 | 100 Mb/s (LC) |  | AE10-TR412 NAP. REGULATOR
SX11 | -A711.A | -A711.B | 21 | 1Gb/s (LC) |  | rezerva
SX11 | -A711.A | -A711.B | 22 | 1Gb/s (LC) |  | rezerva
SX11 | -A711.A | -A711.B | 23 | 1Gb/s (LC) |  | IEC 61850 1Gb/s OBROČ
SX11 | -A711.A | -A711.B | 24 | 1Gb/s (LC) |  | IEC 61850 1Gb/s OBROČ
SX11 | -A712.A | -A712.B | 1 | 100 Mb/s (LC) |  | AE10-TR412 DIST. ZAŠČITA
SX11 | -A712.A | -A712.B | 2 | 100 Mb/s (LC) |  | AE11-DV AJDOVŠČINA 2 RAČ. POLJA
SX11 | -A712.A | -A712.B | 3 | 100 Mb/s (LC) |  | AE11-DV AJDOVŠČINA 2 DIST. ZAŠČITA
SX11 | -A712.A | -A712.B | 4 | 100 Mb/s (LC) |  | AE12-DV AJDOVŠČINA 1 RAČ. POLJA
SX11 | -A712.A | -A712.B | 5 | 100 Mb/s (LC) |  | AE12-DV AJDOVŠČINA 1 DIST. ZAŠČITA
SX11 | -A712.A | -A712.B | 6 | 100 Mb/s (LC) |  | AE14-DV SEŽANA 2 RAČ. POLJA
SX11 | -A712.A | -A712.B | 7 | 100 Mb/s (LC) |  | AE14-DV SEŽANA 2 DIST. ZAŠČITA
SX11 | -A712.A | -A712.B | 8 | 100 Mb/s (LC) |  | AE15-DV SEŽANA RAČ. POLJA
SX11 | -A712.A | -A712.B | 9 | 100 Mb/s (LC) |  | AE15-DV SEŽANA DIST. ZAŠČITA
SX11 | -A712.A | -A712.B | 10 | 100 Mb/s (LC) |  | AE16-TR411 RAČ. POLJA
SX11 | -A712.A | -A712.B | 11 | 100 Mb/s (LC) |  | AE16-TR411 NAP. REGULATOR
SX11 | -A712.A | -A712.B | 12 | 100 Mb/s (LC) |  | AE16-TR411 DIST. ZAŠČITA
SX11 | -A712.A | -A712.B | 13 | 100 Mb/s (LC) |  | AE17-DV IZOLA RAČ. POLJA
SX11 | -A712.A | -A712.B | 14 | 100 Mb/s (LC) |  | AE17-DV IZOLA DIST. ZAŠČITA
SX11 | -A712.A | -A712.B | 15 | 100 Mb/s (LC) |  | AE17-DV IZOLA DIF. ZAŠČITA
SX11 | -A712.A | -A712.B | 16 | 100 Mb/s (LC) |  | AE18-DV DEKANI RAČ. POLJA
SX11 | -A712.A | -A712.B | 17 | 100 Mb/s (LC) |  | AE18-DV DEKANI DIST. ZAŠČITA
SX11 | -A712.A | -A712.B | 18 | 100 Mb/s (LC) |  | AE19-DV ENP DIVAČA RAČ. POLJA
SX11 | -A712.A | -A712.B | 19 | 100 Mb/s (LC) |  | AE19-DV ENP DIVAČA DIST. ZAŠČITA
SX11 | -A712.A | -A712.B | 20 | 100 Mb/s (LC) |  | AE19-DV ENP DIVAČA DIF. ZAŠČITA
SX11 | -A712.A | -A712.B | 21 | 1Gb/s (LC) |  | rezerva
SX11 | -A712.A | -A712.B | 22 | 1Gb/s (LC) |  | rezerva
SX11 | -A712.A | -A712.B | 23 | 1Gb/s (LC) |  | IEC 61850 1Gb/s OBROČ
SX11 | -A712.A | -A712.B | 24 | 1Gb/s (LC) |  | IEC 61850 1Gb/s OBROČ
SX11 | -A713.A | -A713.B | 1 | 100 Mb/s (LC) |  | AE20.21 ZV. ME. in OZ. POLJE RAČ. POLJA
SX11 | -A713.A | -A713.B | 2 | 100 Mb/s (LC) |  | AE20.21 ZV. ME. in OZ. POLJE CENTRALNA ENOTA ZZB
SX11 | -A713.A | -A713.B | 3 | 100 Mb/s (LC) |  | +SX11 RAČ. POLJA
SX11 | -A713.A | -A713.B | 4 | 100 Mb/s (LC) |  | rezerva
SX11 | -A713.A | -A713.B | 5 | 100 Mb/s (LC) |  | rezerva
SX11 | -A713.A | -A713.B | 6 | 100 Mb/s (LC) |  | rezerva
SX11 | -A713.A | -A713.B | 7 | 100 Mb/s (LC) |  | rezerva
SX11 | -A713.A | -A713.B | 8 | 100 Mb/s (LC) |  | rezerva
SX11 | -A713.A | -A713.B | 9 | 100 Mb/s (LC) |  | rezerva
SX11 | -A713.A | -A713.B | 10 | 100 Mb/s (LC) |  | rezerva
SX11 | -A713.A | -A713.B | 11 | 100 Mb/s (LC) |  | rezerva
SX11 | -A713.A | -A713.B | 12 | 100 Mb/s (LC) |  | rezerva
SX11 | -A713.A | -A713.B | 13 | 100/1000 BaseTX (RJ45) |  | AE05-DV PIVKA PMU (LAN A)
SX11 | -A713.A | -A713.B | 14 | 100/1000 BaseTX (RJ45) |  | AE11-DV AJDOVŠČINA 2 PMU (LAN A)
SX11 | -A713.A | -A713.B | 15 | 100/1000 BaseTX (RJ45) |  | AE12-DV AJDOVŠČINA 1 PMU (LAN A)
SX11 | -A713.A | -A713.B | 16 | 100/1000 BaseTX (RJ45) |  | AE14-DV SEŽANA 2 PMU (LAN A)
SX11 | -A713.A | -A713.B | 17 | 100/1000 BaseTX (RJ45) |  | rezerva
SX11 | -A713.A | -A713.B | 18 | 100/1000 BaseTX (RJ45) |  | rezerva
SX11 | -A713.A | -A713.B | 19 | 100/1000 BaseTX (RJ45) |  | rezerva
SX11 | -A713.A | -A713.B | 20 | 100/1000 BaseTX (RJ45) |  | rezerva
SX11 | -A713.A | -A713.B | 21 | 1Gb/s (LC) |  | rezerva
SX11 | -A713.A | -A713.B | 22 | 1Gb/s (LC) |  | rezerva
SX11 | -A713.A | -A713.B | 23 | 1Gb/s (LC) |  | IEC 61850 1Gb/s OBROČ
SX11 | -A713.A | -A713.B | 24 | 1Gb/s (LC) |  | IEC 61850 1Gb/s OBROČ
SX11 | -A714.A |  | 1 | 100/1000 BaseTX (RJ45) |  | AE01-TR132 ŠTEVČNE MERITVE (LAN A)
SX11 | -A714.A |  | 2 | 100/1000 BaseTX (RJ45) |  | AE03-TR131 ŠTEVČNE MERITVE (LAN A)
SX11 | -A714.A |  | 3 | 100/1000 BaseTX (RJ45) |  | AE05-DV PIVKA ŠTEVČNE MERITVE (LAN A)
SX11 | -A714.A |  | 4 | 100/1000 BaseTX (RJ45) |  | AE06-DV POSTOJNA ŠTEVČNE MERITVE (LAN A)
SX11 | -A714.A |  | 5 | 100/1000 BaseTX (RJ45) |  | AE07-TR211 ŠTEVČNE MERITVE (LAN A)
SX11 | -A714.A |  | 6 | 100/1000 BaseTX (RJ45) |  | AE08-TR212 ŠTEVČNE MERITVE (LAN A)
SX11 | -A714.A |  | 7 | 100/1000 BaseTX (RJ45) |  | AE10-TR412 ŠTEVČNE MERITVE (LAN A)
SX11 | -A714.A |  | 8 | 100/1000 BaseTX (RJ45) |  | AE11-DV AJDOVŠČINA 2 ŠTEVČNE MERITVE (LAN A)
SX11 | -A714.A |  | 9 | 100/1000 BaseTX (RJ45) |  | AE12-DV AJDOVŠČINA 1 ŠTEVČNE MERITVE (LAN A)
SX11 | -A714.A |  | 10 | 100/1000 BaseTX (RJ45) |  | AE14-DV SEŽANA 2 ŠTEVČNE MERITVE (LAN A)
SX11 | -A714.A |  | 11 | 100/1000 BaseTX (RJ45) |  | AE15-DV SEŽANA ŠTEVČNE MERITVE (LAN A)
SX11 | -A714.A |  | 12 | 100/1000 BaseTX (RJ45) |  | AE16-TR411 ŠTEVČNE MERITVE (LAN A)
SX11 | -A714.A |  | 13 | 100/1000 BaseTX (RJ45) |  | AE17-DV IZOLA ŠTEVČNE MERITVE (LAN A)
SX11 | -A714.A |  | 14 | 100/1000 BaseTX (RJ45) |  | AE18-DV DEKANI ŠTEVČNE MERITVE (LAN A)
SX11 | -A714.A |  | 15 | 100/1000 BaseTX (RJ45) |  | AE19-DV ENP DIVAČA ŠTEVČNE MERITVE (LAN A)
SX11 | -A714.A |  | 16 | 100/1000 BaseTX (RJ45) |  | AE15-DV SEŽANA PMU (LAN A)
SX11 | -A714.A |  | 17 | 100/1000 BaseTX (RJ45) |  | AE17-DV IZOLA PMU (LAN A)
SX11 | -A714.A |  | 18 | 100/1000 BaseTX (RJ45) |  | AE20.21 ZV. ME. in OZ. POLJE KEE (LAN A)
SX11 | -A714.A |  | 19 | 100/1000 BaseTX (RJ45) |  | AE20.21 ZV. ME. in OZ. POLJE KEE (LAN A)
SX11 | -A714.A |  | 20 | 100/1000 BaseTX (RJ45) |  | rezerva
SX11 | -A714.A |  | 21 | 1Gb/s (LC) |  | rezerva
SX11 | -A714.A |  | 22 | 1Gb/s (LC) |  | rezerva
SX11 | -A714.A |  | 23 | 1Gb/s (LC) |  | IEC 61850 1Gb/s OBROČ
SX11 | -A714.A |  | 24 | 1Gb/s (LC) |  | IEC 61850 1Gb/s OBROČ
SY11 | -A715.A | -A715.B | 1 | 100 Mb/s (LC) |  | AE05-DV PIVKA KDZ - 61850
SY11 | -A715.A | -A715.B | 2 | 100 Mb/s (LC) |  | AE06-DV POSTOJNA KDZ - 61850
SY11 | -A715.A | -A715.B | 3 | 100 Mb/s (LC) |  | AE11-DV AJDOVŠČINA 2 KDZ - 61850
SY11 | -A715.A | -A715.B | 4 | 100 Mb/s (LC) |  | AE12-DV AJDOVŠČINA 1 KDZ - 61850
SY11 | -A715.A | -A715.B | 5 | 100 Mb/s (LC) |  | AE14-DV SEŽANA 2 KDZ - 61850
SY11 | -A715.A | -A715.B | 6 | 100 Mb/s (LC) |  | AE15-DV SEŽANA KDZ - 61850
SY11 | -A715.A | -A715.B | 7 | 100 Mb/s (LC) |  | AE17-DV IZOLA KDZ - 61850
SY11 | -A715.A | -A715.B | 8 | 100 Mb/s (LC) |  | AE18-DV DEKANI KDZ - 61850
SY11 | -A715.A | -A715.B | 9 | 100 Mb/s (LC) |  | AE19-DV ENP DIVAČA KDZ - 61850
SY11 | -A715.A | -A715.B | 10 | 100 Mb/s (LC) |  | rezerva
SY11 | -A715.A | -A715.B | 11 | 100 Mb/s (LC) |  | rezerva
SY11 | -A715.A | -A715.B | 12 | 100 Mb/s (LC) |  | AE05-DV PIVKA KDZ - nadzor (LAN A)
SY11 | -A715.A | -A715.B | 13 | 100 Mb/s (LC) |  | AE06-DV POSTOJNA KDZ - nadzor (LAN A)
SY11 | -A715.A | -A715.B | 14 | 100 Mb/s (LC) |  | AE11-DV AJDOVŠČINA 2 KDZ - nadzor (LAN A)
SY11 | -A715.A | -A715.B | 15 | 100 Mb/s (LC) |  | AE12-DV AJDOVŠČINA 1 KDZ - nadzor (LAN A)
SY11 | -A715.A | -A715.B | 16 | 100 Mb/s (LC) |  | AE14-DV SEŽANA 2 KDZ - nadzor (LAN A)
SY11 | -A715.A | -A715.B | 17 | 100 Mb/s (LC) |  | AE15-DV SEŽANA KDZ - nadzor (LAN A)
SY11 | -A715.A | -A715.B | 18 | 100 Mb/s (LC) |  | AE17-DV IZOLA KDZ - nadzor (LAN A)
SY11 | -A715.A | -A715.B | 19 | 100 Mb/s (LC) |  | AE18-DV DEKANI KDZ - nadzor (LAN A)
SY11 | -A715.A | -A715.B | 20 | 100 Mb/s (LC) |  | AE19-DV ENP DIVAČA KDZ - nadzor (LAN A)
SY11 | -A715.A | -A715.B | 21 | 1Gb/s (LC) |  | rezerva
SY11 | -A715.A | -A715.B | 22 | 1Gb/s (LC) |  | rezerva
SY11 | -A715.A | -A715.B | 23 | 1Gb/s (LC) |  | IEC 61850 1Gb/s OBROČ
SY11 | -A715.A | -A715.B | 24 | 1Gb/s (LC) |  | IEC 61850 1Gb/s OBROČ
SX21 | -A721.A | -A721.B | 1 | 100 Mb/s (LC) |  | AD01-TR211 RAČ. POLJA
SX21 | -A721.A | -A721.B | 2 | 100 Mb/s (LC) |  | AD01-TR211 DIST. ZAŠČITA
SX21 | -A721.A | -A721.B | 3 | 100 Mb/s (LC) |  | AD01-TR211 DIF. ZAŠČITA TR.
SX21 | -A721.A | -A721.B | 4 | 100 Mb/s (LC) |  | AD01-TR211 NADTOK. ZEM. STIK. ZAŠČITA
SX21 | -A721.A | -A721.B | 5 | 100 Mb/s (LC) |  | AD02-TR212 RAČ. POLJA
SX21 | -A721.A | -A721.B | 6 | 100 Mb/s (LC) |  | AD02-TR212 DIST. ZAŠČITA
SX21 | -A721.A | -A721.B | 7 | 100 Mb/s (LC) |  | AD02-TR212 DIF. ZAŠČITA TR.
SX21 | -A721.A | -A721.B | 8 | 100 Mb/s (LC) |  | AD02-TR212 NADTOK. ZEM. STIK. ZAŠČITA
SX21 | -A721.A | -A721.B | 9 | 100 Mb/s (LC) |  | AD03 ZV. ME. in OZ. RAČ. POLJA
SX21 | -A721.A | -A721.B | 10 | 100 Mb/s (LC) |  | AD03 ZV. ME. in OZ. CENTRALNA ENOTA ZZB
SX21 | -A721.A | -A721.B | 11 | 100 Mb/s (LC) |  | rezerva
SX21 | -A721.A | -A721.B | 12 | 100 Mb/s (LC) |  | rezerva
SX21 | -A721.A | -A721.B | 13 | 100/1000 BaseTX (RJ45) |  | AD01-TR211 ŠTEVČNE MERITVE (LAN A)
SX21 | -A721.A | -A721.B | 14 | 100/1000 BaseTX (RJ45) |  | AD02-TR212 ŠTEVČNE MERITVE (LAN A)
SX21 | -A721.A | -A721.B | 15 | 100/1000 BaseTX (RJ45) |  | AD01-TR211 PMU (LAN A)
SX21 | -A721.A | -A721.B | 16 | 100/1000 BaseTX (RJ45) |  | AD02-TR212 PMU (LAN A)
SX21 | -A721.A | -A721.B | 17 | 100/1000 BaseTX (RJ45) |  | AD03 ZV. ME. in OZ. PMU (LAN A)
SX21 | -A721.A | -A721.B | 18 | 100/1000 BaseTX (RJ45) |  | AD03 ZV. ME. in OZ. KEE 1 (LAN A)
SX21 | -A721.A | -A721.B | 19 | 100/1000 BaseTX (RJ45) |  | AD03 ZV. ME. in OZ. KEE 2 (LAN A)
SX21 | -A721.A | -A721.B | 20 | 100/1000 BaseTX (RJ45) |  | rezerva
SX21 | -A721.A | -A721.B | 21 | 1Gb/s (LC) |  | rezerva
SX21 | -A721.A | -A721.B | 22 | 1Gb/s (LC) |  | rezerva
SX21 | -A721.A | -A721.B | 23 | 1Gb/s (LC) |  | IEC 61850 1Gb/s OBROČ
SX21 | -A721.A | -A721.B | 24 | 1Gb/s (LC) |  | IEC 61850 1Gb/s OBROČ
SX21 | -A722.A | -A722.B | 1 | 100 Mb/s (LC) |  | AD04-DV PEHLIN RAČ. POLJA
SX21 | -A722.A | -A722.B | 2 | 100 Mb/s (LC) |  | AD04-DV PEHLIN DIST. ZAŠČITA
SX21 | -A722.A | -A722.B | 3 | 100 Mb/s (LC) |  | AD04-DV PEHLIN DIF. ZAŠČITA
SX21 | -A722.A | -A722.B | 4 | 100 Mb/s (LC) |  | AD05-DV KLEČE RAČ. POLJA
SX21 | -A722.A | -A722.B | 5 | 100 Mb/s (LC) |  | AD05-DV KLEČE DIST. ZAŠČITA
SX21 | -A722.A | -A722.B | 6 | 100 Mb/s (LC) |  | AD05-DV KLEČE DIF. ZAŠČITA
SX21 | -A722.A | -A722.B | 7 | 100 Mb/s (LC) |  | AD06-DV PADRIČE RAČ. POLJA
SX21 | -A722.A | -A722.B | 8 | 100 Mb/s (LC) |  | AD06-DV PADRIČE DIST. ZAŠČITA
SX21 | -A722.A | -A722.B | 9 | 100 Mb/s (LC) |  | AD06-DV PADRIČE DIF. ZAŠČITA
SX21 | -A722.A | -A722.B | 10 | 100 Mb/s (LC) |  | +SX21 RAČ. POLJA
SX21 | -A722.A | -A722.B | 11 | 100 Mb/s (LC) |  | rezerva
SX21 | -A722.A | -A722.B | 12 | 100 Mb/s (LC) |  | rezerva
SX21 | -A722.A | -A722.B | 13 | 100/1000 BaseTX (RJ45) |  | AD04-DV PEHLIN ŠTEVČNE MERITVE (LAN A)
SX21 | -A722.A | -A722.B | 14 | 100/1000 BaseTX (RJ45) |  | AD05-DV KLEČE ŠTEVČNE MERITVE (LAN A)
SX21 | -A722.A | -A722.B | 15 | 100/1000 BaseTX (RJ45) |  | AD06-DV PADRIČE ŠTEVČNE MERITVE (LAN A)
SX21 | -A722.A | -A722.B | 16 | 100/1000 BaseTX (RJ45) |  | AD04-DV PEHLIN PMU (LAN A)
SX21 | -A722.A | -A722.B | 17 | 100/1000 BaseTX (RJ45) |  | AD05-DV KLEČE PMU (LAN A)
SX21 | -A722.A | -A722.B | 18 | 100/1000 BaseTX (RJ45) |  | AD06-DV PADRIČE PMU (LAN A)
SX21 | -A722.A | -A722.B | 19 | 100/1000 BaseTX (RJ45) |  | rezerva
SX21 | -A722.A | -A722.B | 20 | 100/1000 BaseTX (RJ45) |  | rezerva
SX21 | -A722.A | -A722.B | 21 | 1Gb/s (LC) |  | rezerva
SX21 | -A722.A | -A722.B | 22 | 1Gb/s (LC) |  | rezerva
SX21 | -A722.A | -A722.B | 23 | 1Gb/s (LC) |  | IEC 61850 1Gb/s OBROČ
SX21 | -A722.A | -A722.B | 24 | 1Gb/s (LC) |  | IEC 61850 1Gb/s OBROČ
SY21 | -A723.A | -A723.B | 1 | 100/1000 BaseTX (RJ45) |  | rezerva
SY21 | -A723.A | -A723.B | 2 | 100/1000 BaseTX (RJ45) |  | rezerva
SY21 | -A723.A | -A723.B | 3 | 100/1000 BaseTX (RJ45) |  | rezerva
SY21 | -A723.A | -A723.B | 4 | 100/1000 BaseTX (RJ45) |  | rezerva
SY21 | -A723.A | -A723.B | 5 | 100 Mb/s (LC) |  | AD04-DV PEHLIN KDZ - 61850
SY21 | -A723.A | -A723.B | 6 | 100 Mb/s (LC) |  | AD05-DV KLEČE KDZ - 61850
SY21 | -A723.A | -A723.B | 7 | 100 Mb/s (LC) |  | AD06-DV PADRIČE KDZ - 61850 A
SY21 | -A723.A | -A723.B | 8 | 100 Mb/s (LC) |  | AD06-DV PADRIČE KDZ - 61850 B
SY21 | -A723.A | -A723.B | 9 | 100 Mb/s (LC) |  | rezerva
SY21 | -A723.A | -A723.B | 10 | 100 Mb/s (LC) |  | rezerva
SY21 | -A723.A | -A723.B | 11 | 100 Mb/s (LC) |  | rezerva
SY21 | -A723.A | -A723.B | 12 | 100 Mb/s (LC) |  | rezerva
SY21 | -A723.A | -A723.B | 13 | 100 Mb/s (LC) |  | rezerva
SY21 | -A723.A | -A723.B | 14 | 100 Mb/s (LC) |  | rezerva
SY21 | -A723.A | -A723.B | 15 | 100 Mb/s (LC) |  | rezerva
SY21 | -A723.A | -A723.B | 16 | 100 Mb/s (LC) |  | rezerva
SY21 | -A723.A | -A723.B | 17 | 100 Mb/s (LC) |  | rezerva
SY21 | -A723.A | -A723.B | 18 | 100 Mb/s (LC) |  | AD04-DV PEHLIN KDZ - nadzor (LAN A)
SY21 | -A723.A | -A723.B | 19 | 100 Mb/s (LC) |  | AD05-DV KLEČE KDZ - nadzor (LAN A)
SY21 | -A723.A | -A723.B | 20 | 100 Mb/s (LC) |  | AD06-DV PADRIČE KDZ - nadzor (LAN A)
SY21 | -A723.A | -A723.B | 21 | 1Gb/s (LC) |  | rezerva
SY21 | -A723.A | -A723.B | 22 | 1Gb/s (LC) |  | rezerva
SY21 | -A723.A | -A723.B | 23 | 1Gb/s (LC) |  | IEC 61850 1Gb/s OBROČ
SY21 | -A723.A | -A723.B | 24 | 1Gb/s (LC) |  | IEC 61850 1Gb/s OBROČ
SX41 | -A741.A | -A741.B | 1 | 100 Mb/s (LC) |  | AC03-TR412 RAČ. POLJA
SX41 | -A741.A | -A741.B | 2 | 100 Mb/s (LC) |  | AC03-TR412 DIST. ZAŠČITA
SX41 | -A741.A | -A741.B | 3 | 100 Mb/s (LC) |  | AC03-TR412 DIF. ZAŠČITA
SX41 | -A741.A | -A741.B | 4 | 100 Mb/s (LC) |  | AC01-C401 RAČ. POLJA
SX41 | -A741.A | -A741.B | 5 | 100 Mb/s (LC) |  | AC01-C401 RAČ. ASH. VKLOP
SX41 | -A741.A | -A741.B | 6 | 100 Mb/s (LC) |  | AC01-C401 I/O ENOTA
SX41 | -A741.A | -A741.B | 7 | 100 Mb/s (LC) |  | AC01-C401 DIF. ZAŠČITA A
SX41 | -A741.A | -A741.B | 8 | 100 Mb/s (LC) |  | AC01-C401 DIF. ZAŠČITA B
SX41 | -A741.A | -A741.B | 9 | 100 Mb/s (LC) |  | AC02-L401 RAČ. POLJA
SX41 | -A741.A | -A741.B | 10 | 100 Mb/s (LC) |  | AC02-L401 RAČ. ASH. VKLOP
SX41 | -A741.A | -A741.B | 11 | 100 Mb/s (LC) |  | AC02-L401 RAČ. NAP. REG.
SX41 | -A741.A | -A741.B | 12 | 100 Mb/s (LC) |  | AC02-L401 I/O ENOTA
SX41 | -A741.A | -A741.B | 13 | 100 Mb/s (LC) |  | AC02-L401 DIF. ZAŠČITA A
SX41 | -A741.A | -A741.B | 14 | 100 Mb/s (LC) |  | AC02-L401 DIF. ZAŠČITA B
SX41 | -A741.A | -A741.B | 15 | 100 Mb/s (LC) |  | rezerva
SX41 | -A741.A | -A741.B | 16 | 100 Mb/s (LC) |  | rezerva
SX41 | -A741.A | -A741.B | 17 | 100 Mb/s (LC) |  | rezerva
SX41 | -A741.A | -A741.B | 18 | 100 Mb/s (LC) |  | rezerva
SX41 | -A741.A | -A741.B | 19 | 100 Mb/s (LC) |  | rezerva
SX41 | -A741.A | -A741.B | 20 | 100 Mb/s (LC) |  | rezerva
SX41 | -A741.A | -A741.B | 21 | 1Gb/s (LC) |  | rezerva
SX41 | -A741.A | -A741.B | 22 | 1Gb/s (LC) |  | rezerva
SX41 | -A741.A | -A741.B | 23 | 1Gb/s (LC) |  | IEC 61850 1Gb/s OBROČ
SX41 | -A741.A | -A741.B | 24 | 1Gb/s (LC) |  | IEC 61850 1Gb/s OBROČ
SX41 | -A742.A |  | 1 | 100/1000 BaseTX (RJ45) |  | AC01-C401 ŠTEVČNE MERITVE (LAN A)
SX41 | -A742.A |  | 2 | 100/1000 BaseTX (RJ45) |  | AC02-L401 ŠTEVČNE MERITVE (LAN A)
SX41 | -A742.A |  | 3 | 100/1000 BaseTX (RJ45) |  | AC03-TR412 ŠTEVČNE MERITVE (LAN A)
SX41 | -A742.A |  | 4 | 100/1000 BaseTX (RJ45) |  | AC01-C401 PMU (LAN A)
SX41 | -A742.A |  | 5 | 100/1000 BaseTX (RJ45) |  | AC02-L401 PMU (LAN A)
SX41 | -A742.A |  | 6 | 100/1000 BaseTX (RJ45) |  | AC03-TR412 PMU (LAN A)
SX41 | -A742.A |  | 7 | 100/1000 BaseTX (RJ45) |  | AC01-C401 UP-2210 (LAN A)
SX41 | -A742.A |  | 8 | 100/1000 BaseTX (RJ45) |  | rezerva
SX41 | -A742.A |  | 9 | 100/1000 BaseTX (RJ45) |  | rezerva
SX41 | -A742.A |  | 10 | 100/1000 BaseTX (RJ45) |  | rezerva
SX41 | -A742.A |  | 11 | 100/1000 BaseTX (RJ45) |  | rezerva
SX41 | -A742.A |  | 12 | 100/1000 BaseTX (RJ45) |  | rezerva
SX41 | -A742.A |  | 13 | 100/1000 BaseTX (RJ45) |  | rezerva
SX41 | -A742.A |  | 14 | 100/1000 BaseTX (RJ45) |  | rezerva
SX41 | -A742.A |  | 15 | 100/1000 BaseTX (RJ45) |  | rezerva
SX41 | -A742.A |  | 16 | 100/1000 BaseTX (RJ45) |  | rezerva
SX41 | -A742.A |  | 17 | 100/1000 BaseTX (RJ45) |  | rezerva
SX41 | -A742.A |  | 18 | 100/1000 BaseTX (RJ45) |  | rezerva
SX41 | -A742.A |  | 19 | 100/1000 BaseTX (RJ45) |  | rezerva
SX41 | -A742.A |  | 20 | 100/1000 BaseTX (RJ45) |  | rezerva
SX41 | -A742.A |  | 21 | 1Gb/s (LC) |  | rezerva
SX41 | -A742.A |  | 22 | 1Gb/s (LC) |  | rezerva
SX41 | -A742.A |  | 23 | 1Gb/s (LC) |  | IEC 61850 1Gb/s OBROČ
SX41 | -A742.A |  | 24 | 1Gb/s (LC) |  | IEC 61850 1Gb/s OBROČ
SX42 | -A741.A | -A741.B | 1 | 100 Mb/s (LC) |  | AC04-TR411 RAČ. POLJA
SX42 | -A741.A | -A741.B | 2 | 100 Mb/s (LC) |  | AC04-TR411 DIST. ZAŠČITA
SX42 | -A741.A | -A741.B | 3 | 100 Mb/s (LC) |  | AC04-TR411 DIF. ZAŠČITA
SX42 | -A741.A | -A741.B | 4 | 100 Mb/s (LC) |  | AC05-DV REDIPUGLIA RAČ. POLJA
SX42 | -A741.A | -A741.B | 5 | 100 Mb/s (LC) |  | AC05-DV REDIPUGLIA DIST.\DIF. ZAŠČITA A
SX42 | -A741.A | -A741.B | 6 | 100 Mb/s (LC) |  | AC05-DV REDIPUGLIA DIST.\DIF. ZAŠČITA B
SX42 | -A741.A | -A741.B | 7 | 100 Mb/s (LC) |  | AC05-DV REDIPUGLIA KDZ A - 61850
SX42 | -A741.A | -A741.B | 8 | 100 Mb/s (LC) |  | AC05-DV REDIPUGLIA KDZ B - 61850
SX42 | -A741.A | -A741.B | 9 | 100 Mb/s (LC) |  | AC05-DV REDIPUGLIA KDZ A - nadzor
SX42 | -A741.A | -A741.B | 10 | 100 Mb/s (LC) |  | AC05-DV REDIPUGLIA KDZ B - nadzor
SX42 | -A741.A | -A741.B | 11 | 100 Mb/s (LC) |  | rezerva
SX42 | -A741.A | -A741.B | 12 | 100 Mb/s (LC) |  | rezerva
SX42 | -A741.A | -A741.B | 13 | 100/1000 BaseTX (RJ45) |  | AC04-TR411 ŠTEVČNE MERITVE (LAN A)
SX42 | -A741.A | -A741.B | 14 | 100/1000 BaseTX (RJ45) |  | AC05-DV REDIPUGLIA ŠTEVČNE MERITVE (LAN A)
SX42 | -A741.A | -A741.B | 15 | 100/1000 BaseTX (RJ45) |  | AC04-TR411 PMU (LAN A)
SX42 | -A741.A | -A741.B | 16 | 100/1000 BaseTX (RJ45) |  | AC05-DV REDIPUGLIA PMU (LAN A)
SX42 | -A741.A | -A741.B | 17 | 100/1000 BaseTX (RJ45) |  | rezerva
SX42 | -A741.A | -A741.B | 18 | 100/1000 BaseTX (RJ45) |  | rezerva
SX42 | -A741.A | -A741.B | 19 | 100/1000 BaseTX (RJ45) |  | rezerva
SX42 | -A741.A | -A741.B | 20 | 100/1000 BaseTX (RJ45) |  | rezerva
SX42 | -A741.A | -A741.B | 21 | 1Gb/s (LC) |  | rezerva
SX42 | -A741.A | -A741.B | 22 | 1Gb/s (LC) |  | rezerva
SX42 | -A741.A | -A741.B | 23 | 1Gb/s (LC) |  | IEC 61850 1Gb/s OBROČ
SX42 | -A741.A | -A741.B | 24 | 1Gb/s (LC) - SM |  | IEC 61850 1Gb/s OBROČ
SX43 | -A741.A | -A741.B | 1 | 100 Mb/s (LC) |  | AC06-DV BERIČEVO RAČ. POLJA
SX43 | -A741.A | -A741.B | 2 | 100 Mb/s (LC) |  | AC06-DV BERIČEVO DIST./DIF. ZAŠČ. A
SX43 | -A741.A | -A741.B | 3 | 100 Mb/s (LC) |  | AC06-DV BERIČEVO DIST./DIF. ZAŠČ. B
SX43 | -A741.A | -A741.B | 4 | 100 Mb/s (LC) |  | AC07-DV MELINA RAČ. POLJA
SX43 | -A741.A | -A741.B | 5 | 100 Mb/s (LC) |  | AC07-DV MELINA DIST./DIF. ZAŠČ. A
SX43 | -A741.A | -A741.B | 6 | 100 Mb/s (LC) |  | AC07-DV MELINA DIST./DIF. ZAŠČ. B
SX43 | -A741.A | -A741.B | 7 | 100 Mb/s (LC) |  | AC06-DV BERIČEVO KDZ - 61850
SX43 | -A741.A | -A741.B | 8 | 100 Mb/s (LC) |  | AC06-DV BERIČEVO KDZ - nadzor
SX43 | -A741.A | -A741.B | 9 | 100 Mb/s (LC) |  | AC07-DV MELINA KDZ - 61850
SX43 | -A741.A | -A741.B | 10 | 100 Mb/s (LC) |  | AC07-DV MELINA KDZ - nadzor
SX43 | -A741.A | -A741.B | 11 | 100 Mb/s (LC) |  | rezerva
SX43 | -A741.A | -A741.B | 12 | 100 Mb/s (LC) |  | rezerva
SX43 | -A741.A | -A741.B | 13 | 100/1000 BaseTX (RJ45) |  | AC06-DV BERIČEVO ŠTEVČNE MERITVE (LAN A)
SX43 | -A741.A | -A741.B | 14 | 100/1000 BaseTX (RJ45) |  | AC07-DV MELINA ŠTEVČNE MERITVE (LAN A)
SX43 | -A741.A | -A741.B | 15 | 100/1000 BaseTX (RJ45) |  | AC06-DV BERIČEVO PMU (LAN A)
SX43 | -A741.A | -A741.B | 16 | 100/1000 BaseTX (RJ45) |  | AC07-DV MELINA PMU (LAN A)
SX43 | -A741.A | -A741.B | 17 | 100/1000 BaseTX (RJ45) |  | rezerva
SX43 | -A741.A | -A741.B | 18 | 100/1000 BaseTX (RJ45) |  | rezerva
SX43 | -A741.A | -A741.B | 19 | 100/1000 BaseTX (RJ45) |  | rezerva
SX43 | -A741.A | -A741.B | 20 | 100/1000 BaseTX (RJ45) |  | rezerva
SX43 | -A741.A | -A741.B | 21 | 1Gb/s (LC) |  | rezerva
SX43 | -A741.A | -A741.B | 22 | 1Gb/s (LC) |  | rezerva
SX43 | -A741.A | -A741.B | 23 | 1Gb/s (LC) - SM |  | IEC 61850 1Gb/s OBROČ
SX43 | -A741.A | -A741.B | 24 | 1Gb/s (LC) |  | IEC 61850 1Gb/s OBROČ
SX44 | -A741.A | -A741.B | 1 | 100 Mb/s (LC) |  | AC08.09 ZV. ME. In OZ. POLJE RAČ. POLJA
SX44 | -A741.A | -A741.B | 2 | 100 Mb/s (LC) |  | AC08.09 ZV. ME. In OZ. POLJE DIST. ZAŠČ. A
SX44 | -A741.A | -A741.B | 3 | 100 Mb/s (LC) |  | AC08.09 ZV. ME. In OZ. POLJE DIST. ZAŠČ. B
SX44 | -A741.A | -A741.B | 4 | 100 Mb/s (LC) |  | AC08.09 ZV. ME. In OZ. POLJE ZZB-CE
SX44 | -A741.A | -A741.B | 5 | 100 Mb/s (LC) |  | AC08.09 ZV. ME. In OZ. POLJE ZZB-CE (REZERVA)
SX44 | -A741.A | -A741.B | 6 | 100 Mb/s (LC) |  | rezerva
SX44 | -A741.A | -A741.B | 7 | 100 Mb/s (LC) |  | rezerva
SX44 | -A741.A | -A741.B | 8 | 100 Mb/s (LC) |  | rezerva
SX44 | -A741.A | -A741.B | 9 | 100 Mb/s (LC) |  | rezerva
SX44 | -A741.A | -A741.B | 10 | 100 Mb/s (LC) |  | rezerva
SX44 | -A741.A | -A741.B | 11 | 100 Mb/s (LC) |  | rezerva
SX44 | -A741.A | -A741.B | 12 | 100 Mb/s (LC) |  | rezerva
SX44 | -A741.A | -A741.B | 13 | 100/1000 BaseTX (RJ45) |  | AC08.09 ZV. ME. In OZ. POLJE KEE 1 (LAN A)
SX44 | -A741.A | -A741.B | 14 | 100/1000 BaseTX (RJ45) |  | AC08.09 ZV. ME. In OZ. POLJE KEE 2 (LAN A)
SX44 | -A741.A | -A741.B | 15 | 100/1000 BaseTX (RJ45) |  | AC08.09 ZV. ME. In OZ. POLJE PMU (LAN A)
SX44 | -A741.A | -A741.B | 16 | 100/1000 BaseTX (RJ45) |  | rezerva
SX44 | -A741.A | -A741.B | 17 | 100/1000 BaseTX (RJ45) |  | rezerva
SX44 | -A741.A | -A741.B | 18 | 100/1000 BaseTX (RJ45) |  | rezerva
SX44 | -A741.A | -A741.B | 19 | 100/1000 BaseTX (RJ45) |  | rezerva
SX44 | -A741.A | -A741.B | 20 | 100/1000 BaseTX (RJ45) |  | rezerva
SX44 | -A741.A | -A741.B | 21 | 1Gb/s (LC) |  | rezerva
SX44 | -A741.A | -A741.B | 22 | 1Gb/s (LC) |  | rezerva
SX44 | -A741.A | -A741.B | 23 | 1Gb/s (LC) |  | IEC 61850 1Gb/s OBROČ
SX44 | -A741.A | -A741.B | 24 | 1Gb/s (LC) |  | IEC 61850 1Gb/s OBROČ
Mrežna stikala za zajem meritev iz 20 in 35 kV SN celic
JA02 | -A741 |  | 1 | 100/1000 BaseTX (RJ45) |  | JA01 T131 MERITVE (LAN A)
JA02 | -A741 |  | 2 | 100/1000 BaseTX (RJ45) |  | JA03 TR LR MERITVE (LAN A)
JA02 | -A741 |  | 3 | 100/1000 BaseTX (RJ45) |  | JA04 TR POLNILNICE MERITVE (LAN A)
JA02 | -A741 |  | 4 | 100/1000 BaseTX (RJ45) |  | JA05 ZUNANJI UPORABNIKI MERITVE (LAN A)
JA02 | -A741 |  | 5 | 100/1000 BaseTX (RJ45) |  | JA06 RP DIVAČA (ELPR) MERITVE (LAN A)
JA02 | -A741 |  | 6 | 100/1000 BaseTX (RJ45) |  | JA07 SPOJNA CELICA MERITVE (LAN A)
JA02 | -A741 |  | 7 | 100/1000 BaseTX (RJ45) |  | rezerva
JA02 | -A741 |  | 8 | 100/1000 BaseTX (RJ45) |  | rezerva
JA02 | -A741 |  | 9 | 100/1000 BaseTX (RJ45) |  | rezerva
JA02 | -A741 |  | 10 | 100/1000 BaseTX (RJ45) |  | rezerva
JA02 | -A741 |  | 11 | 1Gb/s (LC) |  | rezerva
JA02 | -A741 |  | 12 | 1Gb/s (LC) |  | SX02 -A701.A
H04+S04 | -A741 |  | 1 | 100/1000 BaseTX (RJ45) |  | H01 T132 MERITVE (LAN A)
H04+S04 | -A741 |  | 2 | 100/1000 BaseTX (RJ45) |  | H02 TR LR MERITVE (LAN A)
H04+S04 | -A741 |  | 3 | 100/1000 BaseTX (RJ45) |  | H03 DV ENP MERITVE (LAN A)
H04+S04 | -A741 |  | 4 | 100/1000 BaseTX (RJ45) |  | H05 DV KOZINA MERITVE (LAN A)
H04+S04 | -A741 |  | 5 | 100/1000 BaseTX (RJ45) |  | H06 T131 MERITVE (LAN A)
H04+S04 | -A741 |  | 6 | 100/1000 BaseTX (RJ45) |  | rezerva
H04+S04 | -A741 |  | 7 | 100/1000 BaseTX (RJ45) |  | rezerva
H04+S04 | -A741 |  | 8 | 100/1000 BaseTX (RJ45) |  | rezerva
H04+S04 | -A741 |  | 9 | 100/1000 BaseTX (RJ45) |  | rezerva
H04+S04 | -A741 |  | 10 | 100/1000 BaseTX (RJ45) |  | rezerva
H04+S04 | -A741 |  | 11 | 1Gb/s (LC) |  | rezerva
H04+S04 | -A741 |  | 12 | 1Gb/s (LC) |  | SX02 -A701.A