## Rekapitulacija
Rekapitulacija ponudbe JN: Dobava sekundarne opreme
Specifikacije | Znesek (brez DDV)
SEKUNDARNI SISTEMI
PONUDBENA VREDNOST
Nepredvidena dela [%] | 5
Vrednost nepredvidenih del
SKUPNA VREDNOST

## Sekundarna oprema
Poz. | Opis opreme ali storitve | Referenca na tabelo tehničnih podatkov | Enota | Količina | Vnos cene na enoto | Cena na enoto | Vrednost
Sekundarni sistemi
Dobava mrežnih stikal
1 | Ponudnik pripravi ločen spisek mrežnih stikal za izvedbo vseh komunikacij skladno z usmeritvami v razpisni dokumentaciji. V to postavko se vpiše le skupno ceno. |  | komplet | 1 | 0
Dobava opreme vodenja in zaščite za SN celice
2 | Krmilno zaščitni terminali SN celic za polja: =JA01, =JA03, =JA04, =JA05, =JA06, =JA07 |  | kos | 6 | 0
3 | Preizkusne vtičnice za zaščito |  | kos | 6 | 0
Dobava opreme meritev za SN celice
4 | Števci delovne in jalove energije za polja: =JA01, =JA03, =JA04, =JA05, =JA06, =JA07 |  | kos | 6 | 0
5 | Serijski vmesnik RS485/RS232 na ETHERNET |  | kos | 1 | 0
Elektromontažna dela
6 | Predelava omare +SX02 vključno z storitvami in dobavami v 20 in 35 kV SN celicah ter PST relejni hišici |  | komplet | 1 | 0
7 | Predelava omare +SX03 |  | komplet | 1 | 0
8 | Predelava omare +SX11 |  | komplet | 1 | 0
9 | Predelava omare +SY11 |  | komplet | 1 | 0
10 | Predelava omare +SX21 |  | komplet | 1 | 0
11 | Predelava omare +SY21 |  | komplet | 1 | 0
12 | Predelava omare +SX41 |  | komplet | 1 | 0
13 | Predelava omare +SX42 |  | komplet | 1 | 0
14 | Predelava omare +SX43 |  | komplet | 1 | 0
15 | Predelava omare +SX44 |  | komplet | 1 | 0
16 | Predelave v polju =EA03 -T131 |  | komplet | 1 | 0
Vzpostavitev komunikacijske infrastruktur na objektu
17 | Optični kabel - 48 x MM |  | m | 400 | 0
18 | Optični kabel - 24 x MM |  | m | 400 | 0
19 | Optični kablov - 12 x SM |  | m | 50 | 0
20 | Polaganje, varjenje, priključevanje in meritve optičnih kablov |  | komplet | 1 | 0
21 | Optični MM "patch" kabel z LC-LC konektorjem |  | kos | 450 | 0
22 | Optični SM "patch" kabel z LC-LC konektorjem |  | kos | 20 | 0
23 | FTP Cat.6A patch kabli z RJ45 konektorjem |  | kos | 80 | 0
Ostala oprema in storitve
24 | Varnostni komunikacijski vmesnik |  | kos | 2 | 0
25 | Oprema za sinhronizacijo s točnim časom |  | kos | 1 | 0
26 | Redundančni vmesnik (RedBox) |  | kos | 5 | 0
27 | Nadgradnja obstoječega sistema SAS690 na PRP |  | komplet | 1 | 0
28 | Ponudnik pripravi ločen spisek rezervnih delov skladno z usmeritvami v razpisni dokumentaciji. V to postavko se vpiše le skupna cena. |  | komplet | 1 | 0
29 | Strošek licenc za vključitev vseh zaščitnih naprav, ki so v sklopu dobave, v sistem nadzora zaščite SDM600. V postavko se vpiše le skupna cena, k ponudbi pa je potrebno predložiti seznam posameznih licenc s cenami. |  | komplet | 1 | 0
Implementacija
30 | Preizkušanja na objektu (SAT) |  | komplet | 1 | 0
31 | Dokumentacija |  | komplet | 1 | 0
32 | Garancija |  | komplet | 1 | 0
Skupaj: