## ZKK
Naročnik: | RS, Ministrstvo za infrastrukturo, Direkcija RS za infrastrukturo
Inženir: | Vodilni partner ZIL inženiring d.o.o. in partner Gramur Zlatko Murko s.p.
Objekt: | Zahodna obvoznica Maribor, Lackova cesta - Kardeljeva cesta od km 3+600 do km 4+840
PROGRAM POVPREČNE POGOSTOSTI PRESKUSOV ZA ZUNANJO KONTROLO KAKOVOSTI
Program je izdelan na osnovi posredovanih količin iz projektne dokumentacije. Obseg povprečne pogostosti preskusov za notranjo in zunanjo kontrolo del je določen na osnovi tehničnih specifikacij (Splošni in tehnični pogoji, standardi, Tehnične specifikacije za javne ceste, ipd.) in obravnave posameznega tematskega področja na strokovnih komisijah za zemeljska dela, asfalte, betone, hidroizolacije in jekla. Za gradbene proizvode in polproizvode, ki se uporabljajo v procesu gradnje posameznih objektov je proizvajalec (izvajalec) dolžan zagotoviti izjave o lastnostih po Zakonu o gradbenih proizvodih.
| Veljavna regulativa | Obseg del |  | Zunanja kontrola |  | Vrednost (EUR)
| (standard, TSC,…) | enota mere | količina | na enoto | število | cena na enoto | skupaj
1 ZEMELJSKA DELA IN TEMELJENJE
1.1 Ogledi in konzultacije
- Sodelovanje z nadzorom (velja za vsa področja) | Eurokod 7 | m1 | 2370 | 2/km | 5 |  | 0
- Ogled terena in temeljnih tal (sondažni izkopi) | Eurokod 7 | m1 | 2370 | 2/km | 5 |  | 0
- Kontrola pri vgrajevanju | Eurokod 7 | m1 | 2370 | 2/km | 5 |  | 0
- Pregledi tal pod temelji objektov (plitvo) | Eurokod 7 | št objektov | 8 | 0.5 | 8 |  | 0
1.2 Temeljna tla (trasa - zemeljski objekti)
1.2.1 Izvedba poskusnega polja (TSC 06.740)
- gostota in vlažnost z izotop. sondo (15 meritev) | TSC 06.711 | kom |  | 6/polje
- dinamični deformacijski modul - Evd | TSC 06.720 | kom |  | 6/polje
- statični deformacijski modul - Evs* | TSC 06.720 | kom |  | 1/polje
- preveritev homogenosti in debeline stabilizirane plasti |  | kom |  | 1/polje
* samo v območju do 0,5 m pod PSU
1.2.2 Temeljna tla mehansko utrjena- TTMU
- vlažnost (zemljine) | SIST -TS CEN ISO/TS 17892-1 | m2 | 83071 | 20000 | 4 |  | 0
- delež humoznih primesi | SIST EN 1744-1, T15.1 | m2 | 83071 | 20000 | 4 |  | 0
- konsistenčne meje vezlivih zemljin | SIST -TS CEN ISO/TS 17892-12 | m2 | 83071 | 20000 | 4 |  | 0
- preskus po Proctorju | SIST EN 13286-2 | m2 | 83071 | 20000 | 4 |  | 0
- gostota in vlažnost (z izotopsko sondo) | TSC 06.711 | m2 | 83071 | 800 | 104 |  | 0
- dinamični deformacijski modul - Evd | TSC 06.720 | m2 | 83071 | 1500 | 55 |  | 0
- statični deformacijski modul - Evs* | TSC 06.720 | m2 | 83071 | 5000 | 17 |  | 0
* samo v območju do 0,5 m pod PSU
1.2.3 Temeljna tla kemično stabilizirana - TTKS
- vlažnost (zemljine) | SIST -TS CEN ISO/TS 17892-1 | m2 |  | 20000
- preskus po Proctorju stabilizirane zemljine | SIST EN 13286-2 | m2 |  | 20000
- vremenska obstojnost (CBR 1, CBR 2) | SIST EN 13286-47 | m2 |  | 20000
- gostota in vlažnost (z izotopsko sondo) | TSC 06.711 | m2 |  | 1500
- dinamični deformacijski modul - Evd | TSC 06.720 | m2 |  | 1500
- statični deformacijski modul - Evs* | TSC 06.720 | m2 |  | 8000
- preveritev homogenosti in debeline stabilizirane plasti |  | m2 |  | 20000
* samo v območju do 0,5 m pod PSU
1.3 Povozni plato, drenažna plast (TSC 06.100)*
- predhodna preiskava zrnavosti iz izvora | SIST EN 933-1 | m3 |  | 1500
- zrnavost vzorca iz vgrajene plasti | SIST EN 933-1 | m3 |  | 1500
- dinamični deformacijski modul Evd | TSC 06.720 | m2 |  | 1500
- statični deformacijski modul Evs | TSC 06.720 | m2 |  | 8000
- prepustnost vgrajenega materiala | npr. po Hvorslevu | m2 |  | 10000
*alternativni materiali morajo biti opredeljeni in dokazani v TE
1.3.1 Geosintetiki - lastnosti (ločilni ali drenažni)
- natezne karakteristike | EN ISO 10319 | m2 | 60524 | 8000 | 8 |  | 0
- prebodna trdnost | EN ISO 12236 | m2 | 60524 | 8000 | 8 |  | 0
- dinamični prebod | EN ISO 13433 | m2 | 60524 | 8000 | 8 |  | 0
1.4 Nasipi, zasipi, klini
1.4.1 Preiskave zemljin/kamnin za N in KSN*
- vlažnost (zemljine) | SIST -TS CEN ISO/TS 17892-1 | m3 | 184495 | 50000 | 4 |  | 0
- delež humoznih primesi | SIST EN 1744-1, T15.1 | m3 | 184495 | 50000 | 4 |  | 0
- zrnavost nevezljivih zemljin | SIST EN 933-1 | m3 | 184495 | 50000 | 4 |  | 0
- preskus po Proctorju | SIST EN 13286-2 | m3 | 184495 | 50000 | 4 |  | 0
*Rezultate predhodnih preiskav se poda v tehnološkem elaboratu in preveri na poskusnem polju !
1.4.2 Nasipi (izboljšani in stabilizirani) mehansko utrjeni - NMU (preiskave vgrajenih plasti)
- gostota in vlažnost | TSC 06.711 | m3 | 173360 | 800 | 217 |  | 0
- dinamični deformacijski modul Evd* | TSC 06.720 | m3 | 173360 | 800 | 217 |  | 0
- statični deformacijski modul Evs* | TSC 06.720 | m3 | 173360 | 4000 | 43 |  | 0
* samo v območju do 0,5 m pod PSU
1.4.3 Zasipi in klini
1.4.3.1 Za objekti
- gostota in vlažnost (z izotopsko sondo) | TSC 06.711 | št. plasti |  | 3 /plast* | 126 |  | 0
- dinamični deformacijski modul - Evd | TSC 06.720 | št. plasti |  | 3 /plast* | 126 |  | 0
- statični deformacijski modul - Ev2** | TSC 06.720 | št. plasti |  | 1 /plast | 14 |  | 0
* meritve povprečno vsako 3. plast
**zaključna plast
1.4.4 Nasipi iz armirane zemljine
- gostota in vlažnost (z izotopsko sondo) | TSC 06.711 | m3 |  | 400
- dinamični deformacijski modul - Evd | TSC 06.720 | m3 |  | 400
- zrnavost | SIST EN 933-1 | m3 |  | 8000
- preskus po Proctorju zemljine | SIST EN 13286-2 | m3 |  | 8000
- natezni preskus armaturnega geosintetika |  | m2
1.4.5 Glinasti naboj - zaščita podtalnice
- zrnavost | SIST EN 933-1 | m2 |  | 2000
- gostota in vlažnost (z izotopsko sondo) | TSC 06.711 | m2 |  | 400
- vodoprepustnost | SIST EN 17892-11 | m2 |  | 2000
1.5 Kamnita posteljica - PO (TSC 06.100)
1.5.1 Predhodni preskusi PO
1.5.1.1 Preskusi pri vgrajevanju in vgrajene plasti PO
- zrnavost (deponija) | SIST EN 933-1 | m3 | 17349 | 5000 | 3 |  | 0
- zrnavost (po vgradnji) | SIST EN 933-1 | m3 | 17349 | 10000 | 2 |  | 0
- humoznost | SIST EN 1744-1, T.15.1 | m3 | 17349 | 10000 | 2 |  | 0
- preskus po Proctorju | SIST EN 13286-2 | m3 | 17349 | 40000 | 1 |  | 0
- gostota in vlažnost (z izotopsko sondo) | TSC 06.711 | m2 | 57903 | 800 | 72 |  | 0
- dinamični deformacijski modul - Evd | TSC 06.720 | m2 | 57903 | 1600 | 36 |  | 0
- statični deformacijski modul - Ev2 | TSC 06.720 | m2 | 57903 | 4000 | 14 |  | 0
1.6 Koli, vodnjaki*
- pregled temeljnih tal in dolžine vpetja |  | pilot | 15 | 0.25 | 4 |  | 0
- preveritev zveznosti |  | pilot | 15 | 0.25 | 4 |  | 0
- horizontalni pomik pilotov za PHO** |  | pilot | 57 | 0.25 | 2 |  | 0
* pri premostitvenih objektih se pregleda 100 %, pri podpornih zidovih pa 50 % pilotov
** zabite jeklene cevi (piloti) za PHO
1.8 Poročila o kakovosti izvedenih del
- zaključno poročilo za zemeljska dela in temeljenje |  |  |  | objekt | 1 |  | 0
[6 empty] | 1 ZEMELJSKA DELA IN TEMELJENJE: | 0
2 SPODNJE NOSILNE PLASTI
2.1 Nevezane nosilne plasti - NNP (TSC 06.200)
2.1.1 Predhodni preskusi (deponija)
- odvzem vzorca | SIST EN 932-1 | m3 | 17413 | 4000 | 4 |  | 0
- zrnavost zmesi zrn | SIST EN 933-1 | m3 | 17413 | 4000 | 4 |  | 0
- kakovost finih delcev * | SIST EN 933-8 | m3 | 17413 | 4000 | 4 |  | 0
- oblika grobih (delež drobljenih) zrn | SIST EN 933-4 (933-5)! | m3 | 17413 | 4000 | 4 |  | 0
- delež organskih primesi | SIST EN 1744-1, T.15.1 | m3 | 17413 | 8000 | 2 |  | 0
- preskus po Proctorju | SIST EN 13286-2 | m3 | 17413 | 40000 | 1 |  | 0
- odpornost proti drobljenju (LA) | SIST EN 1097-2 | m3 | 17413 | 40000 | 1 |  | 0
- odpornost proti obrabi (micro Deval) | SIST EN 1097-1 | m3 | 17413 | 80000 | 1 |  | 0
* če je ugotovljen delež delcev > 0,063 mm večji od 3% se izvede preiskava metilen modro
2.1.2 Preskusi pri vgrajevanju
- zrnavost zmesi zrn * | SIST EN 933-1 | m2 | 56702 | 16000 | 4 |  | 0
- kakovost finih delcev | SIST EN 933-8 (933-9) | m2 | 56702 | 16000 | 4 |  | 0
- preskus po Proctorju | SIST EN 13286-2 | m2 | 56702 | 16000 | 4 |  | 0
* če je ugotovljen delež delce >0,063 mm večji od 3% se izvede preiskava metilen modro
2.1.3 Preskusi vgrajene NNP
- zrnavost zmesi zrn * | SIST EN 933-1 | m2 | 56702 | 16000 | 4 |  | 0
- gostota in vlažnost (z izotopsko sondo) | TSC 06.711 | m2 | 56702 | 800 | 71 |  | 0
- dinamični deformacijski modul - Evd | TSC 06.720 | m2 | 56702 | 1600 | 35 |  | 0
- statični deformacijski modul - Ev2 | TSC 06.720 | m2 | 56702 | 4000 | 14 |  | 0
* če je ugotovljen delež delce >0,063 mm večji od 3% se izvede preiskava metilen modro
2.2 Vezane spodnje nosilne plasti s hidravljičnimi vezivi (TSC 06.320)
2.2.1 Zmesi kamnitih zrn
- zrnavost zmesi zrn | SIST EN 933-1 | m2 | 440 | 16000 | 1 |  | 0
2.2.3 Proizvedena mešanica
- dosežena gostota proiz. zmesi po Proctorju |  | m2 | 440 | 20000 | 1 |  | 0
- tlačna trdnost (3 preskušanci) |  | m2 | 440 | 20000 | 1 |  | 0
2.2.4 Vgrajena plast mešanice
- vlažnost in gostota |  | m2 | 440 | 400 | 10 |  | 0
[6 empty] | 2 SPODNJE NOSILNE PLASTI: | 0
3 BITUMINIZIRANE ZMESI (TSC 06.300/06.410)
3.2 Bituminizirane zmesi za zgornje asfaltne nosilne plasti (AC base)
3.2.3 Vgrajevana-proizvedena bituminizirana zmes
- delež veziva | SIST EN 12697-1 | t | 7328 | 4000 | 2 |  | 0
- zrnavost | SIST EN 12697-2 | t | 7328 | 4000 | 2 |  | 0
- največja gostota bituminizirane zmesi | SIST EN 12697-5 | t | 7328 | 4000 | 2 |  | 0
- prostorska gostota bituminizirane zmesi | SIST EN 12697-6 | t | 7328 | 4000 | 2 |  | 0
- vsebnost votlin v bituminizirani zmesi | SIST EN 12697-8 | t | 7328 | 4000 | 2 |  | 0
3.2.4 Vgrajena bituminizirana zmes
- prostorska gostota asfaltne plasti | SIST EN 12697-6 | t | 7325 | 4000 | 2 |  | 0
- vsebnost votlin v asfaltni plasti | SIST EN 12697-8 | t | 7325 | 4000 | 2 |  | 0
- zgoščenost asfaltne plasti | SIST EN 12697-9 | t | 7325 | 4000 | 2 |  | 0
- debelina asfaltne plasti | SIST EN 12697-36 | t | 7325 | 4000 | 2 |  | 0
- odpornost proti trajnemu preoblikovanju | SIST EN 12697-22 | t | 7325 | 8000 | 1 |  | 0
- meritve gostote asfaltne plasti z izotop. sondo ali druga neporušna metoda (TSC 06.713) | ASTM D2950-91 | m2 | 31397 | 400 | 78 |  | 0
3.2.5 Ekstrahirano bitumensko vezivo iz vgrajevane bituminizirane zmesi
- zmehčišče po PK | SIST EN 1427 | t | 7325 | 4000 | 2 |  | 0
- penetracija | SIST EN 1426 | t | 7325 | 4000 | 2 |  | 0
- pretrgališče po Fraassu | SIST EN 12593 | t | 7325 | 4000 | 2 |  | 0
- duktilnost | DIN 52013 | t | 7325 | 4000 | 2 |  | 0
3.3 Bituminizirane zmesi za vezne asfaltne plasti (AC bin)
3.3.3 Vgrajevana-proizvedena bituminizirana zmes
- delež veziva | SIST EN 12697-1 | t | 4624 | 4000 | 1 |  | 0
- zrnavost | SIST EN 12697-2 | t | 4624 | 4000 | 1 |  | 0
- največja gostota bituminizirane zmesi | SIST EN 12697-5 | t | 4624 | 4000 | 1 |  | 0
- prostorska gostota bituminizirane zmesi | SIST EN 12697-6 | t | 4624 | 4000 | 1 |  | 0
- vsebnost votlin v bituminizirani zmesi | SIST EN 12697-8 | t | 4624 | 4000 | 1 |  | 0
- občutljivost na vodo | SIST EN 12697-12 | t | 4624 | 8000 | 1 |  | 0
3.3.4 Vgrajena bituminizirana zmes
- prostorska gostota asfaltne plasti | SIST EN 12697-6 | t | 4624 | 4000 | 1 |  | 0
- vsebnost votlin v asfaltni plasti | SIST EN 12697-8 | t | 4624 | 4000 | 1 |  | 0
- zgoščenost asfaltne plasti | SIST EN 12697-9 | t | 4624 | 4000 | 1 |  | 0
- debelina asfaltne plasti | SIST EN 12697-36 | t | 4624 | 4000 | 1 |  | 0
- zlepljenost plasti | TSC 06.753 | t | 4624 | 4000 | 1 |  | 0
- odpornost proti trajnemu preoblikovanju | SIST EN 12697-22 | t | 4624 | 8000 | 1 |  | 0
- meritve gostote asfaltne plasti z izotop. sondo ali druga neporušna metoda (TSC 06.713) | ASTM D2950-91 | m2 | 20715 | 400 | 52 |  | 0
3.3.5 Ekstrahirano bitumensko vezivo iz vgrajevane bituminizirane zmesi
- zmehčišče po PK | SIST EN 1427 | t | 4624 | 4000 | 1 |  | 0
- penetracija | SIST EN 1426 | t | 4624 | 4000 | 1 |  | 0
- pretrgališče po Fraassu | SIST EN 12593 | t | 4624 | 4000 | 1 |  | 0
- duktilnost | DIN 52013 | t | 4624 | 4000 | 1 |  | 0
- elastična povratna deformacija | SIST EN 13399 |  | 4624 | 4000 | 1 |  | 0
- sila in energija pri raztezanju pri 10°C | SIST EN 13589 in 137034 |  | 4624 | 4000 | 1 |  | 0
3.5 Bituminizirane zmesi za obrabne in obrabno-zaporne asfaltne plasti
3.5.1 Bitumenski beton (AC surf)
3.5.1.3 Vgrajevana-proizvedena bituminizirana zmes
- delež veziva | SIST EN 12697-1 | t | 545 | 2500 | 1 |  | 0
- zrnavost | SIST EN 12697-2 | t | 545 | 2500 | 1 |  | 0
- največja gostota bituminizirane zmesi | SIST EN 12697-5 | t | 545 | 2500 | 1 |  | 0
- prostorska gostota bituminizirane zmesi | SIST EN 12697-6 | t | 545 | 2500 | 1 |  | 0
- vsebnost votlin v bituminizirani zmesi | SIST EN 12697-8 | t | 545 | 2500 | 1 |  | 0
3.5.1.4 Vgrajena bituminizirana zmes
- prostorska gostota asfaltne plasti | SIST EN 12697-6 | t | 545 | 2500 | 1 |  | 0
- vsebnost votlin v asfaltni plasti | SIST EN 12697-8 | t | 545 | 2500 | 1 |  | 0
- zgoščenost asfaltne plasti | SIST EN 12697-9 | t | 545 | 2500 | 1 |  | 0
- debelina asfaltne plasti | SIST EN 12697-36 | t | 545 | 2500 | 1 |  | 0
- zlepljenost plasti | TSC 06.753 | t | 545 | 2500 | 1 |  | 0
- meritve gostote asfaltne plasti z izotop. sondo ali druga neporušna metoda (TSC 06.713) | ASTM D2950-91 | m2 | 5341 | 200 | 24 |  | 0
3.5.2 Drobir z bitumenskim mastiksom (SMA)
3.5.2.3 Vgrajevana-proizvedena bituminizirana zmes
- delež veziva | SIST EN 12697-1 | t | 2852 | 2500 | 1 |  | 0
- zrnavost | SIST EN 12697-2 | t | 2852 | 2500 | 1 |  | 0
- največja gostota bituminizirane zmesi | SIST EN 12697-5 | t | 2852 | 2500 | 1 |  | 0
- prostorska gostota bituminizirane zmesi | SIST EN 12697-6 | t | 2852 | 2500 | 1 |  | 0
- vsebnost votlin v bituminizirani zmesi | SIST EN 12697-8 | t | 2852 | 2500 | 1 |  | 0
3.5.2.4 Vgrajena bituminizirana zmes
- prostorska gostota asfaltne plasti | SIST EN 12697-6 | t | 2852 | 2500 | 1 |  | 0
- vsebnost votlin v asfaltni plasti | SIST EN 12697-8 | t | 2852 | 2500 | 1 |  | 0
- zgoščenost asfaltne plasti | SIST EN 12697-9 | t | 2852 | 2500 | 1 |  | 0
- debelina asfaltne plasti | SIST EN 12697-36 | t | 2852 | 2500 | 1 |  | 0
- zlepljenost plasti | TSC 06.753 | t | 2852 | 2500 | 1 |  | 0
- meritve gostote asfaltne plasti z izotop. sondo ali druga neporušna metoda (TSC 06.713) | ASTM D2950-91 | m2 | 28748 | 200 | 144 |  | 0
3.5.2.5 Ekstrahirano bitumensko vezivo iz vgrajevane bituminizirane zmesi
- zmehčišče po PK | SIST EN 1427 | t | 2852 | 2500 | 1 |  | 0
- penetracija | SIST EN 1426 | t | 2852 | 2500 | 1 |  | 0
- pretrgališče po Fraassu | SIST EN 12593 | t | 2852 | 2500 | 1 |  | 0
- duktilnost | DIN 52013 | t | 2852 | 2500 | 1 |  | 0
- elastična povratna deformacija | SIST EN 13399 | t | 2852 | 2500 | 1 |  | 0
- sila in energija pri raztezanju pri 10°C | SIST EN 13589 in 137034 | t | 2852 | 2500 | 1 |  | 0
- sila in energija pri raztezanju pri 25°C | DIN 52013, SIST EN 137034 | t | 2852 | 2500 | 1 |  | 0
3.7 Nadzor in poročilo o kakovosti izvedenih del
- zaključno poročilo za voziščne konstrukcije celotnega odseka |  | odsek | 1 | 1 | 1 |  | 0
[6 empty] | 3 BITUMINIZIRANE ZMESI (TSC 06.300/06.410): | 0
5 HIDROIZOLACIJE
5.1 Hidroizolacije na bitumenski osnovi in zaščita hidroizolacije
5.1.2 Kontrola vgradnje
- površina podlage (ravnost, hrapavost) |  | m2 | 1039 | 250 | 6 |  | 0
- osnovni epoksidni premaz (odtržna trdnost) | SIST EN 1542 | m2 | 1039 | 250 | 4 |  | 0
- bituminizirane zmesi za zaščitno plast:(MA (7)-liti asfalt ali AC (7)-bitumenjski beton ali SMA (7)-drobir z bitumenskim mastikom; kompletna preiskava zmesi) |  | t | 66 | ocena | 6 |  | 0
- meritve gostote zaščitne plasti z izotopno sondo (AC (7); SMA (7)) |  | m2* | 675 | 10/objekt | 60 |  | 0
- bituminizirane zmes za obrabno in zaporno plast: (AC surf-bitumenski beton ali SMA-drobir z bitumenskim mastiksom; kompletna preiskava zmesi) |  | t | 66 | ocena | 6 |  | 0
- meritve gostote plasti obrabne in zaporne plasti z izotopno sondo (AC surf; SMA) |  | m2 | 675 | 10/objekt | 60 |  | 0
- bit. hidroiz.trak za horizont.hidroiz. (odtržna trdn.) | TSC 07 104 | m2 | 1039 | 500** | 6 |  | 0
* najmanj 10 meritev/objekt
** za objekte do 1000 m2 najmanj 3x
5.1.3 Nadzor in delna poročila o kakovosti izvedenih del
- redni nadzor in sodelovanje z Inženirjem |  | število |  | * | 7 |  | 0
- delna poročila (mesečna, polletna in letna) za Hi na bitumenski osnovi celotnega odseka |  | objekt |  | ocena | 1 |  | 0
* Za objekte do velikosti 1000 m2. Za viadukte se obseg potrebnega nadzora smiselno prilagodi
[6 empty] | 5 HIDROIZOLACIJE: | 0
6 CEMENTNI BETON
6.2.2 Pregled projekta izvajanja betonske konstrukcije
- pregled |  |  |  | objekt | 8 |  | 0
6.2.3 Redni nadzor kontrole kvalitete
- pri izvajanju betonarskih del |  |  |  | mesečno | 20 |  | 0
6.2.4 Sveži beton - odvzem vzorca
- konsistenca (s posedom stožca) | SIST EN 12350-2 | m3 | 1696 | ** | 20 |  | 0
- vsebnost por (pri aeriranih betonih NOZT ) | SIST EN 12350-7 | m3 | 507 | ** | 5 |  | 0
- vsebnost por (pri aeriranih betonih OPZT -S) | SIST EN 12350-7 | m3 | 674 | ** | 8 |  | 0
** najmanj 3 preiskava za betone , ki se vgrajujejo v objekte istega. Izvajalca na določenem odseku AC in se dobavljajo iz iste betonarne
6.2.5 Strjeni beton
6.2.5.1 Strjeni beton
- tlačna trdnost | SIST EN 12390-3 | m3 | 1696 | 10% -15% | 36 |  | 0
- prostorninska masa | SIST EN 12390-7 | m3 | 1696 | 10% -15% | 36 |  | 0
- neprepustnost za vodo | SIST EN 12390-8 | m3 | 1696 | mesečno | 8 |  | 0
- odpornost proti zmrzovanju (NOZT ) | SIST 1026 | m3 | 507 | *** | 2 |  | 0
- odpornost proti zmrzovanju v prisotnosti talilnih soli ( OPZT-S ) | SIST 1026 | m3 | 674 | *** | 3 |  | 0
*** najmanj 1 x objekt, za betone, ki se vgrajujejo v objekte istega izvajalca na določenem odseku AC in se dobavljajo iz iste betonarne
6.2.5.2 Strjeni beton za prednapete konstrukcije
- statični modul elastičnosti | ASTM C469-02 | m3 | 375 | **** | 1 |  | 0
**** betoni za prednapete prekladne konstrukcije in zidove dolžine nad 100 m, 1 x/objekt
6.2.6 Poročila o kakovosti izvedenih del
- Zaključno poročilo za betone objektov odseka |  | na mesec |  |  | 8 |  | 0
6.5 Injektiranje kablov in sider
6.5.1 Kontrola proizvodnje
6.5.1.2 Kontrola med izvajanjem injektiranja
- temperatura | SIST EN 445 | objekt | 1 |  | 1 |  | 0
- pretočnost | SIST EN 445 | objekt | 1 | *** | 1 |  | 0
- izločanje vode do 24 ur | SIST EN 445 | objekt | 1 | *** | 1 |  | 0
- sprememba prostornine do 24 ur | SIST EN 445 | objekt | 1 | *** | 1 |  | 0
- tlačna trnost po 28 dneh | SIST EN 445 | objekt | 1 | *** | 1 |  | 0
*** 20 % od predvidenega števila preskušancev oz.najmanj 1 x na objekt
Opomba: Za injektiranje kablov in sider veljajo določila SIST EN 446, EN 447, Tehnični pogoji in Dopolnila splošnim in tehničnim pogojem, Navodila za kontrolo kakovosti in potrjevanje ustreznosti mešanice za injektiranje prednapetih kablov in Navodilo za kontrolo kakovosti in potrjevanja ustreznosti vgrajenih materialov pri izvedbi trajnih geotehničnih sider.
[6 empty] | 6 CEMENTNI BETON: | 0
7 JEKLA ZA ARMIRANJE, PREDNAPENJANJE IN KONSTRUKCIJE
7.1 Jekla za armiranje
7.1.1 Armaturnja jekla v skladu s standardom SIST EN 1992-1-1 ter STS, ETA ali CUAP
- natezni preskus (Rm/ ReH (RP0,2), Agt) | SIST EN ISO 15630-1 | t | 198 | 40-50 | 4 |  | 0
- dimenzijska in geometrijska kontrola |  | t |  | 40-50 | 4 |  | 0
[6 empty] | 7 JEKLA ZA ARMIRANJE, PREDNAPENJANJE IN KONSTRUKCIJE: | 0
8 OPREMA OBJEKTOV
8.2 Mostne ograje *
a) konstrukcija ograje: izgled, mehanske lastnosti (Rm, Re, A5), kemijska analiza (vsebnost C, Mn, Si, P, S,), oprijem in debelina pocinkanja | SIST EN 10002-1 | m1 | 326 | <1km=1vz.; 1-5km=2vz.; >5km=3vz. | 1 |  | 0
b) pregled montirane mostne ograje: izgled, debelina pocinkanja | SIST EN ISO 1461 | m1 | 326 | 1 x objekt | 1 |  | 0
* pri preverjeni istočasni nabavi ena preisk. lahko tudi za več objektov. Končno poročilo o kvaliteti izvedenih del vključiti v poročilo pod t. 9.2
8.3 Zaščitne ograje *
b) pregled montirane zaščitne ograje: izgled | SIST EN ISO 1461 | m1 | 63 | 1 x za odsek AC | 1 |  | 0
* pri preverjeni istočasni nabavi ena preisk. lahko tudi za več objektov. Končno poročilo o kvaliteti izvedenih del vključiti v poročilo pod t. 9.2
8.9 Ničelni pregledi cestnih objektov - za novogradnje | Nadvoz in nadhod |  |  |  | 2 |  | 0
Ničelni pregled se izvede, ko je objekt dokončan oz. pred tehničnim pregledom tako, da so zaključki ničelnega pregleda osnova za vzpostavitev rednega pregledovanja objektov in njihovega vzdrževanja
[6 empty] | 8 OPREMA OBJEKTOV: | 0
9 PROIZVODI ZA ODVODNJAVANJE
9.1 Ugotavljanje lastnostih proizvodov in polproizvodov
9.1.1 Preskušanje tesnosti kanalizac.vodov
- preiskus tesnosti (z zrakom ali vodo) ter pregled z video kamero
- cevovodi | SIST EN 1610 | m1 | 5460 | ** | 1 |  | 0
- cevovodi | SIST EN 805 | m1 | 1240 | ** | 1 |  | 0
- jaški | SIST EN 1610 | kos | 258 | ** | 1 |  | 0
** Preskus tesnosti je dolžan naročiti izvajalec na zasutem cevovodu ob prisotnosti izvajalca zunanje kontrole, ki izdela tudi končno poročilo o preskusu
[6 empty] | 9 PROIZVODI ZA ODVODNJAVANJE: | 0
10 OPREMA CEST
10.1 Preskus lastnostih izvedbe talnih označb
10.1.1 Tankoslojne talne označbe
- dnevna vidnost | SIST EN 1436 | km | 2 | 1 | 2 |  | 0
- nočna vidnost v suhih pogojih | SIST EN 1436 | km | 2 | 1 | 2 |  | 0
10.1.2 Debeloslojne talne označbe
- dnevna vidnost | SIST EN 1436 | km | 8.3 | 4 | 2 |  | 0
- nočna vidnost v suhih in mokrih pogojih | SIST EN 1436 | km | 8.3 | 4 | 2 |  | 0
10.2 Vertikalna signalizacija
Preskus svetlobno odbojnih folij obvestilnih tabel in znakov
- barvne koordinate in faktor svetlosti | SIST EN 12899-1 | kos | 118 |  | 3 |  | 0
- koeficient retrorefleksije | SIST EN 12899-1 | kos | 118 |  | 3 |  | 0
10.3 Delna poročila o kakovosti izvedenih del
- delna (mesečna ali večmesečna) poročila po dogovoru za vso opremo odseka |  | število |  | 1 x objekt | 1 |  | 0
10.4 Kovinske konstrukcije (jeklene konstrukcije, portali, prometni znaki, javna razsvetljava)
10.4.1 Jeklene konstrukcije po SIST EN 1090 | nadhod
a.) skladnost izvedbe s projektom | SIST EN 1090-1 | m1 | 1 | 1 x objekt | 2 |  | 0
b.) preskusi materialov |  | m1 | 1 | 1 x objekt | 1 |  | 0
c.) kontrola protikorozijske zaščite |  | m1 | 1 | 1 x objekt | 2 |  | 0
d) strokovna ocena izvedbe konstukcije | SIST EN 1090-2 | m1 | 1 | 1 x objekt | 1 |  | 0
10.4.3 Prometni znaki
b.) preskusi materialov za refleksijski del | SIST EN 12899-1 | m2 | 53 | 1 x objekt | 1 |  | 0
c.) kontrola protikorozijske zaščite | SIST EN ISO 1461 | m1 | 119 | 1 x objekt | 1 |  | 0
10.4.4 Drugo (javna razsvetljava po SIST EN 40-5, ostali prometni znaki po SIST EN 12899-2,3 )
a.) skladnost izvedbe s projektom |  | m1 |  | 1 x objekt | 1 |  | 0
b.) preskusi materialov in protikorozijska zaščita |  | m1 | 124 | 1 x objekt | 1 |  | 0
10.5 Ograje za zaščito pred hrupom v skladu s SIST EN 14388
10.5.1 Preskusi materialov ograj za zaščito pred hrupom
10.5.1.1 Temelji, grede, stebri, pritrditveni material
a.) kovinski elementi
- mehanske lastnosti (Rm, Re) | SIST EN 10002-1 | kom | 76 | 1 x objekt | 1 |  | 0
- debelina in oprijem prevlek | SIST EN ISO 1461 | kom | 76 | 1 x objekt | 1 |  | 0
c.) Ostali materiali - odpornost proti obremenitvi (les, beton...) | PHO1 in PHO2
aerodinamični | SIST EN 1794-1 | kom |  | 1 x objekt | 1 |  | 0
z lastno maso | SIST EN 1794-1 | kom |  | 1 x objekt | 1 |  | 0
zaradi udarcev kamenja | SIST EN 1794-1 | kom |  | 1 x objekt | 1 |  | 0
pri pluženju snega | SIST EN 1794-1 | kom |  | 1 x objekt | 1 |  | 0
[6 empty] | 10 OPREMA CEST: | 0
12 KONČNA POROČILA Z OCENO IZVEDENIH DEL
Končna ocena kvalitete izvedenih del mora vsebovati oceno vseh izvedenih del na posameznem objektu, deviaciji ali trasi (zemeljskih del, betonov, asfaltov, hidroizolacij, jekel,…)
12.01 Trasa
- končno poročilo o kakovosti izvedenih del |  | število |  | 1 | 1 |  | 0
12.02 Objekti
- končno poročilo o kakovosti izvedenih del |  | število |  | 1 | 1 |  | 0
12.03 Deviacije
- končno poročilo o kakovosti izvedenih del |  | število |  | 1 | 1 |  | 0
[6 empty] | 12 KONČNA POROČILA Z OCENO IZVEDENIH DEL: | 0
13 Koordinacije, sodelovanje s strokovno službo naročnika in inženirja, vrednotenje preiskav in končnih ocen notranje kontrole kvalitete, izvedba dodatnih preiskav
- število ur |  | ur |  | 1 | 150 |  | 0
[6 empty] | 13 KOORDINACIJE, SODELOVANJE S STROKOVNO SLUŽBO NAROČNIKA IN INŽENIRJA: | 0
REKAPITULACIJA:
| 1 ZEMELJSKA DELA IN TEMELJENJE: | [5 empty] | 0
| 2 SPODNJE NOSILNE PLASTI: | [5 empty] | 0
| 3 BITUMINIZIRANE ZMESI (TSC 06.300/06.410): | [5 empty] | 0
| 5 HIDROIZOLACIJE: | [5 empty] | 0
| 6 CEMENTNI BETON: | [5 empty] | 0
| 7 JEKLA ZA ARMIRANJE, PREDNAPENJANJE IN KONSTRUKCIJE: | [5 empty] | 0
| 8 OPREMA OBJEKTOV: | [5 empty] | 0
| 9 PROIZVODI ZA ODVODNJAVANJE: | [5 empty] | 0
| 10 OPREMA CEST: | [5 empty] | 0
| 12 KONČNA POROČILA Z OCENO IZVEDENIH DEL: | [5 empty] | 0
| 13 KOORDINACIJE, SODELOVANJE S STROKOVNO SLUŽBO NAROČNIKA IN INŽENIRJA: | [5 empty] | 0
| Skupaj (1 - 12) | [5 empty] | 0
| 22 % DDV: | [5 empty] | 0
| SKUPAJ | [5 empty] | 0