## Oprema_sklop B+C
POHIŠTVENA OPREMA_SKLOP B+C
Splošna določila za opremo:
Pri izvajanju del je upoštevati vsa pripravljalna dela, pomožna dela zaključna dela. Hkrati je potrebno tudi upoštevati:
1. V ceno ponudbe morajo biti vključeni stroški za izdelavo delavniških načrtov in detajlov za izvedbo posameznih elementov pohištva in vsi drugi stroški potrebni za izvedbo opreme, kot tudi izdelava predizmer na objektu. .
2.Pred izdelavo opreme je potrebno v potrditev naročniku predložiti predvidene materiale in opredeliti način tehnične izvedbe JN.
3. V ceno morajo biti vračunani vsi predvideni izrezi za rešetke prezračevanja in konvektorje, za pomivalna korita in kuhalne plošče. Upoštevani morajo biti vsi izrezi za morebitne vtičnice in pritrditvene elemente. Izmerijo in predivdijo se na ogledu gradbišča, z uskladitvijo z naročnikom.
4. Pri načinu pritjevanja konzolnih ali visečih elemntov se mora Izvajalec prilagajati že predvideni in izdelani ojačitvi v stenah.
5. Višina omar v dijaškem domu se razlikuje glede na sobe. Upoštevati je potrebno spuščene strope zaradi instalacij. Omare se izdelajo in prilagodijo višini stropa. Meritve se izvedejo na mestu.
6. Izvajalec je dolžan izdelati za izvedbo potrebno delavniško dokumentacijo, preverbo izmer na licu mesta in ob potrditvi s strani naročnika upoštevati morebitna odstopanja izmer prostorov glede na PZI projekt, saj gre za adaptacijo starejšega objekta. Na zahtevo naročnika je dolžan naročniku predložiti certifikate materialov ali delavniško dokumentacijo, če naročnik oceni, da le to potrebuje za pridobitev uporabnega dovoljenja.
7.Izvajalec mora vse posege izvajati s predhodno izdelanim terminskim planom potrjenim s strani naročnika. Izvajalec mora omogočati stalen, prost in vzdrževan dostop za potrebe intervencije oz. vzdrževanja v posamezni etapi izvedbe.
8. Izvajalec je dolžan izvesti vsa dela kvalitetno, v skladu s predpisi, standardi, projektom, tehničnimi pogoji in v skladu z dobro gradbeno prakso.
9. Izvajalec mora v enotnih cenah upoštevati naslednje stroške, v kolikor le-ti niso upoštevani v posebnih postavkah:. - Stroške odvoza in zagotovitev odstranjevanja odpadnega gradbenega materiala skladno z zakonodajo na področju ravnanja z odpadki (odvoz na urejene deponije s taksami itd.) - V ceno vključiti vsa pripravljalna in zaključna dela, vsa potrebna merjenja, vso potrebno delo in material, ves potrebni glavni in pomožni pritrdilni in tesnilni material, dobavo, montažo, prenose in prevoze - V ceni mora biti zajeto vso ščitenje tlakov za čas gradnje tudi po končni vgradnji.
10. Izvajalec je dolžan pri ponudbi upoštevati vse povezane stroške za funkcionalno izvedbo, ki so potrebni za skladno s stroko in tehnično pravilno izvedbo del, ki jih ponuja v izvedbo (kot npr. razni pritrdilni material, podložni/distančni material armature, vezni in tesnilni material, stikovanje, sidra, nosilne profile, podkonstrukcije in podobno).
11. Pri izvedbi se je treba držati načrtov in navodil oziroma tolmačenj naročnika ali njegovega pooblaščenca. V primeru nejasnosti mora izvajalec del oz. ponudnik že v času izdelave ponudbe iskati ustrezna tolmačenja. V primeru, da izvajalec opazi v načrtu oz. detajlu napako, mora nanjo opozoriti naročnika, delo pa izvesti strokovno pravilno.
12. Naročnik opozarja, da je izbrana oprema sprojektirana z namenom in se je brez soglasja naročnika ali njegovega pooblaščenca ne more spreminjati.
13. Z oddajo ponudbe vsak ponudnik izjavlja, da je skrbno preučil razpisno dokumentacijo in da je v skupno vrednost vključil vsa dodatna, nepredvidena in presežna dela ter material, ki zagotavljajo popolno, zaključeno in celostno izvedbo opreme, ki je predmet tega JN in je vključena v tekstovni del, ali grafične priloge.
14. Za vse nejasnosti mora ponudnik v razpisnem roku, ki je namenjen postavljanju vprašanj, postaviti vprašanje na portalu javnih naročil.
15. Ponudnik z oddajo ponudbe izjavlja, da je pregledal projektno dokumentacijo, da je z njo v celoti seznanjen in se z njo strinja, da jo smatra kot logično in celovito ter da poseduje strokovno znanje, da bo dela izvedel skladno s projektnimi zahtevami in določili.
16. Morebitne razlike ali odstopanja med arhitekturnimi, detaljnimi in preglednimi načrti, je potrebno pregledati in uskladiti z naročnikom ali njegovim pooblaščencem.
17. Izvajalec zagotavlja da ponuja in vgrajuje ustrezne gradbene proizvode. Gradbene proizvode vgrajuje skladno z vnaprej izdelanimi delavniškimi načrti, ki jih mora skupaj z ponudbenimi elementi objekta zagotoviti pred vgradnjo posameznega elementa objekta. Delavniški načrti morajo biti potrjeni s strani projektanta in nadzornega inženirja.
18.Rok za končanje vseh del in izvedeno primoredajo je 90 dni od uvedbe v delo, za kar se šteje datum podpisa pogodbe. Ob tem v roku enega meseca po podpisu pogodbe mora biti prioritetno izvedena dobava in montaža opreme 4. nadstropja Dijaškega doma.
19. Vnos pohištva v nadstropja ob montaži je po stopnicah do 4. nadstropja ali z uporabo dvigala po predhodnem dogovoru z naročnikom.
20. V shemah je določena izbrana barva in materiali za pohištvo. V primeru da izvajalec ponudi drug, barvno zelo podoben, po kakovosti pa enak ali boljši material za pohištvo, mora obvezno k ponudbi priložiti v prilogo vzorec, oziroma navede izbrani odtenek in material, katerega ustreznost potrjuje naročnik tekom izbirnega postopka.
21. Po principu "enakovredno ali boljše" in potrditvi naročnika je namesto izvedbe pohištva z ultrapasom mogoča tudi izvedba z melaminsko oplemenitenimi lesnimi ploščami gramature oplemenitenja minimalno 80g/m2 do 120 g/m2, robovi obdelani s poliuretanskim lepilom in z najmanj milimetrsko debelo obrobo.
22. Kakršne koli spremembe debelin in dimenzij horizontalnih in vertikalnih dimenzij pohištva morajo zagotavljati enakovredno ali boljšo nosilnost pohištva.
23. Izvedba zapiranja vseh predalov in omar mora biti izvedena z blaženjem.
24.Prioritete dobave pohištva glede na namen prostorov poleg opredelitve v točki 18., izbrani ponudnik izvede po dogovoru z naročnikom.
25. Belo tehniko, armature in umivalnike izvajalec prevzame pri naročniku in jih vgradi v posamezni element opreme in prostor kjer so predvidene, ter izvede zagon naprav skladno z navodili proizvajalca.
26. Pohištvo mora biti sestavljivo, z možnostjo menjave posameznih elementov pohištva v primeru poškodbe. Sestavljanje po dogovoru z naročnikom na licu mesta.
27. Ponudnik je v času priprave ponudbe in dobave dolžan upoštevati določil Uredbe o zelenem javnem naročanju (Uradni list RS, št. 51/17, 64/19 in 121/21), ter dobaviti in izročiti samo opremo, ki izpolnjuje slednje zahteve.
28. Ponudnik mora pri pripravi ponudbe upoštevati Zahteve naročnika za notranjo opremo iz dokumenta Zahteve za pohištveno opremo, ki je del razpisne dokumentacije.
| Opis del | EM | Količina | Cena/EM | Skupaj
Kompletna izdelava, dobava in montaža:
DETAJLNI OPIS GLEJ SHEME POHIŠTVA
POSTELJE
- | oznaka: P1 | kom | 44 |  | 0
POSTELJA 95x205x75 cm
OPIS · obod IVERAL, dekor v izgledu lesa KAINDL OAK NATURAL, po izbiri arhitekta, robna obdelava ABS 2 mm, z vodoodporno PU obdelavo · stranice d = 2 cm · vzmetnica 90 x 200 cm gleda nad višino roba postelje 10 cm ven · stranici na strani sten (vzglavna in ena bočna) sta dvignjeni 35 cm nad rob postelje, 25 cm nad vzmetnico · v stranici nasproti steni spodaj 2x predal za shranjevanje 70 x 70 x 20 cm · po sredini dolžine so stranice povezane s prečno kovinsko konstrukcijo iz barvanih pohištvenih cevi 40 x 40 mm, ki preprečuje razmik stranic in daje stabilnost posteljnemu dnu · kompletno z vsem potrebnim kovinskim okovjem (višji kvalitetni razred), pritrdilnim materialom in letvenim posteljnim dnom
- | oznaka: P2 | kom | 4 |  | 0
POSTELJA 95x205x75 cm
OPIS · obod IVERAL, dekor v izgledu lesa KAINDL OAK NATURAL, po izbiri arhitekta, robna obdelava ABS 2 mm, z vodoodporno PU obdelavo · stranice d = 2 cm · vzmetnica 90 x 200 cm gleda nad višino roba postelje 10 cm ven · stranica na strani vzglavja je dvignjena 35 cm nad rob postelje, 25 cm nad vzmetnico, bočni stranici nista dvignjeni · v stranici nasproti steni spodaj 2x predal za shranjevanje 70 x 70 x 20 cm · po sredini dolžine so stranice povezane s prečno kovinsko konstrukcijo iz barvanih pohištvenih cevi 40 x 40 mm, ki preprečuje razmik stranic in daje stabilnost posteljnemu dnu · kompletno z vsem potrebnim kovinskim okovjem (višji kvalitetni razred), pritrdilnim materialom in letvenim posteljnim dnom
OMARE
- | oznaka: O1 | kom | 22 |  | 0
OMARA 65x40x240 cm
OPIS · dimenzija 65 x 40 x 240 cm · vgradnja po meri do stropa · korpus IVERAL, dekor v izgledu lesa KAINDL OAK NATURAL, po izbiri arhitekta, robna obdelava ABS 2 mm, z vodoodporno PU obdelavo, d = 2 cm · fronte IVERAL, barva KAINDL 27045 CHAMPAGNE ali OAK NATURAL, po izbiri arhitekta, robna obdelava ABS 2 mm, z vodoodporno PU obdelavo, d = 2 cm · hrbet IVERAL, barva po izbiri arhitekta, robna obdelava ABS 2 mm, z vodoodporno PU obdelavo, d = 1,1 cm · cokel iverna plošča + ULTRAPAS, dekor v izgledu lesa KAINDL OAK NATURAL, po izbiri arhitekta, robna obdelava ABS 2 mm, z vodoodporno PU obdelavo, d = 2 cm · ročaji v izvedbi eloksiranega aluminija, po izbiri arhitekta · poljubno reguliranje polic po višini, police IVERAL d = 2 cm · ustrezna distanca do sten in stropa ~5 cm z zaključnimi letvami po izmeri in potrditvi naročnika · kompletno s ključavnico, vsem potrebnim kovinskim okovjem (višji kvalitetni razred) in pritrdilnim materialom Zaključki ob stenah in stropu se izdelajo po meri na licu mesta.
- | oznaka: O2 | kom | 1 |  | 0
OMARA 55x40x220 cm
OPIS · dimenzija 55 x 40 x 220 cm · vgradnja po meri do prezračevalnega kanala · korpus IVERAL, dekor v izgledu lesa KAINDL OAK NATURAL, po izbiri arhitekta, robna obdelava ABS 2 mm, z vodoodporno PU obdelavo, d = 2 cm · fronte IVERAL, barva KAINDL 27045 CHAMPAGNE ali OAK NATURAL, po izbiri arhitekta, robna obdelava ABS 2 mm, z vodoodporno PU obdelavo, d = 2 cm · hrbet IVERAL, barva po izbiri arhitekta, robna obdelava ABS 2 mm, z vodoodporno PU obdelavo, d = 1,1 cm · cokel iverna plošča + ULTRAPAS, dekor v izgledu lesa KAINDL OAK NATURAL, po izbiri arhitekta, robna obdelava ABS 2 mm, z vodoodporno PU obdelavo · ročaji v izvedbi eloksiranega aluminija, po izbiri arhitekta · poljubno reguliranje 5 polic po višini, police IVERAL d = 2 cm · ustrezna distanca do sten in stropa ~5 cm z zaključnimi letvami po izmeri in potrditvi naročnika · kompletno s ključavnico, vsem potrebnim kovinskim okovjem (višji kvalitetni razred) in pritrdilnim materialom Zaključki ob stenah in stropu se izdelajo po meri na licu mesta.
- | oznaka: O4 | kom | 4 |  | 0
OMARA 60x55x240 cm
OPIS · dimenzija 60 x 55 x 240 cm · vgradnja po meri do stropa · korpus IVERAL, dekor v izgledu lesa KAINDL OAK NATURAL, po izbiri arhitekta, robna obdelava ABS 2 mm, z vodoodporno PU obdelavo, d = 2 cm · fronte IVERAL, barva KAINDL 27045 CHAMPAGNE ali OAK NATURAL, po izbiri arhitekta, robna obdelava ABS 2 mm, z vodoodporno PU obdelavo, d = 2 cm · hrbet IVERAL, barva po izbiri arhitekta, robna obdelava ABS 2 mm, z vodoodporno PU obdelavo, d = 1,1 cm · cokel iverna plošča + ULTRAPAS, dekor v izgledu lesa KAINDL OAK NATURAL, po izbiri arhitekta, robna obdelava ABS 2 mm, z vodoodporno PU obdelavo · prečno obešalo · ročaji v izvedbi eloksiranega aluminija, po izbiri arhitekta · poljubno reguliranje polic po višini, police IVERAL d = 2 cm · ustrezna distanca do sten in stropa ~5 cm z zaključnimi letvami po izmeri in potrditvi naročnika · kompletno s ključavnico, vsem potrebnim kovinskim okovjem (višji kvalitetni razred) in pritrdilnim materialom Zaključki ob stenah in stropu se izdelajo po meri na licu mesta.
- | oznaka: O5a | kom | 10 |  | 0
OMARA 60x60x240 cm
OPIS · dimenzija 60 x 60 x 240 cm · vgradnja po meri do stropa · korpus IVERAL, dekor v izgledu lesa KAINDL OAK NATURAL, po izbiri arhitekta, robna obdelava ABS 2 mm, z vodoodporno PU obdelavo, d = 2 cm · fronte IVERAL, barva KAINDL 27045 CHAMPAGNE ali OAK NATURAL, na licu lepljeno zrcalo, robna obdelava ABS 2 mm, z vodoodporno PU obdelavo, d = 2 cm · hrbet IVERAL, barva po izbiri arhitekta, robna obdelava ABS 2 mm, z vodoodporno PU obdelavo, d = 1,1 cm · cokel iverna plošča + ULTRAPAS, dekor v izgledu lesa KAINDL OAK NATURAL, po izbiri arhitekta, robna obdelava ABS 2 mm, z vodoodporno PU obdelavo · ročaji v izvedbi eloksiranega aluminija, po izbiri arhitekta · poljubno reguliranje polic po višini, police IVERAL d = 2 cm · ustrezna distanca do sten in stropa ~5 cm z zaključnimi letvami po izmeri in potrditvi naročnika · kompletno s ključavnico, vsem potrebnim kovinskim okovjem (višji kvalitetni razred) in pritrdilnim materialom Zaključki ob stenah in stropu se izdelajo po meri na licu mesta.
- | oznaka: O5b | kom | 6 |  | 0
OMARA 60x60x220 cm
OPIS · dimenzija 60 x 60 x 220 cm · vgradnja po meri do prezračevalnega kanala · korpus IVERAL, dekor v izgledu lesa KAINDL OAK NATURAL, po izbiri arhitekta, robna obdelava ABS 2 mm, z vodoodporno PU obdelavo, d = 2 cm · fronte IVERAL, KAINDL 27045 CHAMPAGNE ali OAK NATURAL, robna obdelava ABS 2 mm, z vodoodporno PU obdelavo, d = 2 cm · hrbet IVERAL, barva po izbiri arhitekta, robna obdelava ABS 2 mm, z vodoodporno PU obdelavo, d = 1,1 cm · cokel iverna plošča + ULTRAPAS, dekor v izgledu lesa KAINDL OAK NATURAL, po izbiri arhitekta, robna obdelava ABS 2 mm, z vodoodporno PU obdelavo · ročaji v izvedbi eloksiranega aluminija, po izbiri arhitekta · poljubno reguliranje polic po višini, police IVERAL d = 2 cm · ustrezna distanca do sten in stropa ~5 cm z zaključnimi letvami po izmeri in potrditvi naročnika · kompletno s ključavnico, vsem potrebnim kovinskim okovjem (višji kvalitetni razred) in pritrdilnim materialom Zaključki ob stenah in stropu se izdelajo po meri na licu mesta.
- | oznaka: O5c | kom | 12 |  | 0
OMARA 60x48x240 cm
OPIS · dimenzija 60 x 48 x 240 cm · vgradnja po meri do stropa · korpus IVERAL, dekor v izgledu lesa KAINDL OAK NATURAL, po izbiri arhitekta, robna obdelava ABS 2 mm, z vodoodporno PU obdelavo, d = 2 cm · fronte IVERAL, barva KAINDL 27045 CHAMPAGNE ali OAK NATURAL, na licu lepljeno zrcalo, robna obdelava ABS 2 mm, z vodoodporno PU obdelavo, d = 2 cm · hrbet IVERAL, barva po izbiri arhitekta, robna obdelava ABS 2 mm, z vodoodporno PU obdelavo, d = 1,1 cm · cokel iverna plošča + ULTRAPAS, dekor v izgledu lesa KAINDL OAK NATURAL, po izbiri arhitekta, robna obdelava ABS 2 mm, z vodoodporno PU obdelavo · prečno obešalo · ročaji v izvedbi eloksiranega aluminija, po izbiri arhitekta · poljubno reguliranje polic po višini, police IVERAL d = 2 cm · ustrezna distanca do sten in stropa ~5 cm z zaključnimi letvami po izmeri in potrditvi naročnika · kompletno s ključavnico, vsem potrebnim kovinskim okovjem (višji kvalitetni razred) in pritrdilnim materialom Zaključki ob stenah in stropu se izdelajo po meri na licu mesta.
- | oznaka: O8b | kom | 3 |  | 0
OMARA 140x60x220 cm
OPIS · dimenzija 140 x 60 x 220 cm · vgradnja po meri do prezračevalnega kanala · korpus IVERAL, dekor v izgledu lesa KAINDL OAK NATURAL, po izbiri arhitekta, robna obdelava ABS 2 mm, z vodoodporno PU obdelavo, d = 2 cm · fronte IVERAL, barva KAINDL WHITE, robna obdelava ABS 2 mm, z vodoodporno PU obdelavo, d = 2 cm · hrbet IVERAL, barva po izbiri arhitekta, robna obdelava ABS 2 mm, z vodoodporno PU obdelavo, d = 1,1 cm · cokel iverna plošča + ULTRAPAS, dekor v izgledu lesa KAINDL OAK NATURAL, po izbiri arhitekta, robna obdelava ABS 2 mm, z vodoodporno PU obdelavo · ročaji v izvedbi eloksiranega aluminija, po izbiri arhitekta · 2x prezračevalna rešetka v izvedbi eloksiranega aluminija, po izbiri arhitekta · poljubno reguliranje polic po višini, police IVERAL, d = 2 cm · ustrezna distanca do sten in stropa ~5 cm z zaključnimi letvami po izmeri in potrditvi naročnika · kompletno s prezračevalno rešetko, ključavnico, vsem potrebnim kovinskim okovjem (višji kvalitetni razred) in pritrdilnim materialom · prostor za vgradnjo hladilnika, dimenzije ~55 x 55 x 90 cm Zaključki ob stenah in stropu se izdelajo po meri na licu mesta.
- | oznaka: 09 | kom | 3 |  | 0
OMARA 80x60x220 cm
OPIS · dimenzija 80 x 60 x 220 cm · vgradnja po meri do prezračevalnega kanala · korpus IVERAL, dekor v izgledu lesa KAINDL OAK NATURAL, po izbiri arhitekta, robna obdelava ABS 2 mm, z vodoodporno PU obdelavo, d = 2 cm · fronte IVERAL, barva KAINDL OAK NATURAL po izbiri arhitekta, robna obdelava ABS 2 mm, z vodoodporno PU obdelavo, d = 2 cm · hrbet IVERAL, barva po izbiri arhitekta, robna obdelava ABS 2 mm, z vodoodporno PU obdelavo, d = 1,1 cm · cokel iverna plošča + ULTRAPAS, dekor v izgledu lesa KAINDL OAK NATURAL, po izbiri arhitekta, robna obdelava ABS 2 mm, z vodoodporno PU obdelavo · spustno obešalo · ročaji v izvedbi eloksiranega aluminija, po izbiri arhitekta · poljubno reguliranje polic po višini, police IVERAL d = 2 cm · ustrezna distanca do sten in stropa ~5 cm z zaključnimi letvami po izmeri in potrditvi naročnika · kompletno s ključavnico, vsem potrebnim kovinskim okovjem (višji kvalitetni razred) in pritrdilnim materialom Zaključki ob stenah in stropu se izdelajo po meri na licu mesta.
- | oznaka: O10 | kom | 3 |  | 0
OMARA 180x60x220 cm
OPIS · dimenzija 180 x 60 x 220 cm · vgradnja po meri do prezračevalnega kanala · korpus IVERAL, dekor v izgledu lesa KAINDL OAK NATURAL, po izbiri arhitekta, robna obdelava ABS 2 mm, z vodoodporno PU obdelavo, d = 2 cm · fronte IVERAL, barva KAINDL WHITE, robna obdelava ABS 2 mm, z vodoodporno PU obdelavo, d = 2 cm · hrbet IVERAL, barva po izbiri arhitekta, robna obdelava ABS 2 mm, z vodoodporno PU obdelavo, d = 1,1 cm · cokel iverna plošča + ULTRAPAS, dekor v izgledu lesa KAINDL OAK NATURAL, po izbiri arhitekta, robna obdelava ABS 2 mm, z vodoodporno PU obdelavo · ročaji v izvedbi eloksiranega aluminija, po izbiri arhitekta · 2x prezračevalna rešetka v izvedbi eloksiranega aluminija, po izbiri arhitekta · poljubno reguliranje polic po višini, police IVERAL, d = 2 cm · ustrezna distanca do sten in stropa ~5 cm z zaključnimi letvami po izmeri in potrditvi naročnika · kompletno s prezračevalno rešetko, ključavnico, vsem potrebnim kovinskim okovjem (višji kvalitetni razred) in pritrdilnim materialom · mesto za vgradnjo hladilnika, dimenzije ~55 x 55 x 180 cm · mesto za vgradnjo električne pečice, dimenzije ~60 x 55 x 60 cm · mesto za vgradnjo mikrovalovne pečice, dimenzije ~60 x 40 x 40 cm Zaključki ob stenah in stropu se izdelajo po meri na licu mesta.
- | oznaka: O11a | kom | 6 |  | 0
OMARA 259x56x220 cm
OPIS · dimenzija 259 x 56 x 220 cm · vgradnja po meri do prezračevalnega kanala ali spuščenega stropa · korpus IVERAL, dekor v izgledu lesa KAINDL OAK NATURAL, po izbiri arhitekta, robna obdelava ABS 2 mm, z vodoodporno PU obdelavo, d = 2 cm · fronte IVERAL, barva po izbiri arhitekta, robna obdelava ABS 2 mm, z vodoodporno PU obdelavo, d = 2 cm · hrbet IVERAL, barva po izbiri arhitekta, robna obdelava ABS 2 mm, z vodoodporno PU obdelavo, d = 1,1 cm · cokel iverna plošča + ULTRAPAS, dekor v izgledu lesa KAINDL OAK NATURAL, po izbiri arhitekta, robna obdelava ABS 2 mm, z vodoodporno PU obdelavo · drsna vrata, ročaji v izvedbi eloksiranega aluminija, po izbiri arhitekta · poljubno reguliranje polic po višini, police IVERAL d = 2 cm · ustrezna distanca do sten in stropa ~5 cm z zaključnimi letvami po izmeri in potrditvi naročnika · kompletno z vsem potrebnim kovinskim okovjem (višji kvalitetni razred) in pritrdilnim materialom Zaključki ob stenah in stropu se izdelajo po meri na licu mesta.
- | oznaka: O11b | kom | 3 |  | 0
OMARA 259x56x220 cm
OPIS · dimenzija 259 x 56 x 220 cm · vgradnja po meri do prezračevalnega kanala ali spuščenega stropa · korpus IVERAL, dekor v izgledu lesa KAINDL OAK NATURAL, po izbiri arhitekta, robna obdelava ABS 2 mm, z vodoodporno PU obdelavo, d = 2 cm · fronte IVERAL, barva po izbiri arhitekta, robna obdelava ABS 2 mm, z vodoodporno PU obdelavo, d = 2 cm · hrbet IVERAL, barva po izbiri arhitekta, robna obdelava ABS 2 mm, z vodoodporno PU obdelavo, d = 1,1 cm · cokel iverna plošča + ULTRAPAS, dekor v izgledu lesa KAINDL OAK NATURAL, po izbiri arhitekta, robna obdelava ABS 2 mm, z vodoodporno PU obdelavo · drsna vrata, ročaji v izvedbi eloksiranega aluminija, po izbiri arhitekta · poljubno reguliranje polic po višini, police IVERAL d = 2 cm · ustrezna distanca do sten in stropa ~5 cm z zaključnimi letvami po izmeri in potrditvi naročnika · kompletno z vsem potrebnim kovinskim okovjem (višji kvalitetni razred) in pritrdilnim materialom Zaključki ob stenah in stropu se izdelajo po meri na licu mesta.
- | oznaka: O12a | kom | 2 |  | 0
OMARA 312x40x240 cm
OPIS · dimenzija 312 x 40 x 240 cm · vgradnja po meri do stropa · korpus IVERAL, dekor v izgledu lesa KAINDL OAK NATURAL, po izbiri arhitekta, robna obdelava ABS 2 mm, z vodoodporno PU obdelavo, d = 2 cm · fronte IVERAL, barva po izbiri arhitekta, robna obdelava ABS 1 mm, z vodoodporno PU obdelavo, d = 2 cm · hrbet IVERAL, barva po izbiri arhitekta, robna obdelava ABS 2 mm, z vodoodporno PU obdelavo, d = 1,1 cm · cokel iverna plošča + ULTRAPAS, dekor v izgledu lesa KAINDL OAK NATURAL, po izbiri arhitekta, robna obdelava ABS 2 mm, z vodoodporno PU obdelavo · ročaji v izvedbi eloksiranega aluminija, po izbiri arhitekta · poljubno reguliranje polic po višini, police IVERAL d = 2 cm · ustrezna distanca do sten in stropa ~5 cm z zaključnimi letvami po izmeri in potrditvi naročnika · kompletno s ključavnico, vsem potrebnim kovinskim okovjem (višji kvalitetni razred) in pritrdilnim materialom Zaključki ob stenah in stropu se izdelajo po meri na licu mesta.
- | oznaka: O13 | kom | 3 |  | 0
OMARA 200x40x220 cm
OPIS · dimenzija 200 x 40 x 220 cm · vgradnja po meri do prezračevalnega kanala · korpus IVERAL, dekor v izgledu lesa KAINDL OAK NATURAL, po izbiri arhitekta, robna obdelava ABS 2 mm, z vodoodporno PU obdelavo, d = 2 cm · fronte IVERAL, barva po izbiri arhitekta, robna obdelava ABS 1 mm, z vodoodporno PU obdelavo, d = 2 cm · hrbet IVERAL, barva po izbiri arhitekta, robna obdelava ABS 2 mm, z vodoodporno PU obdelavo, d = 1,1 cm · cokel iverna plošča + ULTRAPAS, dekor v izgledu lesa KAINDL OAK NATURAL, po izbiri arhitekta, robna obdelava ABS 2 mm, z vodoodporno PU obdelavo · ročaji v izvedbi eloksiranega aluminija, po izbiri arhitekta · poljubno reguliranje polic po višini, police IVERAL d = 2 cm · ustrezna distanca do sten in stropa ~5 cm z zaključnimi letvami po izmeri in potrditvi naročnika · kompletno s ključavnico, vsem potrebnim kovinskim okovjem (višji kvalitetni razred) in pritrdilnim materialom Zaključki ob stenah in stropu se izdelajo po meri na licu mesta.
- | oznaka: O14 | kom | 1 |  | 0
OMARA knjižna 480x40x220 cm
OPIS · dimenzija 480 x 40 x 220 cm · korpus IVERAL, dekor v izgledu lesa KAINDL OAK NATURAL, po izbiri arhitekta, robna obdelava ABS 2 mm, z vodoodporno PU obdelavo, d = 2 cm · fronte IVERAL, barva po izbiri arhitekta, robna obdelava ABS 1 mm, z vodoodporno PU obdelavo, d = 2 cm · hrbet IVERAL, barva po izbiri arhitekta, robna obdelava ABS 2 mm, z vodoodporno PU obdelavo, d = 1,1 cm · cokel iverna plošča + ULTRAPAS, dekor v izgledu lesa KAINDL OAK NATURAL, po izbiri arhitekta, robna obdelava ABS 2 mm, z vodoodporno PU obdelavo · ročaji v izvedbi eloksiranega aluminija, po izbiri arhitekta · poljubno reguliranje polic po višini, police IVERAL d = 2 cm · ustrezna distanca do sten in stropa ~5 cm z zaključnimi letvami po izmeri in potrditvi naročnika · kompletno s ključavnico, vsem potrebnim kovinskim okovjem (višji kvalitetni razred) in pritrdilnim materialom Zaključki ob stenah in stropu se izdelajo po meri na licu mesta.
- | oznaka: O15 | kom | 5 |  | 0
OMARA 100x45x100 cm
OPIS · dimenzija 100 x 45 x 100 cm · korpus IVERAL, dekor v izgledu lesa KAINDL OAK NATURAL, po izbiri arhitekta, robna obdelava ABS 2 mm, z vodoodporno PU obdelavo, d = 2 cm · fronte IVERAL, barva po izbiri arhitekta, robna obdelava ABS 1 mm, z vodoodporno PU obdelavo, d = 2 cm · hrbet IVERAL, barva po izbiri arhitekta, robna obdelava ABS 2 mm, z vodoodporno PU obdelavo, d = 1,1 cm · cokel iverna plošča + ULTRAPAS, dekor v izgledu lesa KAINDL OAK NATURAL, po izbiri arhitekta, robna obdelava ABS 2 mm, z vodoodporno PU obdelavo · ročaji v izvedbi eloksiranega aluminija, po izbiri arhitekta · poljubno reguliranje polic po višini, police IVERAL d = 2 cm · ustrezna distanca do sten in stropa ~5 cm z zaključnimi letvami po izmeri in potrditvi naročnika · kompletno s ključavnico, vsem potrebnim kovinskim okovjem (višji kvalitetni razred) in pritrdilnim materialom Zaključki ob stenah in stropu se izdelajo po meri na licu mesta.
- | oznaka: O16 | kom | 4 |  | 0
OMARA za čistila 60x50x180 cm
OPIS · omara za čistila dimenzija 60 x 50 x 180 cm · korpus, fronte, hrbet, cokel (podnožje ali noge) in police žgano lakirana jeklena pločevina, barva po izbiri arhitekta · kompletno s ključavnico, vsem potrebnim kovinskim okovjem (višji kvalitetni razred) in pritrdilnim materialom
- | oznaka: O17 | kom | 3 |  | 0
OMARA kuhinjski otok 140x90x90
OPIS · dimenzija 140 x 90 x 90 cm · pult in obe stranici korpusa ULTRAPAS, barva 44375 BETON/ CONCRETE ART PEARLGREY po izbiri arhitekta, robna obdelava ABS 2 mm, z vodoodporno PU obdelavo, d = 4 cm · fronte IVERAL, barva KAINDL OAK NATURAL, robna obdelava ABS 2 mm, z vodoodporno PU obdelavo, d = 2 cm · hrbet IVERAL, barva KAINDL OAK NATURAL, robna obdelava ABS 2 mm, z vodoodporno PU obdelavo, d = 2 cm · cokel iverna plošča + ULTRAPAS, dekor v izgledu lesa KAINDL OAK NATURAL, po izbiri arhitekta, robna obdelava ABS 2 mm, z vodoodporno PU obdelavo, d = 2 cm · ročaji v izvedbi eloksiranega aluminija, po izbiri arhitekta · ustrezna distanca do sten in stropa ~5 cm z zaključnimi letvami po izmeri in potrditvi naročnika · kompletno z vsem potrebnim kovinskim okovjem (višji kvalitetni razred) in pritrdilnim materialom Zaključki ob stenah in stropu se izdelajo po meri na licu mesta.
- | oznaka: O18 | kom | 2 |  | 0
OMARA 360x30x120 cm
OPIS · dimenzija 360 x 30 x 120 cm · korpus IVERAL, dekor v izgledu lesa KAINDL OAK ELEGANT, po izbiri arhitekta, robna obdelava ABS 2 mm, z vodoodporno PU obdelavo, d = 2 cm · fronte IVERAL, barva po izbiri arhitekta (kombinacija KAINDL OAK ELEGANT/ 20244 PETROL) robna obdelava ABS 1 mm, z vodoodporno PU obdelavo, d = 2 cm · hrbet IVERAL, barva po izbiri arhitekta, robna obdelava ABS 2 mm, z vodoodporno PU obdelavo, d = 1,1 cm · cokel iverna plošča + ULTRAPAS, dekor v izgledu lesa KAINDL OAK ELEGANT, po izbiri arhitekta, robna obdelava ABS 2 mm, z vodoodporno PU obdelavo · ročaji v izvedbi eloksiranega aluminija, po izbiri arhitekta · poljubno reguliranje polic po višini, police IVERAL d = 2 cm · ustrezna distanca do sten in stropa ~5 cm z zaključnimi letvami po izmeri in potrditvi naročnika · kompletno s ključavnico, vsem potrebnim kovinskim okovjem (višji kvalitetni razred) in pritrdilnim materialom Zaključki ob stenah in stropu se izdelajo po meri na licu mesta.
- | oznaka: O19 | kom | 2 |  | 0
OMARA 160x40x110 cm
OPIS · dimenzija 160 x 40 x 110 cm · korpus IVERAL, dekor v izgledu lesa KAINDL OAK ELEGANT, po izbiri arhitekta, robna obdelava ABS 2 mm, z vodoodporno PU obdelavo, d = 2 cm · fronte IVERAL, barva po izbiri arhitekta (kombinacija KAINDL OAK ELEGANT/ 20244 PETROL) robna obdelava ABS 1 mm, z vodoodporno PU obdelavo, d = 2 cm · hrbet IVERAL, barva po izbiri arhitekta, robna obdelava ABS 2 mm, z vodoodporno PU obdelavo, d = 1,1 cm · cokel iverna plošča + ULTRAPAS, dekor v izgledu lesa KAINDL OAK ELEGANT, po izbiri arhitekta, robna obdelava ABS 2 mm, z vodoodporno PU obdelavo · ročaji v izvedbi eloksiranega aluminija, po izbiri arhitekta · poljubno reguliranje polic po višini, police IVERAL d = 2 cm · ustrezna distanca do sten in stropa ~5 cm z zaključnimi letvami po izmeri in potrditvi naročnika · kompletno s ključavnico, vsem potrebnim kovinskim okovjem (višji kvalitetni razred) in pritrdilnim materialom Zaključki ob stenah in stropu se izdelajo po meri na licu mesta.
- | oznaka: O20 | kom | 1 |  | 0
OMARA 68x67x220 cm
OPIS · dimenzija 68 x 67 x 220 cm · korpus IVERAL, dekor v izgledu lesa KAINDL OAK ELEGANT, po izbiri arhitekta, robna obdelava ABS 2 mm, z vodoodporno PU obdelavo, d = 2 cm · fronte IVERAL, barva po izbiri arhitekta (kombinacija KAINDL OAK ELEGANT/ 20244 PETROL) robna obdelava ABS 1 mm, z vodoodporno PU obdelavo, d = 2 cm · hrbet IVERAL, barva po izbiri arhitekta, robna obdelava ABS 2 mm, z vodoodporno PU obdelavo, d = 1,1 cm · cokel iverna plošča + ULTRAPAS, dekor v izgledu lesa KAINDL OAK ELEGANT, po izbiri arhitekta, robna obdelava ABS 2 mm, z vodoodporno PU obdelavo · ročaji v izvedbi eloksiranega aluminija, po izbiri arhitekta · poljubno reguliranje polic po višini, police IVERAL d = 2 cm · ustrezna distanca do sten in stropa ~5 cm z zaključnimi letvami po izmeri in potrditvi naročnika · kompletno s ključavnico, vsem potrebnim kovinskim okovjem (višji kvalitetni razred) in pritrdilnim materialom Zaključki ob stenah in stropu se izdelajo po meri na licu mesta.
- | oznaka: O21 | kom | 1 |  | 0
OMARA 160x60x90 cm
OPIS · dimenzija 160 x 60 x 90 cm · korpus IVERAL, dekor v izgledu lesa KAINDL OAK ELEGANT, po izbiri arhitekta, robna obdelava ABS 2 mm, z vodoodporno PU obdelavo, d = 2 cm, vrhnja plošča 4 cm · fronte IVERAL, barva po izbiri arhitekta (kombinacija KAINDL OAK ELEGANT/ 20244 PETROL) robna obdelava ABS 1 mm, z vodoodporno PU obdelavo, d = 2 cm · hrbet IVERAL, barva po izbiri arhitekta, robna obdelava ABS 2 mm, z vodoodporno PU obdelavo, d = 1,1 cm · cokel iverna plošča + ULTRAPAS, dekor v izgledu lesa KAINDL OAK ELEGANT, po izbiri arhitekta, robna obdelava ABS 2 mm, z vodoodporno PU obdelavo · ročaji v izvedbi eloksiranega aluminija, po izbiri arhitekta · poljubno reguliranje polic po višini, police IVERAL d = 2 cm · ustrezna distanca do sten in stropa ~5 cm z zaključnimi letvami po izmeri in potrditvi naročnika · kompletno s ključavnico, vsem potrebnim kovinskim okovjem (višji kvalitetni razred) in pritrdilnim materialom Zaključki ob stenah in stropu se izdelajo po meri na licu mesta.
- | oznaka: O22 | kom | 1 |  | 0
OMARA 160x40x90 cm
OPIS · dimenzija 480 x 40 x 220 cm · korpus IVERAL, dekor v izgledu lesa KAINDL OAK ELEGANT, po izbiri arhitekta, robna obdelava ABS 2 mm, z vodoodporno PU obdelavo, d = 2 cm, vrhnja plošča 4 cm · fronte IVERAL, barva po izbiri arhitekta (kombinacija KAINDL OAK ELEGANT/ 20244 PETROL) robna obdelava ABS 1 mm, z vodoodporno PU obdelavo, d = 2 cm · hrbet IVERAL, barva po izbiri arhitekta, robna obdelava ABS 2 mm, z vodoodporno PU obdelavo, d = 1,1 cm · cokel iverna plošča + ULTRAPAS, dekor v izgledu lesa KAINDL OAK ELEGANT, po izbiri arhitekta, robna obdelava ABS 2 mm, z vodoodporno PU obdelavo · ročaji v izvedbi eloksiranega aluminija, po izbiri arhitekta · poljubno reguliranje polic po višini, police IVERAL d = 2 cm · ustrezna distanca do sten in stropa ~5 cm z zaključnimi letvami po izmeri in potrditvi naročnika · kompletno s ključavnico, vsem potrebnim kovinskim okovjem (višji kvalitetni razred) in pritrdilnim materialom Zaključki ob stenah in stropu se izdelajo po meri na licu mesta.
- | oznaka: On1 | kom | 32 |  | 0
OMARA nočna 35x40x60 cm
OPIS · dimenzija 35 x 40 x 60 cm · korpus IVERAL, dekor v izgledu lesa KAINDL OAK NATURAL, po izbiri arhitekta, robna obdelava ABS 2 mm, z vodoodporno PU obdelavo, d = 2 cm · fronte IVERAL, barva KAINDL 27045 CHAMPAGNE ali OAK NATURAL, po izbiri arhitekta, robna obdelava ABS 2 mm, z vodoodporno PU obdelavo, d = 2 cm · hrbet IVERAL, barva po izbiri arhitekta, robna obdelava ABS 2 mm, z vodoodporno PU obdelavo, d = 1,1 cm · cokel iverna plošča + ULTRAPAS, dekor v izgledu lesa KAINDL OAK NATURAL, po izbiri arhitekta, robna obdelava ABS 2 mm, z vodoodporno PU obdelavo · ročaji v izvedbi eloksiranega aluminija, po izbiri arhitekta · ustrezna distanca do sten in stropa ~5 cm z zaključnimi letvami po izmeri in potrditvi naročnika · kompletno s ključavnico, vsem potrebnim kovinskim okovjem (višji kvalitetni razred) in pritrdilnim materialom Zaključki ob stenah in stropu se izdelajo po meri na licu mesta.
- | oznaka: On2 | kom | 12 |  | 0
OMARA nočna 30x40x60 cm
OPIS · dimenzija 30 x 40 x 60 cm · korpus IVERAL, dekor v izgledu lesa KAINDL OAK NATURAL, po izbiri arhitekta, robna obdelava ABS 2 mm, z vodoodporno PU obdelavo, d = 2 cm · fronte IVERAL, barva KAINDL 27045 CHAMPAGNE ali OAK NATURAL, po izbiri arhitekta, robna obdelava ABS 2 mm, z vodoodporno PU obdelavo, d = 2 cm · hrbet IVERAL, barva po izbiri arhitekta, robna obdelava ABS 2 mm, z vodoodporno PU obdelavo, d = 1,1 cm · cokel iverna plošča + ULTRAPAS, dekor v izgledu lesa KAINDL OAK NATURAL, po izbiri arhitekta, robna obdelava ABS 2 mm, z vodoodporno PU obdelavo · ročaji v izvedbi eloksiranega aluminija, po izbiri arhitekta · ustrezna distanca do sten in stropa ~5 cm z zaključnimi letvami po izmeri in potrditvi naročnika · kompletno s ključavnico, vsem potrebnim kovinskim okovjem (višji kvalitetni razred) in pritrdilnim materialom Zaključki ob stenah in stropu se izdelajo po meri na licu mesta.
- | oznaka: Oč1 | kom | 3 |  | 0
OMARA za čevlje 120x30x90 cm
OPIS · dimenzija 120 x 30 x 90 cm · korpus IVERAL, dekor v izgledu lesa KAINDL OAK NATURAL, po izbiri arhitekta, robna obdelava ABS 2 mm, z vodoodporno PU obdelavo, d = 2 cm · fronte IVERAL, dekor v izgledu lesa KAINDL OAK NATURAL, robna obdelava ABS 2 mm, z vodoodporno PU obdelavo, d = 2 cm · hrbet IVERAL, barva po izbiri arhitekta, robna obdelava ABS 2 mm, z vodoodporno PU obdelavo, d = 1,1 cm · cokel iverna plošča + ULTRAPAS, dekor v izgledu lesa KAINDL OAK NATURAL, po izbiri arhitekta, robna obdelava ABS 2 mm, z vodoodporno PU obdelavo · ročaji v izvedbi eloksiranega aluminija, po izbiri arhitekta · ustrezna distanca do sten in stropa ~5 cm z zaključnimi letvami po izmeri in potrditvi naročnika · kompletno z vsem potrebnim kovinskim okovjem (višji kvalitetni razred) in pritrdilnim materialom Zaključki ob stenah in stropu se izdelajo po meri na licu mesta.
- | oznaka: Oč2a | kom | 8 |  | 0
OMARA za čevlje z obeš. 48x37x70 cm
OPIS · dimenzija 60 x 35 x 70 cm in podlaga z obešalniki 48 x 110 cm · korpus IVERAL, dekor v izgledu lesa KAINDL OAK NATURAL, po izbiri arhitekta, robna obdelava ABS 2 mm, z vodoodporno PU obdelavo, d = 2 cm · fronte IVERAL, dekor v izgledu lesa KAINDL OAK NATURAL, robna obdelava ABS 2 mm, z vodoodporno PU obdelavo, d = 2 cm · hrbet IVERAL, barva po izbiri arhitekta, robna obdelava ABS 2 mm, z vodoodporno PU obdelavo, d = 1,1 cm · obešalne kljukice v izvedbi eloksiranega aluminija, usklajeno z ročaji · ustrezna distanca do sten in stropa ~5 cm z zaključnimi letvami po izmeri in potrditvi naročnika · kompletno z vsem potrebnim kovinskim okovjem (višji kvalitetni razred) in pritrdilnim materialom Zaključki ob stenah in stropu se izdelajo po meri na licu mesta.
- | oznaka: Oč2b | kom | 34 |  | 0
OMARA za čevlje z obeš. 60x37x70 cm
OPIS · dimenzija omara za čevlje 60 x 37 x 70 cm in podlaga z obešalniki 60 x 110 cm · korpus IVERAL, dekor v izgledu lesa KAINDL OAK NATURAL, po izbiri arhitekta, robna obdelava ABS 2 mm, z vodoodporno PU obdelavo, d = 2 cm · fronte IVERAL, dekor v izgledu lesa KAINDL OAK NATURAL, robna obdelava ABS 2 mm, z vodoodporno PU obdelavo, d = 2 cm · hrbet IVERAL, barva po izbiri arhitekta, robna obdelava ABS 2 mm, z vodoodporno PU obdelavo, d = 1,1 cm · obešalne kljukice v izvedbi eloksiranega aluminija, usklajene z ročaji · ročaji v izvedbi eloksiranega aluminija, po izbiri arhitekta · ustrezna distanca do sten in stropa ~5 cm z zaključnimi letvami po izmeri in potrditvi naročnika · kompletno z vsem potrebnim kovinskim okovjem (višji kvalitetni razred) in pritrdilnim materialom Zaključki ob stenah in stropu se izdelajo po meri na licu mesta.
- | oznaka: Ok1 | kom | 30 |  | 0
OMARA kopalnični sestav 60x20x60+60x33x45 cm
OPIS · dimenzija 60 x 20 x 60(61) cm + 60 x 33 x 45 cm · korpus vlagoodporen IVERAL, mat barva KAINDL WHITE, po izbiri arhitekta, robna obdelava ABS 2 mm, z vodoodporno PU obdelavo, d = 2 cm · zgoraj fronte vlagoodporen IVERAL, na licu lepljeno zrcalo, robna obdelava ABS 2 mm, z vodoodporno PU obdelavo, d = 2 cm · spodaj fronte vlagoodporen IVERAL, barva po izbiri arhitekta, robna obdelava ABS 2 mm, z vodoodporno PU obdelavo, d = 2 cm · hrbet vlagoodporen IVERAL, barva po izbiri arhitekta, robna obdelava ABS 2 mm, z vodoodporno PU obdelavo, d = 1,1 cm · brezročajno odpiranje zg. omarice s spodnjim previsom fronte 1 cm · odpiranje sp. omarice 2x ročaj v izvedbi eloksiranega aluminija, po izbiri arhitekta · zgoraj LED luč nad ogledalom · zgoraj poljubno reguliranje polic po višini, 2x polica vlagoodporen IVERAL · kompletno z vsem potrebnim kovinskim okovjem (višji kvalitetni razred), pritrdilnim materialom in stenskimi ojačitvami Zaključki ob stenah in stropu se izdelajo po meri na licu mesta.
- | oznaka: Ok2 | kom | 3 |  | 0
OMARA kopalnična 65x60x90 cm
OPIS · dimenzija 65 x 60 x 90 cm · korpus vlagoodporen IVERAL, mat barva KAINDL WHITE, po izbiri arhitekta, robna obdelava ABS 2 mm, z vodoodporno PU obdelavo, d = 2 cm · fronte vlagoodporen IVERAL, barva po izbiri arhitekta, robna obdelava ABS 2 mm, z vodoodporno PU obdelavo, d = 2 cm · hrbet vlagoodporen IVERAL, barva po izbiri arhitekta, robna obdelava ABS 2 mm, z vodoodporno PU obdelavo, d = 1,1 cm · cokel iverna plošča + ULTRAPAS, dekor po izbiri arhitekta, robna obdelava ABS 2 mm, z vodoodporno PU obdelavo, d = 2 cm · ročaji v izvedbi eloksiranega aluminija, po izbiri arhitekta · pult iverna plošča + ULTRAPAS, barva po izbiri arhitekta, robna obdelava ABS 2 mm, z vodoodporno PU obdelavo, d = 4 cm · stenska obloga v enakem materialu kot pult · odpiranje 2x ročaj v izvedbi eloksiranega aluminija, po izbiri arhitekta · kompletno z vsem potrebnim kovinskim okovjem (višji kvalitetni razred) in pritrdilnim materialom · mesto za vgradnjo pomivalnega korita z odcejalnikom, dimenzije ~60 x 50 cm Zaključki ob stenah in stropu se izdelajo po meri na licu mesta.
- | oznaka: Os1 | kom | 3 |  | 0
OMARA kuhinjski sestav 160x60x90 + 160x40x90 cm
OPIS · dimenzija 160 x 60 x 90 in 160 x 40 x 90 cm · vmes stenska obloga v enakem materialu kot pult · vgradnja po meri do stropa · korpus IVERAL, dekor v izgledu lesa KAINDL OAK NATURAL, po izbiri arhitekta, robna obdelava ABS 2 mm, z vodoodporno PU obdelavo, d = 2 cm · pult iverna plošča + ULTRAPAS, barva po izbiri arhitekta, robna obdelava ABS 2 mm, z vodoodporno PU obdelavo, d = 4 cm · fronte IVERAL, barva KAINDL WHITE, robna obdelava ABS 2 mm, z vodoodporno PU obdelavo, d = 2 cm · hrbet IVERAL, barva po izbiri arhitekta, robna obdelava ABS 2 mm, z vodoodporno PU obdelavo, d = 1,1 cm · cokel iverna plošča + ULTRAPAS, dekor v izgledu lesa KAINDL OAK NATURAL, po izbiri arhitekta, robna obdelava ABS 2 mm, z vodoodporno PU obdelavo, d = 2 cm · ročaji v izvedbi eloksiranega aluminija, po izbiri arhitekta, kot npr. RUJZDESIGN 685.19 ali enakovredno · prezračevalna rešetka v izvedbi eloksiranega aluminija, po izbiri arhitekta · zgoraj LED luč pod visečo omarico, po izbiri arhitekta · ustrezna distanca do sten in stropa ~5 cm z zaključnimi letvami po izmeri in potrditvi naročnika · kompletno s prezračevalno rešetko, vsem potrebnim kovinskim okovjem (višji kvalitetni razred) in pritrdilnim materialom · mesto za vgradnjo indukcijske kuhalne plošče z dvema grelnima površinama, dimenzije ~30 x 50 cm · mesto za vgradnjo kuhinjske nape, dimenzije ~50 x 30 x 20 cm · mesto za vgradnjo pomivalnega korita z odcejalnikom, dimenzije ~60 x 50 cm · mesto za vgradnjo mešalne kuhinjske armature · izvlečni koš za odpadke, za predal širine 60 cm, skupne prostornine posod 40 L ali več, okvir iz jeklene pločevine, posode iz umetne mase, kot npr. VS ENVI FLEX 103381728 ali enakovredno Zaključki ob stenah in stropu se izdelajo po meri na licu mesta.
- | oznaka: Os2 | kom | 3 |  | 0
OMARA kuhinjski sestav 340x120x90 + 340x40x70 cm
OPIS · dimenzija 340 x 120 x 90 in 340 x 40 x 70 cm · vmes stenska obloga v enakem materialu kot pult · vgradnja po meri do stropa · korpus IVERAL, dekor v izgledu lesa KAINDL OAK NATURAL, po izbiri arhitekta, robna obdelava ABS 2 mm, z vodoodporno PU obdelavo, d = 2 cm · pult iverna plošča + ULTRAPAS, 44375 BETON/ CONCRETE ART PEARLGREY barva po izbiri arhitekta, robna obdelava ABS 2 mm, z vodoodporno PU obdelavo, d = 4 cm · fronte IVERAL, barva KAINDL WHITE, robna obdelava ABS 2 mm, z vodoodporno PU obdelavo, d = 2 cm · hrbet IVERAL, barva po izbiri arhitekta, robna obdelava ABS 2 mm, z vodoodporno PU obdelavo, d = 1,1 cm · cokel iverna plošča + ULTRAPAS, dekor v izgledu lesa KAINDL OAK NATURAL, po izbiri arhitekta, robna obdelava ABS 2 mm, z vodoodporno PU obdelavo, d = 2 cm · ročaji, prašno barvani v črni barvi, po izbiri arhitekta, kot npr. RUJZDESIGN 685.19 ali enakovredno · prezračevalna rešetka v izvedbi eloksiranega aluminija, po izbiri arhitekta · zgoraj LED luč pod visečo omarico, po izbiri arhitekta · ustrezna distanca do sten in stropa ~5 cm z zaključnimi letvami po izmeri in potrditvi naročnika · kompletno s prezračevalno rešetko, vsem potrebnim kovinskim okovjem (višji kvalitetni razred) in pritrdilnim materialom · mesto za vgradnjo indukcijske kuhalne plošče z dvema grelnima površinama, dimenzije ~30 x 50 cm · mesto za vgradnjo kuhinjske nape, dimenzije ~50 x 30 x 20 cm · mesto za vgradnjo pomivalnega stroja, dimenzije ~60 x 55 x 80 cm · mesto za vgradnjo dvojnega pomivalnega korita z odcejalnikom, dimenzije ~115 x 50 cm · mesto za vgradnjo mešalne kuhinjske armature · izvlečni koš za odpadke, za predal širine 80 cm, skupne prostornine posod 55 L ali več, okvir iz jeklene pločevine, posode iz umetne mase, kot npr. VS ENVI FLEX 103381730 ali enakovredno Zaključki ob stenah in stropu se izdelajo po meri na licu mesta.
- | oznaka: Os3 | kom | 1 |  | 0
OMARA kuhinjski sestav 250x60x90 + 250x40x70 cm
OPIS · dimenzija 250 x 60 x 90 (sp. omarice) in 250 x 40 x 60 (zg. om.) · vgradnja po meri do spuščenega stropa · korpus IVERAL, dekor KAINDL GRAFITNO SIVA 2162, po izbiri arhitekta, robna obdelava ABS 2 mm, z vodoodporno PU obdelavo, d = 2 cm · pult iverna plošča + ULTRAPAS, barva v videzu lesa OAK VENDELA CANOA K 2821, robna obdelava ABS 2 mm, z vodoodporno PU obdelavo, d = 4 cm · fronte IVERAL, barva KAINDL GRAFITNO SIVA, robna obdelava ABS 2 mm, z vodoodporno PU obdelavo, d = 2 cm · hrbet IVERAL, barva po izbiri arhitekta, robna obdelava ABS 2 mm, z vodoodporno PU obdelavo, d = 1,1 cm · cokel iverna plošča + ULTRAPAS, dekor v izgledu lesa OAK VENDELA CANOA K 2821, po izbiri arhitekta, robna obdelava ABS 2 mm, z vodoodporno PU obdelavo, d = 2 cm · ročaji v izvedbi eloksiranega aluminija, po izbiri arhitekta, kot npr. RUJZDESIGN 685.19 ali enakovredno · prezračevalna rešetka v izvedbi eloksiranega aluminija, po izbiri arhitekta · zgoraj LED luč pod visečo omarico, po izbiri arhitekta · ustrezna distanca do sten in stropa ~5 cm z zaključnimi letvami po izmeri in potrditvi naročnika · kompletno s prezračevalno rešetko, vsem potrebnim kovinskim okovjem (višji kvalitetni razred) in pritrdilnim materialom · mesto za vgradnjo indukcijske kuhalne plošče z dvema grelnima površinama, dimenzije ~30 x 50 cm · mesto za vgradnjo kuhinjske nape, dimenzije ~50 x 30 x 20 cm · mesto za vgradnjo mikrovalovne pečice, dimenzije ~60 x 40 x 40 cm · mesto za vgradnjo pomivalnega stroja, dimenzije ~45 x 55 x 80 cm · mesto za vgradnjo pomivalnega korita z odcejalnikom, dimenzije ~60 x 50 cm · mesto za vgradnjo mešalne kuhinjske armature · izvlečni koš za odpadke, za predal širine 60 cm, skupne prostornine posod 40 L ali več, okvir iz jeklene pločevine, posode iz umetne mase, kot npr. VS ENVI FLEX 103381728 ali enakovredno Zaključki ob stenah in stropu se izdelajo po meri na licu mesta.
- | oznaka: Os4 | kom | 1 |  | 0
OMARA sestav 364x40x220 cm
OPIS · dimenzija 364 x 40 x 220 cm · korpus IVERAL, dekor v izgledu lesa KAINDL OAK ELEGANT, po izbiri arhitekta, robna obdelava ABS 2 mm, z vodoodporno PU obdelavo, d = 2 cm · fronte IVERAL, barva po izbiri arhitekta (kombinacija KAINDL OAK ELEGANT/ 20244 PETROL) robna obdelava ABS 1 mm, z vodoodporno PU obdelavo, d = 2 cm · hrbet IVERAL, barva po izbiri arhitekta, robna obdelava ABS 2 mm, z vodoodporno PU obdelavo, d = 1,1 cm · cokel iverna plošča + ULTRAPAS, dekor v izgledu lesa KAINDL OAK ELEGANT, po izbiri arhitekta, robna obdelava ABS 2 mm, z vodoodporno PU obdelavo · ročaji v izvedbi eloksiranega aluminija, po izbiri arhitekta · poljubno reguliranje polic po višini, police IVERAL d = 2 cm · ustrezna distanca do sten in stropa ~5 cm z zaključnimi letvami po izmeri in potrditvi naročnika · kompletno s ključavnico, vsem potrebnim kovinskim okovjem (višji kvalitetni razred) in pritrdilnim materialom Zaključki ob stenah in stropu se izdelajo po meri na licu mesta.
- | oznaka: Os5 | kom | 1 |  | 0
OMARA sestav 364x40x220 cm
OPIS · dimenzija 364 x 40 x 220 cm · korpus IVERAL, dekor v izgledu lesa KAINDL OAK ELEGANT, po izbiri arhitekta, robna obdelava ABS 2 mm, z vodoodporno PU obdelavo, d = 2 cm · fronte IVERAL, barva po izbiri arhitekta (kombinacija KAINDL OAK ELEGANT/ 20244 PETROL) robna obdelava ABS 1 mm, z vodoodporno PU obdelavo, d = 2 cm · hrbet IVERAL, barva po izbiri arhitekta, robna obdelava ABS 2 mm, z vodoodporno PU obdelavo, d = 1,1 cm · cokel iverna plošča + ULTRAPAS, dekor v izgledu lesa KAINDL OAK ELEGANT, po izbiri arhitekta, robna obdelava ABS 2 mm, z vodoodporno PU obdelavo · ročaji v izvedbi eloksiranega aluminija, po izbiri arhitekta · poljubno reguliranje polic po višini, police IVERAL d = 2 cm · ustrezna distanca do sten in stropa ~5 cm z zaključnimi letvami po izmeri in potrditvi naročnika · kompletno s ključavnico, vsem potrebnim kovinskim okovjem (višji kvalitetni razred) in pritrdilnim materialom Zaključki ob stenah in stropu se izdelajo po meri na licu mesta.
- | oznaka: Os6 | kom | 1 |  | 0
OMARA sestav 320x40x220 cm
OPIS · dimenzija 320 x 40 x 220 cm · korpus IVERAL, dekor v izgledu lesa KAINDL OAK ELEGANT, po izbiri arhitekta, robna obdelava ABS 2 mm, z vodoodporno PU obdelavo, d = 2 cm · fronte IVERAL, barva po izbiri arhitekta (kombinacija KAINDL OAK ELEGANT/ 20244 PETROL) robna obdelava ABS 1 mm, z vodoodporno PU obdelavo, d = 2 cm · hrbet IVERAL, barva po izbiri arhitekta, robna obdelava ABS 2 mm, z vodoodporno PU obdelavo, d = 1,1 cm · cokel iverna plošča + ULTRAPAS, dekor v izgledu lesa KAINDL OAK ELEGANT, po izbiri arhitekta, robna obdelava ABS 2 mm, z vodoodporno PU obdelavo · ročaji v izvedbi eloksiranega aluminija, po izbiri arhitekta · poljubno reguliranje polic po višini, police IVERAL d = 2 cm · ustrezna distanca do sten in stropa ~5 cm z zaključnimi letvami po izmeri in potrditvi naročnika · kompletno s ključavnico, vsem potrebnim kovinskim okovjem (višji kvalitetni razred) in pritrdilnim materialom Zaključki ob stenah in stropu se izdelajo po meri na licu mesta.
- | oznaka: Os7 | kom | 1 |  | 0
OMARA sestav 320x40x220 cm
OPIS · dimenzija 320 x 40 x 220 cm · korpus IVERAL, dekor v izgledu lesa KAINDL OAK ELEGANT, po izbiri arhitekta, robna obdelava ABS 2 mm, z vodoodporno PU obdelavo, d = 2 cm · fronte IVERAL, barva po izbiri arhitekta (kombinacija KAINDL OAK ELEGANT/ 20244 PETROL) robna obdelava ABS 1 mm, z vodoodporno PU obdelavo, d = 2 cm · hrbet IVERAL, barva po izbiri arhitekta, robna obdelava ABS 2 mm, z vodoodporno PU obdelavo, d = 1,1 cm · cokel iverna plošča + ULTRAPAS, dekor v izgledu lesa KAINDL OAK ELEGANT, po izbiri arhitekta, robna obdelava ABS 2 mm, z vodoodporno PU obdelavo · ročaji v izvedbi eloksiranega aluminija, po izbiri arhitekta · poljubno reguliranje polic po višini, police IVERAL d = 2 cm · ustrezna distanca do sten in stropa ~5 cm z zaključnimi letvami po izmeri in potrditvi naročnika · kompletno s ključavnico, vsem potrebnim kovinskim okovjem (višji kvalitetni razred) in pritrdilnim materialom Zaključki ob stenah in stropu se izdelajo po meri na licu mesta.
- | oznaka: Os8 | kom | 1 |  | 0
OMARA sestav 320x40x220 cm
OPIS · dimenzija 320 x 40 x 220 cm · korpus IVERAL, dekor v izgledu lesa KAINDL OAK ELEGANT, po izbiri arhitekta, robna obdelava ABS 2 mm, z vodoodporno PU obdelavo, d = 2 cm · fronte IVERAL, barva po izbiri arhitekta (kombinacija KAINDL OAK ELEGANT/ 20244 PETROL) robna obdelava ABS 1 mm, z vodoodporno PU obdelavo, d = 2 cm · hrbet IVERAL, barva po izbiri arhitekta, robna obdelava ABS 2 mm, z vodoodporno PU obdelavo, d = 1,1 cm · cokel iverna plošča + ULTRAPAS, dekor v izgledu lesa KAINDL OAK ELEGANT, po izbiri arhitekta, robna obdelava ABS 2 mm, z vodoodporno PU obdelavo · ročaji v izvedbi eloksiranega aluminija, po izbiri arhitekta · poljubno reguliranje polic po višini, police IVERAL d = 2 cm · ustrezna distanca do sten in stropa ~5 cm z zaključnimi letvami po izmeri in potrditvi naročnika · kompletno s ključavnico, vsem potrebnim kovinskim okovjem (višji kvalitetni razred) in pritrdilnim materialom Zaključki ob stenah in stropu se izdelajo po meri na licu mesta.
- | oznaka: Os9 | kom | 1 |  | 0
OMARA sestav 480x40x220 cm
OPIS · dimenzija 480 x 40 x 220 cm · korpus IVERAL, dekor v izgledu lesa KAINDL OAK ELEGANT, po izbiri arhitekta, robna obdelava ABS 2 mm, z vodoodporno PU obdelavo, d = 2 cm · fronte IVERAL, barva po izbiri arhitekta (kombinacija KAINDL OAK ELEGANT/ 20244 PETROL) robna obdelava ABS 1 mm, z vodoodporno PU obdelavo, d = 2 cm · hrbet IVERAL, barva po izbiri arhitekta, robna obdelava ABS 2 mm, z vodoodporno PU obdelavo, d = 1,1 cm · cokel iverna plošča + ULTRAPAS, dekor v izgledu lesa KAINDL OAK ELEGANT, po izbiri arhitekta, robna obdelava ABS 2 mm, z vodoodporno PU obdelavo · ročaji v izvedbi eloksiranega aluminija, po izbiri arhitekta · poljubno reguliranje polic po višini, police IVERAL d = 2 cm · izvlečni obešalnik za garderobno omaro 360 mm (npr. LCC MARLIN ANTRACIT ali enakovredno) · tipski vstavek za predal za viseče mape A4 · ustrezna distanca do sten in stropa ~5 cm z zaključnimi letvami po izmeri in potrditvi naročnika · kompletno s ključavnico, vsem potrebnim kovinskim okovjem (višji kvalitetni razred) in pritrdilnim materialom Zaključki ob stenah in stropu se izdelajo po meri na licu mesta.
- | oznaka: Os10 | kom | 1 |  | 0
OMARA sestav 480x40x220 cm
OPIS · dimenzija 480 x 40 x 220 cm · korpus IVERAL, dekor v izgledu lesa KAINDL OAK ELEGANT, po izbiri arhitekta, robna obdelava ABS 2 mm, z vodoodporno PU obdelavo, d = 2 cm · fronte IVERAL, barva po izbiri arhitekta (kombinacija KAINDL OAK ELEGANT/ 20244 PETROL) robna obdelava ABS 1 mm, z vodoodporno PU obdelavo, d = 2 cm · hrbet IVERAL, barva po izbiri arhitekta, robna obdelava ABS 2 mm, z vodoodporno PU obdelavo, d = 1,1 cm · cokel iverna plošča + ULTRAPAS, dekor v izgledu lesa KAINDL OAK ELEGANT, po izbiri arhitekta, robna obdelava ABS 2 mm, z vodoodporno PU obdelavo · ročaji v izvedbi eloksiranega aluminija, po izbiri arhitekta · poljubno reguliranje polic po višini, police IVERAL d = 2 cm · izvlečni obešalnik za garderobno omaro 360 mm (npr. LCC MARLIN ANTRACIT ali enakovredno) · tipski vstavek za predal za viseče mape A4 · ustrezna distanca do sten in stropa ~5 cm z zaključnimi letvami po izmeri in potrditvi naročnika · kompletno s ključavnico, vsem potrebnim kovinskim okovjem (višji kvalitetni razred) in pritrdilnim materialom Zaključki ob stenah in stropu se izdelajo po meri na licu mesta.
- | oznaka: Os11 | kom | 1 |  | 0
OMARA sestav 120x40x220 cm
OPIS · dimenzija 120 x 40 x 220 cm · korpus IVERAL, dekor v izgledu lesa KAINDL OAK ELEGANT, po izbiri arhitekta, robna obdelava ABS 2 mm, z vodoodporno PU obdelavo, d = 2 cm · fronte IVERAL, barva po izbiri arhitekta (kombinacija KAINDL OAK ELEGANT/ 44405 BETON ART SKRILNATO SIVA) robna obdelava ABS 1 mm, z vodoodporno PU obdelavo, d = 2 cm · hrbet IVERAL, barva po izbiri arhitekta, robna obdelava ABS 2 mm, z vodoodporno PU obdelavo, d = 1,1 cm · cokel iverna plošča + ULTRAPAS, dekor v izgledu lesa KAINDL OAK ELEGANT, po izbiri arhitekta, robna obdelava ABS 2 mm, z vodoodporno PU obdelavo · ročaji v izvedbi eloksiranega aluminija, po izbiri arhitekta · izvlečni obešalnik za garderobno omaro 360 mm (npr. LCC MARLIN ANTRACIT ali enakovredno) · poljubno reguliranje polic po višini, police IVERAL d = 2 cm · ustrezna distanca do sten in stropa ~5 cm z zaključnimi letvami po izmeri in potrditvi naročnika · kompletno s ključavnico, vsem potrebnim kovinskim okovjem (višji kvalitetni razred) in pritrdilnim materialom Zaključki ob stenah in stropu se izdelajo po meri na licu mesta.
- | oznaka: Os12 | kom | 1 |  | 0
OMARA sestav 330x40x220 cm
OPIS · dimenzija 330 x 40 x 220 cm · korpus IVERAL, dekor v izgledu lesa KAINDL OAK ELEGANT, po izbiri arhitekta, robna obdelava ABS 2 mm, z vodoodporno PU obdelavo, d = 2 cm · fronte IVERAL, barva po izbiri arhitekta (kombinacija KAINDL OAK ELEGANT/ 44405 BETON ART SKRILNATO SIVA) robna obdelava ABS 1 mm, z vodoodporno PU obdelavo, d = 2 cm · hrbet IVERAL, barva po izbiri arhitekta, robna obdelava ABS 2 mm, z vodoodporno PU obdelavo, d = 1,1 cm · cokel iverna plošča + ULTRAPAS, dekor v izgledu lesa KAINDL OAK ELEGANT, po izbiri arhitekta, robna obdelava ABS 2 mm, z vodoodporno PU obdelavo · ročaji v izvedbi eloksiranega aluminija, po izbiri arhitekta · poljubno reguliranje polic po višini, police IVERAL d = 2 cm · tipski vstavek za predal za viseče mape A4 · ustrezna distanca do sten in stropa ~5 cm z zaključnimi letvami po izmeri in potrditvi naročnika · kompletno s ključavnico, vsem potrebnim kovinskim okovjem (višji kvalitetni razred) in pritrdilnim materialom Zaključki ob stenah in stropu se izdelajo po meri na licu mesta.
- | oznaka: Os13 | kom | 1 |  | 0
OMARA sestav 205x40x220 cm
OPIS · dimenzija 205 x 40 x 220 cm · korpus IVERAL, dekor v izgledu lesa KAINDL OAK ELEGANT, po izbiri arhitekta, robna obdelava ABS 2 mm, z vodoodporno PU obdelavo, d = 2 cm · fronte IVERAL, barva po izbiri arhitekta (kombinacija KAINDL OAK ELEGANT/ 20244 PETROL) robna obdelava ABS 1 mm, z vodoodporno PU obdelavo, d = 2 cm · hrbet IVERAL, barva po izbiri arhitekta, robna obdelava ABS 2 mm, z vodoodporno PU obdelavo, d = 1,1 cm · cokel iverna plošča + ULTRAPAS, dekor v izgledu lesa KAINDL OAK ELEGANT, po izbiri arhitekta, robna obdelava ABS 2 mm, z vodoodporno PU obdelavo · ročaji v izvedbi eloksiranega aluminija, po izbiri arhitekta · poljubno reguliranje polic po višini, police IVERAL d = 2 cm · ustrezna distanca do sten in stropa ~5 cm z zaključnimi letvami po izmeri in potrditvi naročnika · kompletno s ključavnico, vsem potrebnim kovinskim okovjem (višji kvalitetni razred) in pritrdilnim materialom Zaključki ob stenah in stropu se izdelajo po meri na licu mesta.
- | oznaka: Os14 | kom | 1 |  | 0
OMARA sestav 120x40x220 cm
OPIS · dimenzija 120 x 40 x 220 cm · korpus IVERAL, dekor v izgledu lesa KAINDL OAK ELEGANT, po izbiri arhitekta, robna obdelava ABS 2 mm, z vodoodporno PU obdelavo, d = 2 cm · fronte IVERAL, barva po izbiri arhitekta (kombinacija KAINDL OAK ELEGANT/ 20244 PETROL) robna obdelava ABS 1 mm, z vodoodporno PU obdelavo, d = 2 cm · hrbet IVERAL, barva po izbiri arhitekta, robna obdelava ABS 2 mm, z vodoodporno PU obdelavo, d = 1,1 cm · cokel iverna plošča + ULTRAPAS, dekor v izgledu lesa KAINDL OAK ELEGANT, po izbiri arhitekta, robna obdelava ABS 2 mm, z vodoodporno PU obdelavo · ročaji v izvedbi eloksiranega aluminija, po izbiri arhitekta · poljubno reguliranje polic po višini, police IVERAL d = 2 cm · ustrezna distanca do sten in stropa ~5 cm z zaključnimi letvami po izmeri in potrditvi naročnika · kompletno s ključavnico, vsem potrebnim kovinskim okovjem (višji kvalitetni razred) in pritrdilnim materialom Zaključki ob stenah in stropu se izdelajo po meri na licu mesta.
- | oznaka: Os15 | kom | 1 |  | 0
OMARA sestav 160x40x220 cm
OPIS · dimenzija 160 x 40 x 220 cm · korpus IVERAL, dekor v izgledu lesa KAINDL OAK ELEGANT, po izbiri arhitekta, robna obdelava ABS 2 mm, z vodoodporno PU obdelavo, d = 2 cm · fronte IVERAL, barva po izbiri arhitekta (kombinacija KAINDL OAK ELEGANT/ 20244 PETROL) robna obdelava ABS 1 mm, z vodoodporno PU obdelavo, d = 2 cm · hrbet IVERAL, barva po izbiri arhitekta, robna obdelava ABS 2 mm, z vodoodporno PU obdelavo, d = 1,1 cm · cokel iverna plošča + ULTRAPAS, dekor v izgledu lesa KAINDL OAK ELEGANT, po izbiri arhitekta, robna obdelava ABS 2 mm, z vodoodporno PU obdelavo · ročaji v izvedbi eloksiranega aluminija, po izbiri arhitekta · poljubno reguliranje polic po višini, police IVERAL d = 2 cm · ustrezna distanca do sten in stropa ~5 cm z zaključnimi letvami po izmeri in potrditvi naročnika · kompletno s ključavnico, vsem potrebnim kovinskim okovjem (višji kvalitetni razred) in pritrdilnim materialom Zaključki ob stenah in stropu se izdelajo po meri na licu mesta.
- | oznaka: Os16 | kom | 1 |  | 0
OMARA sestav 480x40x220 cm
OPIS · dimenzija 480 x 40 x 220 cm · korpus IVERAL, dekor v izgledu lesa KAINDL OAK ELEGANT, po izbiri arhitekta, robna obdelava ABS 2 mm, z vodoodporno PU obdelavo, d = 2 cm · fronte IVERAL, barva po izbiri arhitekta (kombinacija KAINDL OAK ELEGANT/ 20244 PETROL) robna obdelava ABS 1 mm, z vodoodporno PU obdelavo, d = 2 cm · hrbet IVERAL, barva po izbiri arhitekta, robna obdelava ABS 2 mm, z vodoodporno PU obdelavo, d = 1,1 cm · cokel iverna plošča + ULTRAPAS, dekor v izgledu lesa KAINDL OAK ELEGANT, po izbiri arhitekta, robna obdelava ABS 2 mm, z vodoodporno PU obdelavo · ročaji v izvedbi eloksiranega aluminija, po izbiri arhitekta · poljubno reguliranje polic po višini, police IVERAL d = 2 cm · ustrezna distanca do sten in stropa ~5 cm z zaključnimi letvami po izmeri in potrditvi naročnika · kompletno s ključavnico, vsem potrebnim kovinskim okovjem (višji kvalitetni razred) in pritrdilnim materialom Zaključki ob stenah in stropu se izdelajo po meri na licu mesta.
- | oznaka: Os17 | kom | 1 |  | 0
OMARA sestav 360x40x220 cm
OPIS · dimenzija 360 x 40 x 220 cm · korpus IVERAL, dekor v izgledu lesa KAINDL OAK ELEGANT, po izbiri arhitekta, robna obdelava ABS 2 mm, z vodoodporno PU obdelavo, d = 2 cm · fronte IVERAL, barva po izbiri arhitekta (kombinacija KAINDL OAK ELEGANT/ 20244 PETROL) robna obdelava ABS 1 mm, z vodoodporno PU obdelavo, d = 2 cm · hrbet IVERAL, barva po izbiri arhitekta, robna obdelava ABS 2 mm, z vodoodporno PU obdelavo, d = 1,1 cm · cokel iverna plošča + ULTRAPAS, dekor v izgledu lesa KAINDL OAK ELEGANT, po izbiri arhitekta, robna obdelava ABS 2 mm, z vodoodporno PU obdelav · ročaji v izvedbi eloksiranega aluminija, po izbiri arhitekta · obešalne kljukice, oblika in barva kovine usklajena s pohištvenimi ročaji · kot npr. RUJZ 40.013A ali enakovredno · poljubno reguliranje polic po višini, police IVERAL d = 2 cm · ustrezna distanca do sten in stropa ~5 cm z zaključnimi letvami po izmeri in potrditvi naročnika · kompletno s ključavnico, vsem potrebnim kovinskim okovjem (višji kvalitetni razred) in pritrdilnim materialom Zaključki ob stenah in stropu se izdelajo po meri na licu mesta.
- | oznaka: Os18 | kom | 1 |  | 0
OMARA sestav 280x60x220 cm
OPIS · dimenzija 280 x 60 x 220 cm · korpus IVERAL, dekor v izgledu lesa KAINDL OAK ELEGANT, po izbiri arhitekta, robna obdelava ABS 2 mm, z vodoodporno PU obdelavo, d = 2 cm · fronte IVERAL, barva po izbiri arhitekta (kombinacija KAINDL OAK ELEGANT/ 20244 PETROL) robna obdelava ABS 1 mm, z vodoodporno PU obdelavo, d = 2 cm · hrbet IVERAL, barva po izbiri arhitekta, robna obdelava ABS 2 mm, z vodoodporno PU obdelavo, d = 1,1 cm · cokel iverna plošča + ULTRAPAS, dekor v izgledu lesa KAINDL OAK ELEGANT, po izbiri arhitekta, robna obdelava ABS 2 mm, z vodoodporno PU obdelavo · ročaji v izvedbi eloksiranega aluminija, po izbiri arhitekta · poljubno reguliranje polic po višini, police IVERAL d = 2 cm · ustrezna distanca do sten in stropa ~5 cm z zaključnimi letvami po izmeri in potrditvi naročnika · kompletno s ključavnico, vsem potrebnim kovinskim okovjem (višji kvalitetni razred) in pritrdilnim materialom Zaključki ob stenah in stropu se izdelajo po meri na licu mesta.
- | oznaka: Os19 | kom | 1 |  | 0
OMARA sestav 460x40x220 cm
OPIS · dimenzija 320 x 40 x 220 cm · korpus IVERAL, dekor v izgledu lesa KAINDL OAK ELEGANT, po izbiri arhitekta, robna obdelava ABS 2 mm, z vodoodporno PU obdelavo, d = 2 cm · fronte IVERAL, barva po izbiri arhitekta (kombinacija KAINDL OAK ELEGANT/ 20244 PETROL) robna obdelava ABS 1 mm, z vodoodporno PU obdelavo, d = 2 cm · hrbet IVERAL, barva po izbiri arhitekta, robna obdelava ABS 2 mm, z vodoodporno PU obdelavo, d = 1,1 cm · cokel iverna plošča + ULTRAPAS, dekor v izgledu lesa KAINDL OAK ELEGANT, po izbiri arhitekta, robna obdelava ABS 2 mm, z vodoodporno PU obdelavo · ročaji v izvedbi eloksiranega aluminija, po izbiri arhitekta · poljubno reguliranje polic po višini, police IVERAL d = 2 cm · ustrezna distanca do sten in stropa ~5 cm z zaključnimi letvami po izmeri in potrditvi naročnika · kompletno s ključavnico, vsem potrebnim kovinskim okovjem (višji kvalitetni razred) in pritrdilnim materialom Zaključki ob stenah in stropu se izdelajo po meri na licu mesta.
REGALI
- | oznaka: R1a | kom | 17 |  | 0
REGAL 120x40x80 cm
OPIS · dimenzija 120 x 40 x 80 cm · vgradnja po meri do stropa · korpus IVERAL, dekor v izgledu lesa KAINDL OAK NATURAL, po izbiri arhitekta, robna obdelava ABS 2 mm, z vodoodporno PU obdelavo, d = 2 cm · hrbet IVERAL, dekor v izgledu lesa KAINDL OAK NATURAL, po izbiri arhitekta, robna obdelava ABS 2 mm, z vodoodporno PU obdelavo, d = 1,1 cm · kompletno z vsem potrebnim kovinskim okovjem (višji kvalitetni razred), pritrdilnim materialom in stenskimi ojačitvami Zaključki ob stenah in stropu se izdelajo po meri na licu mesta.
- | oznaka: R1b | kom | 6 |  | 0
REGAL 120x40x60 cm
OPIS · dimenzija 120 x 40 x 60 cm · vgradnja po meri do prezračevalnega kanala · korpus IVERAL, dekor v izgledu lesa KAINDL OAK NATURAL, po izbiri arhitekta, robna obdelava ABS 2 mm, z vodoodporno PU obdelavo, d = 2 cm · hrbet IVERAL, dekor v izgledu lesa KAINDL OAK NATURAL, po izbiri arhitekta, robna obdelava ABS 2 mm, z vodoodporno PU obdelavo, d = 1,1 cm · kompletno z vsem potrebnim kovinskim okovjem (višji kvalitetni razred), pritrdilnim materialom in stenskimi ojačitvami Zaključki ob stenah in stropu se izdelajo po meri na licu mesta.
- | oznaka: R2 | kom | 29 |  | 0
REGAL 40x40x80 cm
OPIS · dimenzija 40 x 40 x 80 cm · vgradnja po meri do stropa · korpus IVERAL, dekor v izgledu lesa KAINDL OAK NATURAL, po izbiri arhitekta, robna obdelava ABS 2 mm, z vodoodporno PU obdelavo, d = 2 cm · hrbet IVERAL, dekor v izgledu lesa KAINDL OAK NATURAL, po izbiri arhitekta, robna obdelava ABS 2 mm, z vodoodporno PU obdelavo, d = 1,1 cm · kompletno z vsem potrebnim kovinskim okovjem (višji kvalitetni razred), pritrdilnim materialom in stenskimi ojačitvami Zaključki ob stenah in stropu se izdelajo po meri na licu mesta.
- | oznaka: R3a | kom | 6 |  | 0
REGAL 95x40x60 cm
OPIS · dimenzija 95 x 40 x 60 cm · vgradnja po meri do stropa · korpus IVERAL, dekor v izgledu lesa KAINDL OAK NATURAL, po izbiri arhitekta, robna obdelava ABS 2 mm, z vodoodporno PU obdelavo, d = 2 cm · fronte IVERAL, barva KAINDL JADE ali 27045 CHAMPAGNE ali OAK NATURAL, po izbiri arhitekta, robna obdelava ABS 2 mm, z vodoodporno PU obdelavo, d = 2 cm, odpiranje krilno, s previsom · hrbet IVERAL, barva po izbiri arhitekta, robna obdelava ABS 2 mm, z vodoodporno PU obdelavo, d = 1,1 cm · kompletno Z vsem potrebnim kovinskim okovjem (višji kvalitetni razred), pritrdilnim materialom in stenskimi ojačitvami
- | oznaka: R3b | kom | 6 |  | 0
REGAL 95x40x40 cm
OPIS · dimenzija 95 x 40 x 40 cm · vgradnja po meri do prezračevalnega kanala · korpus IVERAL, dekor v izgledu lesa KAINDL OAK NATURAL, po izbiri arhitekta, robna obdelava ABS 2 mm, z vodoodporno PU obdelavo, d = 2 cm · fronte IVERAL, barva KAINDL 27045 CHAMPAGNE ali OAK NATURAL, po izbiri arhitekta, robna obdelava ABS 2 mm, z vodoodporno PU obdelavo, d = 2 cm, krilno odpiranje, s previsom · hrbet IVERAL, barva po izbiri arhitekta, robna obdelava ABS 2 mm, z vodoodporno PU obdelavo, d = 1,1 cm · ročaji v izvedbi eloksiranega aluminija, po izbiri arhitekta · kompletno z vsem potrebnim kovinskim okovjem (višji kvalitetni razred), pritrdilnim materialom in stenskimi ojačitvami Zaključki ob stenah in stropu se izdelajo po meri na licu mesta.
- | oznaka: R5a | kom | 6 |  | 0
REGAL 110x60x40 cm
OPIS · dimenzija 110 x 62 x 40 cm · vgradnja po meri do stropa · korpus IVERAL, dekor v izgledu lesa KAINDL OAK NATURAL, po izbiri arhitekta, robna obdelava ABS 2 mm, z vodoodporno PU obdelavo, d = 2 cm · fronte IVERAL, barva KAINDL 27045 CHAMPAGNE ali OAK NATURAL, po izbiri arhitekta, robna obdelava ABS 2 mm, z vodoodporno PU obdelavo, d = 2 cm, odpiranje krilno, s previsom · hrbet IVERAL, barva po izbiri arhitekta, robna obdelava ABS 2 mm, z vodoodporno PU obdelavo, d = 1,1 cm · ročaji v izvedbi eloksiranega aluminija, po izbiri arhitekta · kompletno s ključavnico, vsem potrebnim kovinskim okovjem (višji kvalitetni razred), pritrdilnim materialom in stenskimi ojačitvami Zaključki ob stenah in stropu se izdelajo po meri na licu mesta.
- | oznaka: R5b | kom | 6 |  | 0
REGAL 110x42x40 cm
OPIS · dimenzija 110 x 42 x 40 cm · vgradnja po meri do prezračevalnega kanala · korpus IVERAL, dekor v izgledu lesa KAINDL OAK NATURAL, po izbiri arhitekta, robna obdelava ABS 2 mm, z vodoodporno PU obdelavo, d = 2 cm · fronte IVERAL, barva KAINDL 27045 CHAMPAGNE ali OAK NATURAL, po izbiri arhitekta, robna obdelava ABS 2 mm, z vodoodporno PU obdelavo, d = 2 cm · hrbet IVERAL, barva po izbiri arhitekta, robna obdelava ABS 2 mm, z vodoodporno PU obdelavo, d = 1,1 cm · ročaji v izvedbi eloksiranega aluminija, po izbiri arhitekta · kompletno z vsem potrebnim kovinskim okovjem (višji kvalitetni razred), pritrdilnim materialom in stenskimi ojačitvami Zaključki ob stenah in stropu se izdelajo po meri na licu mesta.
- | oznaka: R6 | kom | 3 |  | 0
REGAL tv 320x45x40 cm
OPIS · dimenzija 320 x 45 x 40 cm · korpus IVERAL, dekor v izgledu lesa KAINDL OAK NATURAL, po izbiri arhitekta, robna obdelava ABS 2 mm, z vodoodporno PU obdelavo, d = 2 cm · fronte IVERAL, barva po izbiri arhitekta, robna obdelava ABS 2 mm, z vodoodporno PU obdelavo, d = 2 cm · hrbet IVERAL, dekor v izgledu lesa KAINDL OAK NATURAL, po izbiri arhitekta, robna obdelava ABS 2 mm, z vodoodporno PU obdelavo, d = 1,1 cm · drsna vrata, brezročajno odpiranje s stranskim profilom · kompletno z vsem potrebnim kovinskim okovjem (višji kvalitetni razred), pritrdilnim materialom in stenskimi ojačitvami Zaključki ob stenah in stropu se izdelajo po meri na licu mesta.
- | oznaka: R7 | kom | 5 |  | 0
REGAL 120x40x75 cm
OPIS · odprt regal, dimenzija 120 x 40 x 75 cm · korpus IVERAL, dekor v izgledu lesa KAINDL OAK NATURAL, po izbiri arhitekta, robna obdelava ABS 2 mm, z vodoodporno PU obdelavo, d = 2 cm · kompletno z vsem potrebnim kovinskim okovjem in pritrdilnim materialom Zaključki ob stenah in stropu se izdelajo po meri na licu mesta.
- | oznaka: R9a | kom | 2 |  | 0
REGAL arhivski 299x50x220 cm
OPIS · odprt arhivski regal, dimenzija 299 x 50 x 220 cm · montaža po meri do spuščenega stropa · okvir in police JEKLO, prašno barvano, barva po izbiri naročnika in arhitekta · stebri iz C-profilov, sidrani v steno · poljubno nastavljiva višina polic · kompletno z vsem potrebnim kovinskim okovjem (višji kvalitetni razred), pritrdilnim materialom in stenskimi ojačitvami Zaključki ob stenah in stropu se izdelajo po meri na licu mesta.
- | oznaka: R9b | kom | 1 |  | 0
REGAL arhivski 121x50x220 cm
OPIS · odprt arhivski regal, dimenzija 121 x 50 x 220 cm · montaža po meri do spuščenega stropa · okvir in police JEKLO, prašno barvano, barva po izbiri naročnika in arhitekta · stebri iz C-profilov, sidrani v steno · poljubno nastavljiva višina polic · kompletno z vsem potrebnim kovinskim okovjem (višji kvalitetni razred), pritrdilnim materialom in stenskimi ojačitvami Zaključki ob stenah in stropu se izdelajo po meri na licu mesta.
- | oznaka: R10 | kom | 2 |  | 0
REGAL 100x45x75 cm
OPIS · dimenzija 100 x 45 x 75 cm · korpus IVERAL, dekor v izgledu lesa KAINDL OAK ELEGANT, po izbiri arhitekta, robna obdelava ABS 2 mm, z vodoodporno PU obdelavo, d = 2 cm · fronte IVERAL, barva po izbiri arhitekta (kombinacija KAINDL OAK ELEGANT/ 20244 PETROL) robna obdelava ABS 1 mm, z vodoodporno PU obdelavo, d = 2 cm · hrbet IVERAL, barva po izbiri arhitekta, robna obdelava ABS 2 mm, z vodoodporno PU obdelavo, d = 1,1 cm · cokel iverna plošča + ULTRAPAS, dekor v izgledu lesa KAINDL OAK ELEGANT, po izbiri arhitekta, robna obdelava ABS 2 mm, z vodoodporno PU obdelavo · ročaji v izvedbi eloksiranega aluminija, po izbiri arhitekta · poljubno reguliranje polic po višini, police IVERAL d = 2 cm · kompletno s ključavnico, vsem potrebnim kovinskim okovjem (višji kvalitetni razred) in pritrdilnim materialom Zaključki ob stenah in stropu se izdelajo po meri na licu mesta.
- | oznaka: R11 | kom | 12 |  | 0
REGAL predalnik 45x55x70 cm
OPIS · predalnik 45 x 55 x 70 cm · korpus, podnožje IVERAL, barva KAINDL OAK ELEGANT, po izbiri arhitekta, robna obdelava ABS 2 mm, z vodoodporno PU obdelavo, d = 2 cm · fronte predalov IVERAL, barva KAINDL PETROL 20244 · v mizni plošči luknja za kable s čepom · na spodnji strani plastični, protizdrsni čepi · ročaji v izvedbi eloksiranega aluminija, po izbiri arhitekta · kompletno s ključavnico, vsem potrebnim kovinskim okovjem (višji kvalitetni razred) in pritrdilnim materialom Zaključki ob stenah in stropu se izdelajo po meri na licu mesta.
- | oznaka: R12 | kom | 2 |  | 0
REGAL predalnik 35x55x70 cm
OPIS · predalnik pod dodatno pisalno mizo, dimenzija 35 x 55 x 70 cm · korpus IVERAL, dekor v izgledu lesa KAINDL OAK ELEGANT, po izbiri arhitekta, robna obdelava ABS 2 mm, z vodoodporno PU obdelavo, d = 2 cm · hrbet IVERAL, barva po izbiri arhitekta, robna obdelava ABS 2 mm, z vodoodporno PU obdelavo, d = 1,1 cm · cokel iverna plošča + ULTRAPAS, dekor v izgledu lesa KAINDL OAK ELEGANT, po izbiri arhitekta, robna obdelava ABS 2 mm, z vodoodporno PU obdelavo · poljubno reguliranje dveh polic po višini, polici IVERAL d = 2 cm Zaključki ob stenah in stropu se izdelajo po meri na licu mesta.
- | oznaka: R13 | kom | 1 |  | 0
REGAL predalnik 80x55x70 cm
OPIS · predalnik pod dodatno pisalno mizo, dimenzija 80 x 70 x 55 cm · korpus IVERAL, dekor v izgledu lesa KAINDL OAK ELEGANT, po izbiri arhitekta, robna obdelava ABS 2 mm, z vodoodporno PU obdelavo, d = 2 cm · fronte IVERAL, barva po izbiri arhitekta (KAINDL OAK ELEGANT) robna obdelava ABS 1 mm, z vodoodporno PU obdelavo, d = 2 cm · hrbet IVERAL, barva po izbiri arhitekta, robna obdelava ABS 2 mm, z vodoodporno PU obdelavo, d = 1,1 cm · cokel iverna plošča + ULTRAPAS, dekor v izgledu lesa KAINDL OAK ELEGANT, po izbiri arhitekta, robna obdelava ABS 2 mm, z vodoodporno PU obdelavo · ročaji v izvedbi eloksiranega aluminija, po izbiri arhitekta · poljubno reguliranje police po višini, police IVERAL d = 2 cm · kompletno s ključavnico, vsem potrebnim kovinskim okovjem (višji kvalitetni razred) in pritrdilnim materialom Zaključki ob stenah in stropu se izdelajo po meri na licu mesta.
- | oznaka: R14 | kom | 2 |  | 0
REGAL 22x22x40 cm
OPIS · dimenzija 22 x 22 x 40 cm · korpus vlagoodporen IVERAL, mat barva KAINDL WHITE, po izbiri arhitekta, robna obdelava ABS 2 mm, z vodoodporno PU obdelavo, d = 2 cm · hrbet vlagoodporen IVERAL, mat barva KAINDL WHITE, po izbiri arhitekta, robna obdelava ABS 2 mm, z vodoodporno PU obdelavo, d = 1,1 cm · kompletno z vsem potrebnim kovinskim okovjem (višji kvalitetni razred), pritrdilnim materialom in stenskimi ojačitvami Zaključki ob stenah in stropu se izdelajo po meri na licu mesta.
MIZE
- | oznaka: M1 | kom | 29 |  | 0
MIZA 120x70x75 cm
OPIS · pisalna miza dimenzija 120 x 70 x 75 cm · mizna plošča ULTRAPAS, barva KAINDL 27045 CHAMPAGNE , po izbiri arhitekta, robna obdelava ABS 2 mm, z vodoodporno PU obdelavo, d = 3 cm · podnožje IVERAL, dekor v izgledu lesa KAINDL OAK NATURAL, po izbiri arhitekta, robna obdelava ABS 2 mm, z vodoodporno PU obdelavo, d = 2 cm · na spodnji strani plastični, protizdrsni čepi. · kompletno z vsem potrebnim kovinskim okovjem (višji kvalitetni razred) in pritrdilnim materialom
- | oznaka: M2a | kom | 19 |  | 0
MIZA 120x115x75 cm
OPIS · pisalna miza dimenzija 120 x 115 x 75 cm z vgrajeno masko konvektorja · mizna plošča ULTRAPAS, barva KAINDL 27045 CHAMPAGNE , po izbiri arhitekta, robna obdelava ABS 2 mm, z vodoodporno PU obdelavo, d = 3 cm · podnožje IVERAL, dekor v izgledu lesa KAINDL OAK NATURAL, po izbiri arhitekta, robna obdelava ABS 2 mm, z vodoodporno PU obdelavo, d = 2 cm · na spodnji strani plastični, protizdrsni čepi · kompletno s prezračevalno rešetko, vsem potrebnim kovinskim okovjem (višji kvalitetni razred) in pritrdilnim materialom · prezračevalna rešetka dimenzijsko in izvedbeno prilagojena meram izpušne šobe konvektorja, vtopljena in ustrezno fiksirana, mere lahko navzgor odstopajo za 10 % · omogočen hiter servisni dostop do ključnih elementov konvektorja brez demontaže ali prestavljanja drugih pohištvenih elementov · predlog izvedbe pred izdelavo potrdi naročnik
- | oznaka: M2b | kom | 6 |  | 0
MIZA 150x115x75 cm
OPIS · pisalna miza dimenzija 150 x 115 x 75 cm z vgrajeno masko konvektorja · mizna plošča ULTRAPAS, barva KAINDL 27045 CHAMPAGNE , po izbiri arhitekta, robna obdelava ABS 2 mm, z vodoodporno PU obdelavo, d = 3 cm · podnožje IVERAL, dekor v izgledu lesa KAINDL OAK NATURAL, po izbiri arhitekta, robna obdelava ABS 2 mm, z vodoodporno PU obdelavo, d = 2 cm · na spodnji strani plastični, protizdrsni čepi · kompletno s prezračevalno rešetko, vsem potrebnim kovinskim okovjem (višji kvalitetni razred) in pritrdilnim materialom · prezračevalna rešetka dimenzijsko in izvedbeno prilagojena meram izpušne šobe konvektorja, vtopljena in ustrezno fiksirana, mere lahko navzgor odstopajo za 10 % · omogočen hiter servisni dostop do ključnih elementov konvektorja brez demontaže ali prestavljanja drugih pohištvenih elementov · predlog izvedbe pred izdelavo potrdi naročnik
- | oznaka: M2c | kom | 1 |  | 0
MIZA 120x70x75 cm
OPIS · pisalna miza dimenzija 120 x 70 x 75 cm z vgrajeno masko konvektorja · mizna plošča ULTRAPAS, barva KAINDL 27045 CHAMPAGNE , po izbiri arhitekta, robna obdelava ABS 2 mm, z vodoodporno PU obdelavo, d = 3 cm · podnožje IVERAL, dekor v izgledu lesa KAINDL OAK NATURAL, po izbiri arhitekta, robna obdelava ABS 2 mm, z vodoodporno PU obdelavo, d = 2 cm · na strani stene predalnik · na spodnji strani plastični, protizdrsni čepi · ročaji v izvedbi eloksiranega aluminija, po izbiri arhitekta · kompletno s prezračevalno rešetko, ključavnico, vsem potrebnim kovinskim okovjem (višji kvalitetni razred) in pritrdilnim materialom · prezračevalna rešetka dimenzijsko in izvedbeno prilagojena meram izpušne šobe konvektorja, vtopljena in ustrezno fiksirana, mere lahko navzgor odstopajo za 10 % · omogočen hiter servisni dostop do ključnih elementov konvektorja brez demontaže ali prestavljanja drugih pohištvenih elementov · predlog izvedbe pred izdelavo potrdi naročnik
- | oznaka: M3a | kom | 3 |  | 0
MIZA jedilniška 120x80x75 cm
OPIS · jedilna miza dimenzija 120 x 80 x 75 cm · mizna plošča ULTRAPAS, robna obdelava ABS 2 mm, z vodoodporno PU obdelavo, d = 3 cm · barva po izbiri naročnika in arhitekta, ujemajoča z jedilniškimi stoli · INOX kovinsko podnožje, iz pohištvenih kvadratnih profilov 40 x 40 x 4 mm · na spodnji strani profili zaprti s protizdrsnimi PVC čepi proti poškodbam tal · kompletno z vsem potrebnim kovinskim okovjem (višji kvalitetni razred) in pritrdilnim materialom
- | oznaka: M3b | kom | 6 |  | 0
MIZA jedilniška 150x80x75 cm
OPIS · jedilna miza dimenzija 150 x 80 x 75 cm · mizna plošča ULTRAPAS, robna obdelava ABS 2 mm, z vodoodporno PU obdelavo, d = 3 cm · barva po izbiri naročnika in arhitekta, ujemajoča z jedilniškimi stoli · INOX kovinsko podnožje, iz pohištvenih kvadratnih profilov 40 x 40 x 4 mm · na spodnji strani profili zaprti s protizdrsnimi PVC čepi proti poškodbam tal · kompletno z vsem potrebnim kovinskim okovjem (višji kvalitetni razred) in pritrdilnim materialom
- | oznaka: M3c | kom | 1 |  | 0
MIZA jedilniška 65x65x75 cm
OPIS · jedilna miza dimenzija 65 x 65 x 75 cm · mizna plošča ULTRAPAS, robna obdelava ABS 2 mm, z vodoodporno PU obdelavo, d = 3 cm · barva po izbiri naročnika in arhitekta, ujemajoča z jedilniškimi stoli · INOX kovinsko podnožje, iz pohištvenih kvadratnih profilov 40 x 40 x 4 mm · na spodnji strani profili zaprti s protizdrsnimi PVC čepi proti poškodbam tal · kompletno z vsem potrebnim kovinskim okovjem (višji kvalitetni razred) in pritrdilnim materialom
- | M4a | kom | 10 |  | 0
MIZA 120x70x75 cm
OPIS · pisalna (računalniška) miza dimenzija 120 x 70 x 75 cm · mizna plošča ULTRAPAS, barva po izbiri arhitekta, robna obdelava ABS 2 mm, z vodoodporno PU obdelavo, d = 3 cm · podnožje IVERAL, barva po izbiri arhitekta, robna obdelava ABS 2 mm, z vodoodporno PU obdelavo, d = 2 cm · INOX kovinske noge · na strani polica za računalnik · v mizni plošči luknja za kable s čepom · na spodnji strani plastični, protizdrsni čepi · kompletno z vsem potrebnim kovinskim okovjem (višji kvalitetni razred) in pritrdilnim materialom
- | oznaka: M4b | kom | 5 |  | 0
MIZA vzgojitelj 120x70x75 cm
OPIS · pisalna miza (vzgojitelj) dimenzija 120 x 70 x 75 cm · mizna plošča ULTRAPAS, barva po izbiri arhitekta, robna obdelava ABS 2 mm, z vodoodporno PU obdelavo, d = 3 cm · podnožje IVERAL, barva po izbiri arhitekta, robna obdelava ABS 2 mm, z vodoodporno PU obdelavo, d = 2 cm · INOX kovinske noge · predalnik 4 predali, ključavnica - zaklepanje · v mizni plošči luknja za kable s čepom · na spodnji strani plastični, protizdrsni čepi · kompletno z vsem potrebnim kovinskim okovjem (višji kvalitetni razred) in pritrdilnim materialom
- | oznaka: M5b | kom | 24 |  | 0
MIZA šolska 140x60x75 cm
OPIS · tipska šolska miza dimenzija 140 x 60 x 75 cm · mizna plošča ULTRAPAS, barva po izbiri naročnika in arhitekta, robna obdelava ABS 2 mm, z vodoodporno PU obdelavo, d = 3 cm · prašno lakirano kovinsko podnožje, barva po izbiri naročnika in arhitekta · z vgrajenim električnim razdelilcem z tremi shuko priključki, v dvižnem vgradnem ohišju iz aluminija, z vgrajenim priključnim kablom s konektorjem GST18, dimenzij 25 x 17 cm ali podobno, npr. BACHMANN CONEO 900 ali enakovredno · na spodnji strani plastični, protizdrsni čepi
- | oznaka: M5c | kom | 2 |  | 0
MIZA profesor 140x60x75 cm
OPIS · tipska šolska miza - profesor - dimenzija 140 x 60 x 75 cm, s predalnikom, zaklepanje · mizna plošča ULTRAPAS, barva po izbiri naročnika in arhitekta, robna obdelava ABS 2 mm, z vodoodporno PU obdelavo, d = 3 cm · prašno lakirano kovinsko podnožje, barva po izbiri naročnika in arhitekta · na spodnji strani plastični, protizdrsni čepi
- | oznaka: M6 | kom | 6 |  | 0
MIZA šolska 70x60x75 cm
OPIS · tipska šolska miza dimenzija 70 x 60 x 75 cm · mizna plošča ULTRAPAS, barva ujemajoča z obstoječimi mizami M5d, po izbiri naročnika in arhitekta, robna obdelava ABS 2 mm, z vodoodporno PU obdelavo, d = 3 cm · prašno lakirano kovinsko podnožje, barva ujemajoča z obstoječimi mizami M5d, po izbiri naročnika in arhitekta · na spodnji strani plastični, protizdrsni čepi
- | oznaka: M7b | kom | 12 |  | 0
MIZA šolska 160x90x75 cm
OPIS · tipska delavnična/laboratorijska šolska miza dimenzija 160 x 90 x 75 cm · mizna plošča ULTRAPAS, barva po izbiri naročnika in arhitekta, robna obdelava ABS 2 mm, z vodoodporno PU obdelavo, d = 3 cm · prašno lakirano kovinsko podnožje, barva po izbiri naročnika in arhitekta · z vgrajenim električnim razdelilcem z tremi shuko priključki, v dvižnem vgradnem ohišju iz aluminija, z vgrajenim priključnim kablom s konektorjem GST18, dimenzij 25 x 17 cm ali podobno, npr. BACHMANN CONEO 900 ali enakovredno · na spodnji strani plastični, protizdrsni čepi
- | oznaka: M11 | kom | 4 |  | 0
MIZA 110x110x75 cm
OPIS · okrogla miza dimenzija 110 x 110 x 75 cm · mizna plošča ULTRAPAS, barva po izbiri naročnika in arhitekta, robna obdelava ABS 2 mm, z vodoodporno PU obdelavo, d = 3 cm · INOX kovinsko podnožje · na spodnji strani plastični, protizdrsni čepi
- | oznaka: M12a | kom | 2 |  | 0
MIZA klubska 50x50x50 cm
OPIS · okrogla klubska mizica dimenzija 50 x 50 x 45 cm · mizna plošča ULTRAPAS, barva po izbiri naročnika in arhitekta, robna obdelava ABS 2 mm, z vodoodporno PU obdelavo, d = 3 cm · INOX kovinsko podnožje · na spodnji strani plastični, protizdrsni čepi
- | oznaka: M12b | kom | 3 |  | 0
MIZA klubska 80x80x45 cm
OPIS · okrogla klubska mizica dimenzija 80 x 80 x 45 cm · mizna plošča ULTRAPAS, barva po izbiri naročnika in arhitekta, robna obdelava ABS 2 mm, z vodoodporno PU obdelavo, d = 3 cm · INOX kovinsko podnožje · na spodnji strani plastični, protizdrsni čepi
- | oznaka: M13 | kom | 4 |  | 0
MIZA klubska 120x60x40 cm
OPIS · klubska mizica dimenzija 120 x 60 x 40 cm · mizna plošča in korpus ULTRAPAS, barva po izbiri naročnika in arhitekta, robna obdelava ABS 2 mm, z vodoodporno PU obdelavo, d = 3 cm · INOX kovinsko podnožje · na spodnji strani plastični, protizdrsni čepi
- | oznaka: M14 | kom | 2 |  | 0
MIZA 80x80x75 cm
OPIS · miza dimenzija 80 x 80 x 75 cm · mizna plošča ULTRAPAS, barva po izbiri arhitekta, robna obdelava ABS 2 mm, z vodoodporno PU obdelavo, d = 4 cm · podnožje IVERAL, barva po izbiri arhitekta, robna obdelava ABS 2 mm, z vodoodporno PU obdelavo, d = 2 cm · INOX kovinske noge · na spodnji strani plastični, protizdrsni čepi
- | oznaka: M15 | kom | 1 |  | 0
MIZA 440x90x75 cm
OPIS · konferenčna miza dimenzija 440 x 90 x 75 cm · mizna plošča ULTRAPAS, barva po izbiri arhitekta, robna obdelava ABS 2 mm, z vodoodporno PU obdelavo, d = 3 cm · T-kovinske tipske noge · na spodnji strani plastični, protizdrsni čepi · kompletno z vsem potrebnim kovinskim okovjem (višji kvalitetni razred) in pritrdilnim materialom
- | oznaka: M16 | kom | 1 |  | 0
MIZA z govorniškim pultom 120x50x110 cm
OPIS · pisalna miza z govorniškim pultom dimenzija 120 x 70 x 75 cm · mizna plošča ULTRAPAS, barva po izbiri arhitekta, robna obdelava ABS 2 mm, z vodoodporno PU obdelavo, d = 3 cm · podnožje IVERAL, barva po izbiri arhitekta, robna obdelava ABS 2 mm, z vodoodporno PU obdelavo, d = 2 cm · na strani govorniški pult · v mizni plošči in pultu luknja za kable s čepom · na spodnji strani plastični, protizdrsni čepi · kompletno z vsem potrebnim kovinskim okovjem (višji kvalitetni razred) in pritrdilnim materialom
- | oznaka: M17 | kom | 7 |  | 0
MIZA 200x80x75 cm
OPIS · pisalna miza dimenzija 200 x 80 x 75 cm · mizna plošča ULTRAPAS, barva po izbiri arhitekta, robna obdelava ABS 2 mm, z vodoodporno PU obdelavo, d = 4 cm · podnožje IVERAL, barva po izbiri arhitekta, robna obdelava ABS 2 mm, z vodoodporno PU obdelavo, d = 2 cm · INOX kovinske noge · v mizni plošči luknja za kable s čepom · vertikalna sprednja zakrivna plošča, 10 cm od tal 196/61 cm, 2 cm od str. roba, IVERAL, barva po izbiri arhitekta, robna obdelava ABS 2 mm, z vodoodporno PU obdelavo, d = 2 cm · na spodnji strani plastični, protizdrsni čepi
- | oznaka: M18 | kom | 2 |  | 0
MIZA 190x60x75 cm
OPIS · pomožna pisalna miza dimenzija 190 x 60 x 75 cm · mizna plošča ULTRAPAS, barva po izbiri arhitekta, robna obdelava ABS 2 mm, z vodoodporno PU obdelavo, d = 4 cm · podnožje IVERAL, barva po izbiri arhitekta, robna obdelava ABS 2 mm, z vodoodporno PU obdelavo, d = 2 cm · INOX kovinske noge · v mizni plošči luknja za kable s čepom · na spodnji strani plastični, protizdrsni čepi
- | oznaka: M19 | kom | 2 |  | 0
MIZA 190x60x75 cm
OPIS · pisalna miza dimenzija 280-220 x 80 x 75 cm · mizna plošča ULTRAPAS, barva po izbiri arhitekta, robna obdelava ABS 2 mm, z vodoodporno PU obdelavo, d = 4 cm · podnožje IVERAL, barva po izbiri arhitekta, robna obdelava ABS 2 mm, z vodoodporno PU obdelavo, d = 2 cm · INOX kovinski nogi - 2x · v mizni plošči odprtina za kable s čepom · na spodnji strani plastični, protizdrsni čepi
- | oznaka: M20 | kom | 2 |  | 0
MIZA 200x120x75 cm
OPIS · pisarniška/servisna miza dimenzija 200 x 120 x 75 cm · mizna plošča ULTRAPAS, barva po izbiri arhitekta, robna obdelava ABS 2 mm, z vodoodporno PU obdelavo, d = 4 cm · INOX kovinski nogi · okrogla kovinska noga s krožnim podstavkom · na spodnji strani plastični, protizdrsni čepi · kompletno z vsem potrebnim kovinskim okovjem (višji kvalitetni razred) in pritrdilnim materialom
- | oznaka: M21 | kom | 1 |  | 0
MIZA pisarniška 230x90x75 cm
OPIS · pisarniška miza dimenzija 230 x 90 x 75 cm · mizna plošča ULTRAPAS, barva po izbiri arhitekta, robna obdelava ABS 2 mm, z vodoodporno PU obdelavo, d = 4 cm, barva Kaindl OAK ELEGANT / 44405 BETON ART SKRILNATO SIVA · dvignjeni del nad mizno ploščo 44405 BETON ART SKRILNATO SIVA · 3 polne stranice d= 4 cm, sprednja v b. 44405 BETON ART SKRILNATO SIVA, stranski Kaindl OAK ELEGANT · na spodnji strani plastični, protizdrsni čepi · kompletno z vsem potrebnim kovinskim okovjem (višji kvalitetni razred) in pritrdilnim materialom
- | oznaka: M22 | kom | 1 |  | 0
MIZA pisarniška 230x90-110x75 cm
OPIS · pisarniška miza dimenzija 230 x 90-110 x 75 cm · mizna plošča ULTRAPAS, barva po izbiri arhitekta - Kaindl Oak ELEGANT, robna obdelava ABS 2 mm, z vodoodporno PU obdelavo, d = 4 cm · podnožje so polne stranice d= 4 cm, barva Kaindl OAK ELEGANT / 44405 BETON ART SKRILNATO SIVA · na spodnji strani plastični, protizdrsni čepi · kompletno z vsem potrebnim kovinskim okovjem (višji kvalitetni razred) in pritrdilnim materialom
- | oznaka: M23 | kom | 2 |  | 0
MIZA dvižna 180x120x75-96 cm
OPIS · dvižna miza dimenzija 180 x 120 x 75-96 cm · mizna plošča ULTRAPAS, barva po izbiri arhitekta, robna obdelava ABS 2 mm, z vodoodporno PU obdelavo, d = 3 cm · podnožje za dvižno mizo z višinskim nastavljivim območjem 580-1230 mm · na spodnji strani plastični, protizdrsni čepi · kompletno z vsem potrebnim kovinskim okovjem (višji kvalitetni razred) in pritrdilnim materialom
- | oznaka: M24 | kom | 1 |  | 0
MIZA 280x80x75 cm
OPIS · delovna/servisna miza dimenzija 280 x 80 x 75 cm · mizna plošča ULTRAPAS, barva po izbiri arhitekta, robna obdelava ABS 2 mm, z vodoodporno PU obdelavo, d = 4 cm · T-kovinske tipske noge · na spodnji strani plastični, protizdrsni čepi
- | oznaka: M25 | kom | 1 |  | 0
MIZA 280-260x80x75 cm
OPIS · delovna/servisna miza dimenzija 280-260 x 80 x 75 cm · mizna plošča ULTRAPAS, barva po izbiri arhitekta, robna obdelava ABS 2 mm, z vodoodporno PU obdelavo, d = 4 cm · T-kovinske tipske noge · na spodnji strani plastični, protizdrsni čepi
STOLI
- | oznaka: S1a | kom | 58 |  | 0
STOL pisarniški
OPIS · pisarniški stol srednjega cenovnega razreda z naslonjalom za hrbet, opirali za roke in kolesi, kot npr. IKEA SMORKULL, FLINTAN ali enakovredno · stabilno, vrtljivo, petkrako kovinsko podnožje na kolesih · kolesa primerna za PVC talno oblogo · stabilna in ergonomska zasnova · nosilnost minimalno 110 kg · nastavljiva višina sedala minimalno v rangu 45-55 cm · nastavljiv naklon naslovnjala za hrbet, visokega minimalno 45 cm · sedalo in naslonjalo oblečeno v snemljivo, pralno tekstilno oblogo · barva po izbiri naročnika in projektanta · z garancijsko dobo 10 let ali več
- | oznaka: S1b | kom | 18 |  | 0
STOL pisarniški
OPIS · pisarniški stol višjega cenovnega razreda z naslonjalom za hrbet in glavo, opirali za roke in kolesi, kot npr. IKEA JÄRVFJÄLLET, GRÖNFJÄLL ali enakovredno · stabilno, vrtljivo, petkrako kovinsko podnožje na kolesih · kolesa primerna za PVC talno oblogo · stabilna in ergonomska zasnova · nosilnost minimalno 110 kg · nastavljiva višina sedala minimalno v rangu 45-55 cm · nastavljiv naklon naslovnjala za hrbet, visokega minimalno 70 cm · sedalo in naslonjalo oblečeno v usnje, zračno mrežo ali snemljivo, pralno tekstilno oblogo · barva po izbiri naročnika in projektanta · z garancijsko dobo 10 let ali več
- | oznaka: S1c | kom | 13 |  | 0
STOL visok
OPIS · pisarniški stol za delo pri dvižni mizi, z naslonjalom za hrbet, opirali za roke in kolesi, kot npr. HEKA CASSIA ali enakovredno · stabilno, vrtljivo, petkrako kovinsko podnožje na kolesih · kolesa primerna za PVC talno oblogo · stabilna in ergonomska zasnova · nosilnost minimalno 110 kg · nastavljiva višina sedala minimalno v rangu 45-68 cm · z garancijsko dobo 10 let ali več
- | oznaka: S2 | kom | 32 |  | 0
STOL jedilniški
OPIS · kuhinjski stol srednjega cenovnega razreda · stabilna in ergonomska zasnova · nosilnost minimalno 110 kg · INOX kovinsko podnožje, 4 noge · noge opremljene s protizdrsnimi PVC čepi proti poškodbam tal · leseno sedalo, barva po izbiri naročnika in arhitekta, ujemajoča z jedilniško mizo · z garancijsko dobo 10 let ali več
- | oznaka: S3 | kom | 140 |  | 0
STOL konferenčni
OPIS · konferenčni stol srednjega cenovnega razreda, npr. AJ NELSON 116623 ali enakovredno · možnost zlaganja eden na drugega · stabilna in ergonomska zasnova · nosilnost minimalno 110 kg · višina sedeža 45-50 cm · širina sedeža 45-50 cm · INOX kovinsko podnožje, 4 noge · noge opremljene s protizdrsnimi PVC čepi proti poškodbam tal · oblazinjeno polipropilensko sedalo, barva tkanine po izbiri naročnika in arhitekta · z garancijsko dobo 7 let ali več
- | oznaka: S4 | kom | 78 |  | 0
STOL šolski
OPIS · šolski stol srednjega cenovnega razreda · možnost zlaganja eden na drugega · stabilna in ergonomska zasnova · nosilnost minimalno 110 kg · višina sedeža 45-50 cm · prašno lakirano kovinsko podnožje, barva po izbiri naročnika in arhitekta · noge opremljene s protizdrsnimi PVC čepi proti poškodbam tal · lakirano leseno sedalo, naraven izgled · z garancijsko dobo 7 let ali več
- | oznaka: S5 | kom | 6 |  | 0
STOL barski
OPIS · barski stol srednjega cenovnega razreda, kot npr. Ikea STIG, viš. sed. 63 cm · stabilna in ergonomska zasnova · nosilnost minimalno 100 kg · višina sedeža 60 - 63 cm, (eventuelno hrbtni naslon) · prašno lakirano kovinsko podnožje, barva po izbiri naročnika in arhitekta · noge opremljene s protizdrsnimi PVC čepi proti poškodbam tal · lakirano leseno sedalo, naraven izgled · z garancijsko dobo 7 let ali več
- | oznaka: S6 | kom | 12 |  | 0
STOL taburet
OPIS · taburet srednjega cenovnega razreda, viš. sed. 42 cm · stabilna in ergonomska zasnova · nosilnost minimalno 100 kg · tkanina ali umetno usnje
- | oznaka: S7 | kom | 9 |  | 0
STOL fotelj
OPIS · fotelj srednjega cenovnega razreda z oblazinjenim naslonjalom za hrbet in opirali za roke, npr. IKEA SÖDERHAMN ali enakovredno · dimenzija 100 x 100 x 80 cm ali podobno · kovinsko podnožje · nosilnost minimalno 110 kg · stabilna in ergonomska zasnova · noge opremljene s protizdrsnimi PVC čepi proti poškodbam tal · sedalo in naslonjalo oblečeno v snemljivo, pralno tekstilno oblogo · barva po izbiri naročnika in projektanta · z garancijsko dobo 10 let ali več
- | oznaka: Sz1 | kom | 5 |  | 0
STOL zofa
OPIS · 4-seda zofa srednjega cenovnega razreda z oblazinjenim naslonjalom za hrbet, opirali za roke in počivalnikom, npr. IKEA SÖDERHAMN ali enakovredno · dimenzija 320 x 160 x 80 cm ali podobno · kovinsko podnožje · nosilnost minimalno 110 kg · stabilna in ergonomska zasnova · noge opremljene s protizdrsnimi PVC čepi proti poškodbam tal · sedalo in naslonjalo oblečeno v snemljivo, pralno tekstilno oblogo · barva po izbiri naročnika in projektanta · z garancijsko dobo 10 let ali več
- | oznaka: Sz2 | kom | 1 |  | 0
STOL zofa raztegljiva
OPIS · 2-seda zofa srednjega cenovnega razreda z oblazinjenim naslonjalom za hrbet, opirali za roke in možnostjo podaljšanja · dimenzija 160 x 190 x 80 cm (raztegljiva do 200 cm) ali podobno · kovinsko podnožje · nosilnost minimalno 110 kg · stabilna in ergonomska zasnova · noge opremljene s protizdrsnimi PVC čepi proti poškodbam tal · sedalo in naslonjalo oblečeno v snemljivo, pralno tekstilno oblogo · barva po izbiri naročnika in projektanta · z garancijsko dobo 10 let ali več
- | oznaka: Sk1 | kom | 3 |  | 0
KLOP jedilniška 390x52x90 cm
OPIS · klop jedilniška dimenzija 390 x 52 x 90 cm · KAINDL OAK NATURAL, barva po izbiri arhitekta, robna obdelava ABS 2 mm, z vodoodporno PU obdelavo, d = 4 cm · polno hrbtišče v naklonu 8°, vertikalne zareze
MASKE KONVEKTORJEV
- | oznaka: K1 | kom | 4 |  | 0
MASKA KONVEKTORJA 195x35x75 cm
OPIS · maska konvektorja dimenzija 195 x 35 x 75 cm · IVERAL, dekor v izgledu lesa KAINDL OAK NATURAL, po izbiri arhitekta, robna obdelava ABS 2 mm, z vodoodporno PU obdelavo, d = 2 cm · niša v funkciji nočne omarice · prezračevalna rešetka v izvedbi eloksiranega aluminija, po izbiri arhitekta · kompletno s prezračevalno rešetko, vsem potrebnim kovinskim okovjem (višji kvalitetni razred) in pritrdilnim materialom · prezračevalna rešetka dimenzijsko in izvedbeno prilagojena meram izpušne šobe konvektorja, vtopljena in ustrezno fiksirana, mere lahko navzgor odstopajo za 10 % · omogočen hiter servisni dostop do ključnih elementov konvektorja brez demontaže ali prestavljanja drugih pohištvenih elementov · predlog izvedbe pred izdelavo potrdi naročnik
- | oznaka: K2 | kom | 2 |  | 0
MASKA KONVEKTORJA 689x30x90 cm
OPIS · maska konvektorja dimenzija 689 x 30 x 90 cm · IVERAL, dekor v izgledu lesa KAINDL OAK NATURAL, po izbiri arhitekta, robna obdelava ABS 2 mm, z vodoodporno PU obdelavo, d = 2 cm · 2 x prezračevalna rešetka v izvedbi eloksiranega aluminija, po izbiri arhitekta · kompletno s prezračevalno rešetko, vsem potrebnim kovinskim okovjem (višji kvalitetni razred) in pritrdilnim materialom · prezračevalna rešetka dimenzijsko in izvedbeno prilagojena meram izpušne šobe konvektorja, vtopljena in ustrezno fiksirana, mere lahko navzgor odstopajo za 10 % · omogočen hiter servisni dostop do ključnih elementov konvektorja brez demontaže ali prestavljanja drugih pohištvenih elementov · predlog izvedbe pred izdelavo potrdi naročnik
- | oznaka: K3 | kom | 2 |  | 0
MASKA KONVEKTORJA 681x30x90 cm
OPIS · maska konvektorja dimenzija 681 x 30 x 90 cm · IVERAL, dekor v izgledu lesa KAINDL OAK NATURAL, po izbiri arhitekta, robna obdelava ABS 2 mm, z vodoodporno PU obdelavo, d = 2 cm · 2 x prezračevalna rešetka v izvedbi eloksiranega aluminija, po izbiri arhitekta · kompletno s prezračevalno rešetko, vsem potrebnim kovinskim okovjem (višji kvalitetni razred) in pritrdilnim materialom · prezračevalna rešetka dimenzijsko in izvedbeno prilagojena meram izpušne šobe konvektorja, vtopljena in ustrezno fiksirana, mere lahko navzgor odstopajo za 10 % · omogočen hiter servisni dostop do ključnih elementov konvektorja brez demontaže ali prestavljanja drugih pohištvenih elementov · predlog izvedbe pred izdelavo potrdi naročnik
- | oznaka: K4 | kom | 1 |  | 0
MASKA KONVEKTORJA 674x30x90 cm
OPIS · maska konvektorja dimenzija 674 x 30 x 90 cm · IVERAL, dekor v izgledu lesa KAINDL OAK NATURAL, po izbiri arhitekta, robna obdelava ABS 2 mm, z vodoodporno PU obdelavo, d = 2 cm · 2 x prezračevalna rešetka v izvedbi eloksiranega aluminija, po izbiri arhitekta · kompletno s prezračevalno rešetko, vsem potrebnim kovinskim okovjem (višji kvalitetni razred) in pritrdilnim materialom · prezračevalna rešetka dimenzijsko in izvedbeno prilagojena meram izpušne šobe konvektorja, vtopljena in ustrezno fiksirana, mere lahko navzgor odstopajo za 10 % · omogočen hiter servisni dostop do ključnih elementov konvektorja brez demontaže ali prestavljanja drugih pohištvenih elementov · predlog izvedbe pred izdelavo potrdi naročnik
OBEŠALA
- | oznaka: Ob1 | kom | 4 |  | 0
OBEŠALO 48x110 cm
OPIS · podlaga z obešalniki dimenzija 48 x 110 cm · obešalne kljukice, oblika in barva kovine usklajena s pohištvenimi ročaji · kot npr. RUJZDESIGN 40.013A ali enakovredno · dekor v izgledu lesa KAINDL OAK NATURAL, robna obdelava ABS 2 mm, z vodoodporno PU obdelavo, d = 2 cm · kompletno z vsem potrebnim pritrdilnim materialom
- | oznaka: Ob2a | kom | 16 |  | 0
OBEŠALO 60x110 cm
OPIS · podlaga z obešalniki dimenzija 60 x 110 cm · obešalne kljukice, oblika in barva kovine usklajena s pohištvenimi ročaji · kot npr. RUJZDESIGN 40.013A ali enakovredno · dekor v izgledu lesa KAINDL OAK NATURAL, robna obdelava ABS 2 mm, z vodoodporno PU obdelavo, d = 2 cm · kompletno z vsem potrebnim pritrdilnim materialom
- | oznaka: Ob2b | kom | 13 |  | 0
OBEŠALO 60x110 cm
OPIS · podlaga z obešalniki dimenzija 60 x 110 cm · obešalne kljukice, oblika in barva kovine usklajena z obstoječimi v MIC · kot npr. RUJZDESIGN 2001 ali enakovredno · dekor v izgledu lesa KAINDL OAK NATURAL, robna obdelava ABS 2 mm, z vodoodporno PU obdelavo, d = 2 cm · kompletno z vsem potrebnim pritrdilnim materialom
- | oznaka: Ob3 | kom | 1 |  | 0
OBEŠALO 33x110 cm
OPIS · podlaga z obešalniki dimenzija 33 x 110 cm · obešalne kljukice, oblika in barva kovine usklajena s pohištvenimi ročaji · kot npr. RUJZDESIGN 40.013A ali enakovredno · dekor v izgledu lesa KAINDL OAK NATURAL, robna obdelava ABS 2 mm, z vodoodporno PU obdelavo, d = 2 cm · kompletno z vsem potrebnim pritrdilnim materialom
PODLOGE ZA ČEVLJE
- | oznaka: Č1 | kom | 12 |  | 0
PODLOGA za čevlje 45x35 cm
OPIS · podloga za odlaganje obutve dimenzij 45 x 35 cm · iz umetne mase ali kovine
- | oznaka: Č2 | kom | 31 |  | 0
PODLOGA za čevlje 75x38 cm
OPIS · podloga za odlaganje obutve dimenzij 75 x 38 cm · iz umetne mase ali kovine
- | oznaka: St1 | kom | 3 |  | 0
STOJALO za perilo 170x50 cm
OPIS · zložljivo stojalo za perilo dimenzij 170 x 50 cm · iz prašno barvane kovine
OGLEDALA
- | oznaka: Z1 | kom | 29 |  | 0
OGLEDALO 40x180 cm
OPIS · ogledalo dimenzija 40 x 180 cm · kompletno z vsem potrebnim pritrdilnim materialom
- | oznaka: Z2 | kom | 2 |  | 0
OGLEDALO 50x60 cm
OPIS · nastavljivo ogledalo za gibalno ovirane osebe dimenzija 50 x 60 cm · okvir iz umetne mase bele barve · npr. HATRIA AUTONOMY ali enakovredno · poleg avtomatski dozirnik mila, stenska montaža · kompletno z vsem potrebnim pritrdilnim materialom
- | oznaka: Z3 | kom | 15 |  | 0
OGLEDALO 40x60 cm
OPIS · ogledalo dimenzija 40 x 60 cm · poleg avtomatski dozirnik mila, stenska montaža · kompletno z vsem potrebnim pritrdilnim materialom
TABLE
- | oznaka: T2 | kom | 10 |  | 0
TABLA 200x120 cm
OPIS · bela tabla piši-briši dimenzija 200 x 120 cm · okvir iz profilov iz eloksiranega aluminija · na spodnjem robu polica iz eloksiranega aluminija · kompletno z vsem potrebnim kovinskim okovjem (višji kvalitetni razred), pritrdilnim materialom in stenskimi ojačitvami
- | oznaka: T3 | kom | 1 |  | 0
TABLA 120x120 cm
OPIS · bela tabla piši-briši dimenzija 120 x 120 cm · okvir iz profilov iz eloksiranega aluminija · na spodnjem robu polica iz eloksiranega aluminija · kompletno z vsem potrebnim kovinskim okovjem (višji kvalitetni razred), pritrdilnim materialom in stenskimi ojačitvami
- | oznaka: T4 | kom | 1 |  | 0
TABLA magnetna 140x100 cm
OPIS · magnetna tabla dimenzija 140 x 100 cm · okvir iz profilov iz eloksiranega aluminija · kompletno z vsem potrebnim kovinskim okovjem (višji kvalitetni razred), pritrdilnim materialom in stenskimi ojačitvami
- | oznaka: T5 | kom | 1 |  | 0
TABLA magnetna 80x100 cm
OPIS · magnetna tabla dimenzija 80 x 100 cm · okvir iz profilov iz eloksiranega aluminija · kompletno z vsem potrebnim kovinskim okovjem (višji kvalitetni razred), pritrdilnim materialom in stenskimi ojačitvami
|  |  |  | SKUPAJ POHIŠTVENA OPREMA BREZ DODATNIH DEL | 0
B4.3 | Razna nepredvidena dodatna dela po zahtevah projektanta ali investitorja, obračun po dejanskih stroških (rezervirana vsota 10% del) | % | 10% |  | 0
| SKUPAJ POHIŠTVENA OPREMA |  |  |  | 0