## Sklop 1 MEHANIZACIJA
Predračun - sklop 1: Dobava pnevmatik - gozdarska mehanizacija
Zap.št | Dimenzija pnevmatike | Os | Profil pnevmatike | Ponujena znamka in tip artikla | EM | Okvirna količina (36M) | Vrednost/EM v EUR brez DDV | Vrednost/KOLIČINA v EUR brez DDV
1 | 12.4 - 24 (12PR) 127 A8/124B oz. 320/85-24 127A8 14PR TL 124B | 1. OS | Gozdarske traktorske pnevmatike »forest« STEEL BELTED |  | kos | 6 | 0 | 0
2 | 16.9 - 30 (16PR) 150 A6 oz. 420/85-30 16 PR 150 A6 | 2. OS | Gozdarske traktorske pnevmatike »forest«ALL STEEL LS-2 |  | kos | 6 |  | 0
3 | 14.9 - 28 (14pr) 139 A8/136B oz. 380/85-28/14 PR 139A8/136B | 1. OS | Gozdarske traktorske pnevmatike »forest«STEEL BELTED |  | kos | 8 | 0 | 0
4 | 18.4 - 38 (14pr) 154 A8/151B oz. 460/85-38/14 PR 154A8/151B | 2. OS | Gozdarske traktorske pnevmatike »forest«STEEL BELTED |  | kos | 6 | 0 | 0
5 | 600/55-26,5 20PR 165 A8/172A2 | 1. - 2. OS | Gozdarske pnevmatike »forest«LS-2 |  | kos | 8 | 0 | 0
6 | 14.9 - 24 (14pr) 137 A8 oz. 380/85-24/14PR 137A8 | 1. os | Gozdarske traktorske pnevmatike »forest«STEEL BELTED |  | kos | 15 | 0 | 0
7 | 18.4 - 34 (16pr) 154 A6 | 2.os | Gozdarske traktorske pnevmatike »forest«ALL STEEL LS-2 |  | kos | 15 | 0 | 0
8 | 710/45 - 26,5 20 eco 168 A8 /180A2(20pr) – guma primerna za nameščanje gosenic | 1. - 2. OS | Gozdarske pnevmatike »forest«LS-2 |  | kos | 12 | 0 | 0
SKUPNA PONUDBENA VREDNOST V EUR BREZ DDV: |  | 0
5 % (ARTIKLI IZVEN PREDRAČUNA) |  | 0
*SKUPNA PONUDBENA VREDNOST V EUR BREZ DDV (vključeno 5% - ARTIKLI IZVEN PREDRAČUNA): |  | 0
VREDNOST DDV: |  | 0
SKUPNA PONUDBENA VREDNOST V EUR Z DDV |  | 0
Opomba. Ponudnik v obrazec "Rekapitulacija predračuna" vpiše Skupno ponudbeno vrednost brez DDV v EUR - označeno z *.

## Sklop 2 TOVORNJAKI
Predračun - sklop 2: Dobava pnevmatik – gozdarski tovornjaki in prikolice
Zap.št | Dimenzija pnevmatike | Os | Profil pnevmatike | Tip uporabe / Energijski razred - min. zahteva (fuel -wet) | Ponujena znamka in tip pnevmatike | EM | Okvirna količina (36M) | Vrednost/EM v EUR brez DDV | Vrednost/KOLIČINA v EUR brez DDV | Oblika profila - orientacijsko
1 | 245 70 R17,5 143/141K | PRIKOLIČNA OS (1. IN 2. OS) VODILNA 3PMSF | Prikolična pnevmatika / M+S za kombinirano vožnjo, z oznako 3PMSF za vožnjo v zimskih razmerah | REGIONAL/ C,B |  | kos | 8 | 0 | 0
2 | 215/70 R15 C 109R | KOMBI (1. IN 2. OS) | Pnevmatika za gospodarsko vozilo kombi, zimska, z oznako M+S, z lamelno obliko profila | C,A |  | kos | 6 | 0 | 0 | /
3 | 225/75 R16 C 121/120R (122L) | KOMBI (1. IN 2. OS) | Pnevmatika za gospodarsko vozilo kombi, zimska, z oznako M+S, z lamelno obliko profila | D,C |  | kos | 6 | 0 | 0 | /
4 | 185 R14 C 102/100S | PRIKOLIČNA (1. IN 2. OS) | Prikolična pnevmatika, zimska, z oznako M+S | D,C |  | kos | 2 | 0 | 0 | /
5 | 145 / 80 R13 RADIAL 79N | PRIKOLIČNA (1. OS) | Prikolična pnevmatika, zimska, z oznako M+S | D,C |  | kos | 2 | 0 | 0 | /
6 | 275 70 R22,5 148/145M | PRIKOLIČNA OS (1. IN 2. OS) TERENSKA 3PMSF | Prikolična pnevmatika / M+S za kombinirano vožnjo s poudarkom na terenski vožnji, z oznako 3PMSF za vožnjo v zimskih razmerah | ON/OFF/D,B |  | kos | 145 | 0 | 0
7 | 295 80 R22,5 154/149M | PRIKOLIČNA OS (1. IN 2. OS) VODILNA 3PMSF | Prikolična pnevmatika / M+S za kombinirano vožnjo, z oznako 3PMSF za vožnjo v zimskih razmerah | REGIONAL/B, B |  | kos | 82 | 0 | 0
8 | 315 80 R22,5 154/149 G | VODILNA OS (1.OS) 3PMSF | Pnevmatika za tovornjak - 1 os / M+S za kombinirano vožnjo , z oznako 3PMSF za vožnjo v zimskih razmerah | REGIONAL/C, B |  | kos | 16 | 0 | 0
9 | 315 80 R22,5 156/150L G | POGONSKA OS (2.OS) 3PMSF | Pnevmatika za tovornjak - 2. os / M+S za kombinirano vožnjo, z oznako 3PMSF za vožnjo v zimskih razmerah | REGIONAL/D, C |  | kos | 48 | 0 | 0
10 | 385 65 R22,5 164 K | VODILNA OS (1.OS) 3PMSF | Pnevmatika za tovornjak - 1. os / M+S za kombinirano vožnjo s poudarkom na terenski vožnji, z oznako 3PMSF za vožnjo v zimskih razmerah | ON-OFF/C, C |  | kos | 178 | 0 | 0
11 | 315 80 R22,5 156/150K | POGONSKA OS, TERENSKA (2.OS, 3. OS) 3PMSF | Pnevmatika za tovornjak - 2. - 3. os / M+S za kombinirano vožnjo s poudarkom na terenski vožnji, z oznako 3PMSF za vožnjo v zimskih razmerah | ON-OFF/D, B |  | kos | 636 |  | 0
12 | 385 65 R22,5 160J | PRIKOLIČNA OS (1., 2. OS, 3. OS) VODILNA | Prikolična pnevmatika / M+S za kombinirano vožnjo, z oznako 3PMSF za vožnjo v zimskih razmerah | REGIONAL/B, B |  | kos | 100 | 0 | 0
SKUPNA PONUDBENA VREDNOST V EUR BREZ DDV: |  | 0
5 % (ARTIKLI IZVEN PREDRAČUNA) |  | 0
*SKUPNA PONUDBENA VREDNOST V EUR BREZ DDV (vključeno 5% - ARTIKLI IZVEN PREDRAČUNA): |  | 0
VREDNOST DDV: |  | 0
SKUPNA PONUDBENA VREDNOST V EUR Z DDV |  | 0
Opomba. Ponudnik v obrazec "Rekapitulacija predračuna" vpiše Skupno ponudbeno vrednost brez DDV v EUR - označeno z *.

## Sklop 3 AVTI
Predračun - sklop 3: Dobava pnevmatik – osebna vozila
Zap.št | Tehnična zahteva in dimenzija | Os | TEHNIČNA ZAHTEVA | Energijski razred - min. zahteva (fuel -wet) | Ponujena znamka/ tip pnevmatike | EM | Okvirna količina (36M) | Vrednost/EM v EUR brez DDV | Vrednost/KOLIČINA v EUR brez DDV
1 | 215 / 65 R16 98 H, A/T | 1. OS - 2. OS | TERENSKA PNEVMATIKA ZA VOZILA SUV S POGONOM 4X4, POSEBEJ PRILAGOJENE ZA VOŽNJO V NAJTEŽJIH VREMENSKIH RAZMERAH TUDI V ZIMSKIH RAZMERAH, A/T, IZPOLNJUJE MINIMALNE ZAHTEVE ZA VOŽNJO V ZIMSKIH RAZMERAH 3PMSF (THREE-PEAK MOUNTAIN SNOWFLAKE) , Z OZNAKO M+S | E, C |  | kos | 480 | 0 | 0
2 | 215 / 65 R16 102 H XL | 1. OS - 2. OS | ZIMSKA PNEVMATIKA Z OZNAKO M+S ZA VOZILA SUV S POGONOM 4X4, Z LAMELNO STRUKTURO PROFILA, GLOBOK PROFIL (≥8mm), OJAČANA ZA VEČJO NOSILNOST XL | C, B |  | kos | 310 | 0 | 0
3 | 215 / 60 R17 100 H A/T | 1. OS - 2. OS | TERENSKA PNEVMATIKA ZA VOZILA SUV S POGONOM 4X4, POSEBEJ PRILAGOJENE ZA VOŽNJO V NAJTEŽJIH VREMENSKIH RAZMERAH TUDI V ZIMSKIH RAZMERAH, A/T , Z OZNAKO M+S | D, C |  | kos | 140 |  | 0
4 | 215 / 60 R17 100 V XL | 1. OS - 2. OS | ZIMSKA PNEVMATIKA Z OZNAKO M+S ZA VOZILA SUV S POGONOM 4X4, Z LAMELNO STRUKTURO PROFILA, OJAČANA ZA VEČJO NOSILNOST XL | C, B |  | kos | 70 | 0 | 0
5 | 265 65 R17 120/117S A/T | 1. OS - 2. OS | TERENSKA PNEVMATIKA ZA PICK UP VOZILA S POGONOM 4 X 4, POSEBEJ PRILAGOJENE ZA VOŽNJO V NAJTEŽJIH VREMENSKIH RAZMERAH TUDI V ZIMSKIH RAZMERAH, A/T , Z OZNAKO M+S | E, B |  | kos | 50 | 0 | 0
6 | 265 65 R17 112S XL | 1. OS - 2. OS | ZIMSKA PNEVMATIKA Z OZNAKO M+S ZA VOZILA PICK UP S POGONOM 4X4, Z LAMELNO STRUKTURO PROFILA, OJAČANA ZA VEČJO NOSILNOST XL | C, B |  | kos | 76 | 0 | 0
7 | 235/40 R19 96V XL | 1. OS - 2. OS | LETNA PNEVMATIKA OJAČANA ZA VEČJO NOSILNOST XL | C,A |  | kos | 8 | 0 | 0
8 | 235/40 R19 96V XL | 1. OS - 2. OS | ZIMSKA PNEVMATIKA Z OZNAKO M+S , OJAČANA ZA VEČJO NOSILNOST XL | C, A |  | kos | 8 | 0 | 0
9 | 235/45 R20 100V XL | 1. OS - 2. OS | LETNA PNEVMATIKA OJAČANA ZA VEČJO NOSILNOST XL | B, A |  | kos | 8 | 0 | 0
10 | 235/45 R20 100V XL | 1. OS - 2. OS | ZIMSKA PNEVMATIKA Z OZNAKO M+S , OJAČANA ZA VEČJO NOSILNOST XL | C, B |  | kos | 8 | 0 | 0
11 | 235/50 R19 99 V XL | 1. OS - 2. OS | LETNA PNEVMATIKA OJAČANA ZA VEČJO NOSILNOST XL | A , B |  | kos | 8 | 0 | 0
12 | 235/50 R19 99 V XL | 1. OS - 2. OS | ZIMSKA PNEVMATIKA Z OZNAKO M+S , OJAČANA ZA VEČJO NOSILNOST XL | C , B |  | kos | 8 | 0 | 0
13 | 255 / 40 R20 101Y XL | 1. OS - 2. OS | LETNA PNEVMATIKA OJAČANA ZA VEČJO NOSILNOST XL | C, B |  | kos | 8 | 0 | 0
14 | 255 / 40 R20 101W XL | 1. OS - 2. OS | ZIMSKA PNEVMATIKA Z OZNAKO M+S , OJAČANA ZA VEČJO NOSILNOST XL | C, B |  | kos | 8 | 0 | 0
15 | 205/60 R16 92H FR | 1. OS - 2. OS | LETNA PNEVMATIKA | B, A |  | kos | 4 | 0 | 0
16 | 205/60 R16 96H XL | 1. OS - 2. OS | LETNA PNEVMATIKA OJAČANA ZA VEČJO NOSILNOST XL | C, B |  | kos | 8 | 0 | 0
SKUPNA PONUDBENA VREDNOST V EUR BREZ DDV: |  | 0
5 % (ARTIKLI IZVEN PREDRAČUNA) |  | 0
*SKUPNA PONUDBENA VREDNOST V EUR BREZ DDV (vključeno 5% - ARTIKLI IZVEN PREDRAČUNA): |  | 0
VREDNOST DDV: |  | 0
SKUPNA PONUDBENA VREDNOST V EUR Z DDV |  | 0
Opomba. Ponudnik v obrazec "Rekapitulacija predračuna" vpiše Skupno ponudbeno vrednost brez DDV v EUR - označeno z *.