## REKAPITULACIJA
OBČINA PIRAN
Št.:
PREDMET: PREDRAČUN ŠT.
OBNOVA VOZIŠČA LC 312121 SEČA - AVTOKAMP LUCIJA (CESTA PROTI FORMA VIVI) V DOLŽINI 630 m
REKAPITULACIJA
1. | OBNOVA VOZIŠČA LC 312121 SEČA - AVTOKAMP LUCIJA (CESTA PROTI FORMA VIVI) V DOLŽINI 630 m | 0
2. | NEPREDVIDENA DELA 10% | 0
| SKUPAJ BREZ DDV | 0
| SKUPAJ DDV 22% | 0
| SKUPAJ Z DDV | 0

## POPIS
Št. | Opis | ME | Količina | Cena / enoto | Cena
1. | OBNOVA VOZIŠČA LC 312121 SEČA - AVTOKAMP LUCIJA (CESTA PROTI FORMA VIVI) V DOLŽINI 630 m
1 | Priprava in organizacija gradbišča; Izdelava elaborata začasne prometne ureditve za čas gradnje in pridobitev dovoljenja za delno/popolno zaporo. Dobava/najem vse potrebne začasne prometne signalizacije, postavitev, vzdrževanje v skladu z elaboratom začasne prometne ureditve, obvestila v medijih. Po končanih delih mora biti vzpostavljeno prvotno stanje oz. stanje v skladu s projektno dokumentacijo. | kos | 1 |  | 0
2 | Trasiranje odseka ceste namenjen obnovi | m1 | 630 |  | 0
3 | Zakoličba trase vseh komunalnih vodov na območju namenjenem obnovi | kpl | 1 |  | 0
4 | Odstranitev grmovja na gosto porasli površini - strojno | m2 | 50 |  | 0
5 | Zarez asfalta vozišča vzdolžo in prečno na področju stikov s starim voziščem, debeline do 12 cm, vključno s prmazom stikov z bitumensko pasto | m | 80 |  | 0
6 | Rezkanje obstoječega asfalta deb. do 4 cm z nakladanjem in odvozom na deponijo, vključno s plačilom pristojbine. | m2 | 3476.2 |  | 0
7 | Rezkanje obstoječega asfalta deb. do 6 cm z nakladanjem in odvozom na deponijo, vključno s plačilom pristojbine. | m2 | 2549 |  | 0
8 | Porušitev in odstranitev cementnobetonske krovne plasti v debelini do 15 cm, nakladanje na kamion in odvoz na deponijo vključno s plačilom takse. Opomba: Rušenje betonskih bankin in tlakov | m2 | 50 |  | 0
9 | Široki izkop vezljive zemljine - 3. kategorije - strojno z nakladanjem in odvozom na deponijo, vključno s pristojbino deponije | m3 | 635.8 |  | 0
10 | Izkop vezljive zemljine/zrnate kamnine - 3. kategorije za temelje, kanalske rove, prepuste, jaške in drenaže, širine do 1,00 m in globine do 1,50 m - strojno, planiranje dna ročno, z nakladanjem in odvozom viškov materiala na deponijo, vključno z trajnim deponiranjem (izkop za met. kanalizacijo in peskolove) | m3 | 50 |  | 0
11 | Strojno profiliranje obstoječe zemeljske brežine (izkop 0,25 m3/m) ali poglobitev obcestnih jarkov, z nakladanjem in odvozom viškov materiala na deponijo, vključno z trajnim deponiranjem | m | 565 |  | 0
12 | Ureditev planuma temeljnih tal s planiranjem +- 3 cm in valjanjem do primerne zbitosti po TSC. | m2 | 2549 |  | 0
13 | Dobava, transport in vgrajevanje tampona TD 32 v debelini do 20 cm (*dobava iz kamnoloma) z uvaljanjem do potrebne zbitosti | m3 | 635.8 |  | 0
14 | Dobava,transport in strojno vgrajevanje asfalne plasti AC 22 base 50/70 A3, v debelini 6 cm | m2 | 2549 |  | 0
15 | Dobava,transport in strojno vgrajevanje asfalne plasti AC 11 surf 50/70 A3, v debelini 4 cm | m2 | 3476.2 |  | 0
16 | Pobrizg s polimerno bitumensko emulzijo 0,31 do 0,50 kg/m2 | m2 | 3476.2 |  | 0
17 | Doplačilo za izvedbo asfaltne mulde širine do 50 cm, ob istočasnem asfaltiranju z voziščem | m | 528 |  | 0
18 | Izdelava bankin iz drobljenca TD 0-32 mm deb do 10 cm, s komprimiranjem | m2 | 1000 |  | 0
19 | Zamenjava obstoječih dotrajanih LTŽ vodovodnih cestnih kap, komplet z vsemi deli in materialom, vklj. z rušenjem obstoječe kape, odvozom na deponijo, ter dobavo in vgradnjo novih LTŽ cestnih kap | kos | 1 |  | 0
20 | Zamenjava obstoječih dotrajanih LTŽ rešetk, komplet z vsemi deli in materialom, vklj. z rušenjem obstoječe rešetke, odvozom na deponijo, ter dobavo in vgradnjo nove LTŽ rešetke dimenzij 400x400 mm nosilnosti 400 kN | kos | 1 |  | 0
21 | Zamenjava obstoječih dotrajanih LTŽ pokrovov, komplet z vsemi deli in materialom, vklj. z rušenjem obstoječega pokrova, odvozom na deponijo, ter dobavo in vgradnjo novega LTŽ pokrova dimenzij 600x600 mm, ali premera 600 mm, nosilnosti 400 kN | kos | 1 |  | 0
22 | Prilagoditev obstoječih LTŽ pokrovov ali LTŽ rešetk na novo višino asfalta, komplet z vsemi deli in materialom | kos | 26 |  | 0
23 | Prilagoditev obstoječih LTŽ vodovodnih cestnih kap ali hidrantov na novo višino asfalta, komplet z vsemi deli in materialom | kos | 9 |  | 0
24 | Izdelava peskolovov iz betonskih cevi premera 600 mm, globine do 1,0 m, komplet z vsemi deli, vklj z LTŽ rešetko dim. 400x400 mm, nosilnosti 400 kN | kos | 10 |  | 0
25 | Izdelava kanalizacije iz PVC cevi premera 250 mm, v globini do 1,0 m, vključno s podložno plastjo iz cementnega betona *togostni razred cevi min. SN4 *vključno s polnim obbetoniranjem cevi (*priključki peskolovov na jaške) | m | 20 |  | 0
26 | Izvedba priklopov kanalizacijskih cevi na jašek ali peskolov, komplet z vsemi deli, prebojem sten, obbetoniranjem ter fino obdelavo | kos | 20 |  | 0
27 | Dobava in vgraditev AB trapeznih kanalet dimenzij 30/50x100x20cm, vključno s polaganjem na podlago iz cementnega betona C20/25 | m | 20 |  | 0
28 | Dobava in vgraditev betonskih cestnih robnikov dimenzij 15x25 cm, komplet z vsemi deli in obbetoniranjem | m1 | 20 |  | 0
29 | Izdelava poševne vtočne ali iztočne glave prepusta krožnega prereza iz cementnega betona s premerom do 60 cm | kos | 2 |  | 0
30 | Izdelava tankoslojne vzdolžne označbe na vozišču z enokomponentno barvo, vključno 250 g/m2 posipa z drobci / kroglicami stekla, strojno, debelina plasti suhe snovi 250 mikrometra, širina črte 15 cm | m1 | 40 |  | 0
31 | Izdelava tankoslojne prečne in ostalih označb na vozišču z enokomponentno barvo, vključno 250 g/m2 posipa z drobci / kroglicami stekla, strojno, debelina plasti suhe snovi 400 mikrometra, površina označbe do 0,5 m2 | m2 | 10 |  | 0
1. | SKUPAJ |  |  |  | 0
| NEPREDVIDENA DELA 10% |  |  |  | 0
| SKUPAJ OBNOVA VOZIŠČA LC 312121 SEČA - AVTOKAMP LUCIJA (CESTA PROTI FORMA VIVI) V DOLŽINI 630 m - BREZ DDV |  |  |  | 0
| DDV 22% |  |  |  | 0
| SKUPAJ OBNOVA VOZIŠČA LC 312121 SEČA - AVTOKAMP LUCIJA (CESTA PROTI FORMA VIVI) V DOLŽINI 630 m - Z DDV |  |  |  | 0