## SKUPNA REKAPITULACIJA
AC&P inženirski biro d.o.o. |  | Sanacija LC 377261 (Bobner – Sv. Neža); ID 1443870, po neurju in poplavah 4. avgust 2023
tovarniška c. 26, 5270 ajdovščina, slovenija, info@acap.si
POPIS DEL-REKAPITULACIJA
Zap.št. | SKUPNA REKAPITULACIJA |  | znesek EUR
1 | SANACIJA VOZIŠČA |  | 0
2 | PODPORNE KONSTRUKCIJE |  | 0
3 | TUJE STORITVE |  | 0
4 | NEPREDVIDENA DELA (10%) |  | 0
| SKUPAJ BREZ DDV |  | 0
| DDV 22 % |  | 0
| SKUPAJ Z DDV |  | 0
Opomba 1.: Ponudnik naj si pred oddajo ponudbe ogleda teren oziroma gradbišče, tako da je seznanjem z dejanskim stanjem. Dela se morajo izvajati z veljavnimi tehničnimi predpisi, normativi in standardi, ob upoštevanju zahtev iz varstva pri delu.
Opomba 2.: V ponudbenih cenah morajo biti vključeni vsi stroški za izvedbo del (dobave, delo, pomožna dela, stroški ureditve gradbišča, transporti, stroški deponij), stroški organizacije in ureditve gradbišča, geodetskega načrta, izdelava in dostava izpolnjenih obrazcev BCP naročniku, izdelavo izvedbenega načrta izvedenih del (INID), ravnanje z odpadki v skladu z veljavno zakonodaj, redno čiščenje gradbišča med izvedbo in po končanju del ter izdelavo dokazil o zanesljivosti objekta.
Opomba 3.: Ponudnik mora v cenah v popisnih postavkah zajeti vrednosti vseh potrebnih del vključno z izdelavo tehnološko ekonomskega elaborata, tekočimi in končnimi poročili posameznih strokovnjakov tekoče kontrole - prevzemanje plasti pri zemeljskih delih in zgornjem ustroju, asfaltih, izolacijah, betonih, geoloških pregledih, vodotesnost kanalizacije in jaškov, itd. vse v smislu dokazovanja kvalitete izvedenih del. Upoštevati priložen načrt NKK v specifikaciji naročila.
Opomba 4.: Ure projektantskega in geomehanskega nadzora na gradbišču se priznajo na podlagi vpisov nadzora v gradbeni dnevnik**
Opomba 5.: Čiščenje terena (sekanje dreves, odstranitev panjev,...) je v celoti zajeto v popisu za sanacijo vozišča.

## Sanacija vozišča
AC&P inženirski biro d.o.o. |  |  | Sanacija LC 377261 (Bobner – Sv. Neža); ID 1443870, po neurju in poplavah 4. avgust 2023
tovarniška cesta 26, 5270 ajdovščina ¦ +386 (0)5 85 00 740 ¦ info@acap.si
Sanacija vozišča | [5 empty] | POPIS DEL
Zap.št. | Šifra | Opis | Kol. | EM | Cena/EM | Vrednost
| 1 | PREDDELA
| 11 | Geodetska dela
1 | 11 121 | Obnova in zavarovanje zakoličbe osi trase ostale javne ceste v ravninskem terenu | 5.05 | km' |  | 0
2 | 11 221 | Postavitev in zavarovanje prečnega profila ostale javne ceste v ravninskem terenu | 253 | kos |  | 0
3 | N | Zakoličba obstoječih vodov s strani upraljalcev insfrastrukture in nadzor nad izvedbo | 1 | kos |  | 0
Opomba: Zakoličba prepustov, meteorne kanalizacije, jaškov in peskolovov.
| 12 | Čiščenje terena
4 | 12 111 | Odstranitev grmovja na redko porasli površini (do 50 % pokritega tlorisa) - ročno, vključno z nakladanjem in odvozom na trajno deponijo - ocena | 2525 | m2 |  | 0
5 | 12 141 | Odstranitev grmovja in dreves z debli premera do 10 cm ter vej na gosto porasli površini - ročno. | 850 | m2 |  | 0
6 | 12 151 | Posek in odstranitev drevesa z deblom premera 11 do 30 cm ter odstranitev vej (ocena), vključno z nakladanjem in odvozom na trajno deponijo | 90 | kos |  | 0
7 | 12 152 | Posek in odstranitev drevesa z deblom premera 31 do 50 cm ter odstranitev vej (ocena), vključno z nakladanjem in odvozom na trajno deponijo | 72 | kos |  | 0
8 | 12 153 | Posek in odstranitev drevesa z deblom premera nad 50 cm ter odstranitev vej (ocena), vključno z nakladanjem in odvozom na trajno deponijo | 45 | kos |  | 0
9 | 12 162 | Odstranitev panja s premerom 11 do 30 cm z odvozom na deponijo na razdaljo nad 100 do 1000 m | 90 | kos |  | 0
10 | 12 165 | Odstranitev panja s premerom 31 do 50 cm z odvozom na deponijo na razdaljo nad 100 do 1000 m | 72 | kos |  | 0
11 | 12 168 | Odstranitev panja s premerom nad 50 cm z odvozom na deponijona razdaljo nad 100 do 1000 m | 45 | kos |  | 0
12 | 12 231 | Demontaža jeklene varnostne ograje skupaj z zaključnicami in odvoz na začasno deponijo. | 240 | m |  | 0
13 | 12 322 | Porušitev in odstranitev asfaltne plasti v debelini 6 do 10 cm, vključno z odvozom na trajno deponijo | 21040 | m2 |  | 0
14 | N | Rezanje betonskih ali asfaltnih tlakov v debelini do 10 cm. | 250 | m |  | 0
15 | 12 372 | Rezkanje in odvoz asfaltne krovne plasti v debelini 4 do 7 cm. Kompletno z odvozom na trajno deponijo in deponiranjem. | 160 | m2 |  | 0
16 | 12 391 | Porušitev in odstranitev robnika iz cementnega betona, vključno z odvozom na trajno deponijo | 150 | m |  | 0
17 | 12 411 | Porušitev in odstranitev prepusta iz cevi s premerom do 60 cm. Kompletno z odvozom na trajno deponijo in deponiranjem. | 430 | m' |  | 0
18 | 12 431 | Porušitev in odstranitev jaška z notranjo stranico/premerom do 60 cm | 56 | kos |  | 0
19 | 12 435 | Porušitev in odstranitev glave prepusta s premerom do 60 cm. Kompletno z odvozom na trajno deponijo in deponiranjem. | 56 | kos |  | 0
| 13 | Ostala preddela
20 | 13 111 | Zavarovanje gradbišča v času gradnje s polovično zaporo prometa in usmerjanjem s semaforji | 1 | kos |  | 0
21 | 13 113 | Zavarovanje gradbišča v času gradnje s popolno zaporo prometa | 1 | kos |  | 0
22 | N | Zaščita TK vodov | 1 | kpl |  | 0
23 | N | Prestavitev TK vodov | 1 | kpl |  | 0
| 1 | PREDDELA - skupaj |  |  |  | 0
| 2 | ZEMELJSKA DELA
| 21 | Izkopi
Opomba: Izkopne kategorije so definirane glede na ''Kategorizacijo izkpov v zemljinah in kamninah - TSPI-PGV.05.100: 2023''.
1 | 21 112 | Površinski izkop plodne zemljine - 1. kategorije - strojno z odrivom do 50 m | 2020 | m3 |  | 0
2 | 21 211 | Široki izkop zemljine predvidene za trajno deponiranje - 2. kategorije - ročno | 585 | m3 |  | 0
Opomba: ročni izkop v območju obstoječih komunalnih vodov
3 | 21 214 | Široki izkop zemljine predvidene za trajno deponiranje - 2. kategorije - strojno z nakladanjem | 29520 | m3 |  | 0
4 | 21 224 | Široki izkop zemljine predvidene za vgradnjo ali predelavo - 3. kategorije - strojno z nakladanjem | 200 | m3 |  | 0
5 | 21 233 | Široki izkop mehke kamnine - 4. kategorije z nakladanjem | 890 | m3 |  | 0
6 | 21 243 | Široki izkop kamnine - 5A. kategorije z nakladanjem | 290 | m3 |  | 0
7 | 21 322 | Izkop zemljine predvidene za trajno deponiranje - 2. kategorije za temelje, kanalske rove, prepuste, jaške in drenaže, širine do 1,0 m in globine 1,1 do 2,0 m - strojno, planiranje dna ročno | 1780 | m3 |  | 0
8 | 21 324 | Izkop zemljine predvidene za vgradnjo ali predelavo - 3. kategorije za temelje, kanalske rove, prepuste, jaške in drenaže, širine do 1,0 m in globine 1,1 do 2,0 m - strojno, planiranje dna ročno | 60 | m3 |  | 0
| 22 | Planum temeljnih tal
9 | 22 113 | Ureditev planuma temeljnih tal zrnate kamnine - 3. kategorije | 21940 | m2 |  | 0
10 | 22 114 | Ureditev planuma temeljnih tal mehke kamnine - 4. kategorije | 5650 | m2 |  | 0
| 23 | Ločilne, drenažne in filtrske plasti ter delovni platoji
11 | N | Dobava in vgraditev geotekstilije za ločilno ojačitveno plast (po načrtu), vzdolžna in prečna natezna trdnost 15kN/m | 24740 | m2 |  | 0
| 24 | Nasipi, zasipo, posteljice, glinasti naboj
12 | 24 112 | Vgraditev nasipa iz zrnate kamnine - 3. kategorije | 260 | m3 |  | 0
Opomba: Uporabi se izkopni material
13 | N24 475 | Izdelava posteljice iz drobljenih kamnitih zrn v debelini 45 cm | 15190 | m3 |  | 0
Opomba: uporabi se zmrzlinsko odporen material
14 | 24 314 | Vgraditev klina iz trde kamnine - 5. kategorije | 1605 | m3 |  | 0
Opomba: vključno z dobavo iz kamnoloma - uporabi se za stabilizacijo ceste na nasipni strani: 0,75m pod planumom grede, cca. 1,15 m3/m' (lokacije izvedbe podane v gradbeni situaciji)
15 | N | Dobava drobnozrnatega peščenega materiala frakcije 8-16 mm ter izvedba osnovnega zasipa kanalizacijske cevi v debelini 30 cm nad temenom cevi. | 2500 | m3 |  | 0
| 25 | Brežine in zelenice
16 | 25 111 | Humuziranje brežine brez valjanja, v debelini do 15 cm - ročno | 1414 | m2 |  | 0
17 | 25 112 | Humuziranje brežine brez valjanja, v debelini do 15 cm - strojno | 606 | m2 |  | 0
Opomba: Uporabi se plodna zemljina iz izkopa
18 | 25 151 | Doplačilo za zatravitev s semenom | 2020 | m2 |  | 0
| 29 | Prevoz, razprostiranje in ureditev deponij
19 | N | Odvoz in deponiranje odvečnega materiala od izkopa v trajno deponijo materiala. | 33065 | m3 |  | 0
Opomba: Odvoz v pooblaščeno deponijo, odvoz in stroške vseh komunalnih pristojbin in taks zajeti v cenah po enoti
| 2 | ZEMELJSKA DELA - skupaj |  |  |  | 0
| 3 | VOZIŠČNE KONSTRUKCIJE
| 31 | Nosilne plasti
1 | 31 132 | Izdelava nevezane nosilne plasti enakomerno zrnatega drobljenca iz kamnine v debelini 21 do 30 cm. Upoštevana debelina 25 cm. | 8275 | m3 |  | 0
2 | 31 573 | Izdelava nosilne plasti bituminizirane zmesi AC 22 base B 50/70 A4 v debelini 7 cm | 24740 | m2 |  | 0
| 32 | Obrabne plasti
3 | 32 247 | Izdelava obrabne in zaporne plasti bituminizirane zmesi AC 8 surf B 70/100 A4 v debelini 3 cm | 24740 | m2 |  | 0
4 | 32 491 | Pobrizg s kationsko bitumensko emulzijo do 0,30 kg/m2 | 24740 | m2 |  | 0
| 36 | Bankine
5 | 36 131 | Izdelava bankine iz drobljenca, široke do 0,50 m | 500 | m3 |  | 0
6 | N 36 2115 | Izdelava betonske bankine, široke do 0,50 m, v debelini 10 cm | 730 | m2 |  | 0
| 3 | VOZIŠČNE KONSTRUKCIJE - skupaj |  |  |  | 0
| 4 | ODVODNJEVANJE
| 41 | Površinsko odvodnjavanje
1 | 41 241 | Utrditev jarka s kanaletami na preklop iz cementnega betona, dolžine 110 cm in notranje širine dna kanalete 40 cm, na podložni plasti iz zmesi zrn drobljenca, debeli 10 cm | 75 | m' |  | 0
2 | 41 410 | Doplačilo za izdelavo asfaltne mulde (kadunjastega jarka) v debelini plasti, kot so na vozišču, material je zajet pri voziščnem ustroju - širine 50 cm | 5580 | m' |  | 0
| 42 | Globinsko odvodnjavanje - drenaža
3 | 42 113 | Izdelava vzdolžne in prečne drenaže, globoke do 1,0 m, na planumu izkopa, z gibljivimi plastičnimi cevmi premera 10 cm | 735 | m1 |  | 0
| 42 | Globinsko odvodnjavanje - kanalizacija
4 | 42 231 | Izdelava vzdolžne in prečne kanalizacije, globoke 1,1 do 2,0 m, iz zmesi kamnitih zrn, kompletno s polaganjem v projektiranem padcu na pripravljeno peščeno posteljico debeline 10-15cm
|  | ~ DN160 | 18 | m |  | 0
|  | ~ DN200 | 695 | m |  | 0
|  | ~ DN250 | 630 | m |  | 0
|  | ~ DN315 | 360 | m |  | 0
|  | ~ DN400 | 370 | m |  | 0
|  | ~ DN500 | 177 | m |  | 0
|  | ~ DN630 | 267.5 | m |  | 0
| 44 | Jaški
5 | N | Dobava in vgradnja peskolova iz betonskih cevi, z betonskim dnom, priključitvijo kanalizacijskih cevi, armiranobetonsko razbremenilno ploščo, armiranobetonskim obročem in ltž. rešetko za vgradnjo v linijo robnika (livar Art. 706 ali enakovredno) nosilnosti D400. Postavka vključuje tudi vsa dela za izkop gradbene jame, utrditev dna izkopa, zasip jaška, črpanje talne vode..., z vsemi materiali.
|  | ~ Jašek DN800; do H=1,0 m | 25 | kos |  | 0
|  | ~ Jašek DN800; do H=1,5 m | 70 | kos |  | 0
|  | ~ Jašek DN800; do H=2,0 m | 77 | kos |  | 0
|  | ~ Jašek DN800; do H=2,5 m | 16 | kos |  | 0
|  | ~ Jašek DN800; do H=3,0 m | 5 | kos |  | 0
6 | 44 141 | Izdelava jaška iz cementnega betona, krožnega prereza s premerom 60 cm, globokega do 1,0 m | 12 | kos |  | 0
Opomba: Drenažni jaški
7 | 44 972 | Dobava in vgraditev pokrova iz duktilne litine z nosilnostjo 400 kN, krožnega prereza s premerom 600 mm | 12 | kos |  | 0
Opomba: Pokrovi za drenažne jaške
| 45 | Prepusti
8 | N | Dobava drobno zrnatega nevezljivega materiala frakcije 8-16 mm ter izdelava peščene posteljice z utrditvijo do predpisane nosilnosti . Debelina posteljice pod cevjo po utrjevanju mora znašati 10 + 0,1DN cm. | 390 | m3 |  | 0
9 | N | Dobava kanalizacijskih cevi izdelane iz PE-HD SN8, kompletno s polaganjem v projektiranem padcu na pripravljeno peščeno posteljico debeline 10-15cm. Cevi so dolžine 6 m imajo na eni strani montirano poliestersko spojko z EPDM tesnilom - prepusti.
|  | ~ DN315 | 100 | m1 |  | 0
|  | ~ DN400 | 191.5 | m1 |  | 0
|  | ~ DN500 | 51.5 | m1 |  | 0
|  | ~ DN630 | 102.5 | m1 |  | 0
|  | ~ DN800 | 13.5 | m1 |  | 0
10 | 45 116 | Izdelava prepusta krožnega prereza iz cevi iz cementnega betona s premerom 100 cm | 20 | m1 |  | 0
11 | N | Dobava in vgradnja prefabriciranih elementov škatlastih prepustov svetle odprtine 200/150/200cm. | 12 | m |  | 0
12 | 45 211 | Izdelava poševne vtočne ali iztočne glave prepusta krožnega prereza iz cementnega betona s premerom 30 do 40 cm | 32 | kos |  | 0
13 | 45 212 | Izdelava poševne vtočne ali iztočne glave prepusta krožnega prereza iz cementnega betona s premerom 50 cm | 4 | kos |  | 0
14 | 45 213 | Izdelava poševne vtočne ali iztočne glave prepusta krožnega prereza iz cementnega betona s premerom 60 cm | 9 | kos |  | 0
15 | 45 214 | Izdelava poševne vtočne ali iztočne glave prepusta krožnega prereza iz cementnega betona s premerom 80 cm | 1 | kos |  | 0
16 | 45 215 | Izdelava poševne vtočne ali iztočne glave prepusta krožnega prereza iz cementnega betona s premerom 100 cm | 2 | kos |  | 0
| 4 | ODVODNJEVANJE SKUPAJ |  |  |  | 0
| 5 | GRADBENO OBRTNIŠKA DELA
| 54 | Zidarska in kamnoseška dela
1 | 53 152 | Dobava in vgraditev podložnega cementnega betona C12/15 v prerez nad 0,15 m3/m2 | 4.3 | m3 |  | 0
2 | 54 233 | Zidanje z lomljencem iz karbonatnih kamnin v cementni malti, na eno lice, prerez 0,26 do 0,35 m3/m2
|  | ~protierozijske zaščite iztoka iz prepusta | 106 | m3 |  | 0
|  | ~kamnite zložbe H=2.5m, L=2.0m, služijo kot krila pri škatlastem prepustu in prepustu fi1000 | 50 | m3 |  | 0
| 5 | GRADBENO OBRTNIŠKA DELA - skupaj |  |  |  | 0
| 6 | OPREMA CEST
| 64 | Oprema za zavarovanje prometa
1 | 64 415 | Dobava in vgraditev jeklene varnostne ograje, vključno vse elemente, za nivo zadrževanja N1 in za delovno širino W5 (zabita) - uporabijo se nepoškodovane JVO ograje iz začasne deponije. | 240 | m' |  | 0
2 | 64 435 | Dobava in vgraditev jeklene varnostne ograje, vključno vse elemente, za nivo zadrževanja N1 in za delovno širino W5 (vijačena) | 1900 | m' |  | 0
3 | 64 288 | Dobava in vgraditev krožne zaključnice vrste ZA-F | 50 | kos |  | 0
| 6 | OPREMA CEST SKUPAJ |  |  |  | 0
Zap.št. |  | REKAPITULACIJA |  |  |  | znesek EUR
1 |  | PREDDELA |  |  |  | 0
2 |  | ZEMELJSKA DELA |  |  |  | 0
3 |  | VOZIŠČNE KONSTRUKCIJE |  |  |  | 0
4 |  | ODVODNJEVANJE |  |  |  | 0
5 |  | GRADBENO OBRTNIŠKA DELA |  |  |  | 0
6 |  | OPREMA CEST |  |  |  | 0
| SKUPAJ BREZ DDV |  |  |  |  | 0

## Podporne konstrukcije
AC&P inženirski biro d.o.o. |  |  | Sanacija LC 377261 (Bobner – Sv. Neža); ID 1443870, po neurju in poplavah 4. avgust 2023
tovarniška c. 26, 5270 ajdovščina, slovenija, info@acap.si
PODPORNE KONSTRUKCIJE |  |  | PROJEKTANTSKI PREDRAČUN
Zap.št. |  | SKUPNA REKAPITULACIJA | znesek EUR
Podporne konstrukcije
1 |  | Podporna kamnita zložba PKZ1 | 0
2 |  | Podporna kamnita zložba PKZ2 | 0
3 |  | Podporna kamnita zložba PKZ3 | 0
4 |  | Pilotna stena PS1 | 0
5 |  | Podporna kamnita zložba PKZ4 | 0
6 |  | Podporna kamnita zložba PKZ5 | 0
7 |  | Podporna kamnita zložba PKZ6 | 0
8 |  | Podporna kamnita zložba PKZ7 | 0
9 |  | Podporna kamnita zložba PKZ8 | 0
10 |  | Podporna kamnita zložba PKZ9 | 0
11 |  | Podporna kamnita zložba PKZ10 | 0
12 |  | Podporna kamnita zložba PKZ11 | 0
13 |  | Podporna kamnita zložba PKZ12 | 0
14 |  | Podporna kamnita zložba PKZ13 | 0
15 |  | Podporna kamnita zložba PKZ14 | 0
16 |  | Podporna kamnita zložba PKZ15 | 0
17 |  | Podporna kamnita zložba PKZ16 | 0
18 |  | Podporna kamnita zložba PKZ17 | 0
19 |  | Podporna kamnita zložba PKZ18 | 0
20 |  | Podporna kamnita zložba PKZ19 | 0
21 |  | Podporna kamnita zložba PKZ20 | 0
22 |  | Podporna kamnita zložba PKZ21 | 0
23 |  | Podporna kamnita zložba PKZ22 | 0
24 |  | Podporna kamnita zložba PKZ23 | 0
25 |  | Podporna kamnita zložba PKZ24 | 0
26 |  | Podporna kamnita zložba PKZ25 | 0
Oporne konstrukcije
27 |  | Oporna kamnita zložba OKZ-1 | 0
28 |  | Oporna kamnita zložba OKZ-2 | 0
29 |  | Oporna kamnita zložba OKZ-3 | 0
|  | SKUPAJ BREZ DDV | 0
Opomba 1.: Ponudnik naj si pred oddajo ponudbe ogleda teren oziroma gradbišče, tako da je seznanjem z dejanskim stanjem. Dela se morajo izvajati z veljavnimi tehničnimi predpisi, normativi in standardi, ob upoštevanju zahtev iz varstva pri delu.
Opomba 2.: V ponudbenih cenah morajo biti vključeni vsi stroški za izvedbo del (dobave, delo, pomožna dela, stroški ureditve gradbišča, transporti, stroški deponij), stroški organizacije in ureditve gradbišča, geodetskega načrta, izdelava in dostava izpolnjenih obrazcev BCP naročniku, izdelavo izvedbenega načrta izvedenih del (INID), ravnanje z odpadki v skladu z veljavno zakonodaj, redno čiščenje gradbišča med izvedbo in po končanju del ter izdelavo dokazil o zanesljivosti objekta.
Opomba 3.: Ponudnik mora v cenah v popisnih postavkah zajeti vrednosti vseh potrebnih del vključno z izdelavo tehnološko ekonomskega elaborata, tekočimi in končnimi poročili posameznih strokovnjakov tekoče kontrole - prevzemanje plasti pri zemeljskih delih in zgornjem ustroju, asfaltih, izolacijah, betonih, geoloških pregledih, vodotesnost kanalizacije in jaškov, itd. vse v smislu dokazovanja kvalitete izvedenih del. Upoštevati priložen načrt NKK v specifikaciji naročila.
Opomba 4.: Ure projektantskega in geomehanskega nadzora na gradbišču se priznajo na podlagi vpisov nadzora v gradbeni dnevnik**

## PKZ1
AC&P inženirski biro d.o.o. |  |  |  | Sanacija LC 377261 (Bobner – Sv. Neža); ID 1443870, po neurju in poplavah 4. avgust 2023
tovarniška c. 26, 5270 ajdovščina, slovenija, info@acap.si
Podporna kamnita zložba - PKZ1 | [5 empty] | POPIS DEL
Zap.št. | Šifra | Opis | Kol. | EM | Cena/EM | Vrednost
| 1 | PREDDELA
| 11 | Geodetska dela
1 | 111 652 | Postavitev in zavarovanje profilov za zakoličbo oporne ali podporne konstrukcije | 11 | kos |  | 0
2 | 111 653 | Zakoličenje osi opornih in podpornih konstrukcij | 110 | m' |  | 0
3 | 111654 | Zakoličenje osi platoja za izdelavo opornih in podpornih konstrukcij in zavarovanje profilov | 1 | kos |  | 0
| 1 | PREDDELA - skupaj |  |  |  | 0
| 2 | ZEMELJSKA DELA
| 21 | Izkopi
Opomba: Izkopne kategorije so definirane glede na ''Kategorizacijo izkpov v zemljinah in kamninah - TSPI-PGV.05.100: 2023''.
1 | 21 113 | Površinski izkop plodne zemljine - 1. kategorije - strojno z odrivom do 100 m | 132 | m3 |  | 0
2 | 21 214 | Široki izkop zemljine predvidene za trajno deponiranje - 2. kategorije - strojno z nakladanjem | 500 | m3 |  | 0
3 | 21 224 | Široki izkop zemljine predvidene za vgradnjo ali predelavo - 3. kategorije - strojno z nakladanjem | 405 | m3 |  | 0
4 | 21 233 | Široki izkop mehke kamnine - 4. kategorije z nakladanjem | 165 | m3 |  | 0
5 | 21 243 | Široki izkop kamnine - 5A. kategorije z nakladanjem | 50 | m3 |  | 0
| 22 | Planum temeljnih tal
6 | 22 114 | Ureditev planuma temeljnih tal mehke kamnine - 4. kategorije | 187.8 | m2 |  | 0
| 23 | Ločilne, drenažne in filtrske plasti ter delovni platoji
7 | 23431 | Izdelava delovnega platoja iz drobljenega kamnitega materiala v debelini 30 cm | 396 | m2 |  | 0
| 24 | Nasipi, zasipi, klini, posteljica in glinasti naboj
8 | 24 112 | Vgraditev nasipa iz zrnate kamnine - 3. kategorije | 405 | m3 |  | 0
Opomba: Uporabi se izkopni material za zasip pred kamnito zložbo
9 | 24 117 | Izdelava nasipa iz zrnate kamnine - 3. kategorije z dobavo iz kamnoloma | 55 | m3 |  | 0
| 25 | Brežine in zelenice
10 | N | Škarpiranje brežin | 660 | m2 |  | 0
11 | 25 111 | Humuziranje brežine brez valjanja, v debelini do 15 cm - ročno (brez humusa) | 660 | m2 |  | 0
12 | 25 151 | Doplačilo za zatravitev s semenom | 660 | m2 |  | 0
| 28 | Zagatne stene
13 | 28 126 | Montaža berlinske stene iz zabitih jeklenih profilov (tirnic) dolžine 4 m na medsebojnem razmaku 0,75 m, založene z deskami vključno z vso montažo spojnih elementov. | 440 | m2 |  | 0
| 29 | Prevoz, razprostiranje in ureditev deponij
14 | N | Odvoz in deponiranje odvečnega materiala od izkopa v trajno deponijo materiala. | 715 | m3 |  | 0
Opomba: Odvoz v pooblaščeno deponijo, odvoz in stroške vseh komunalnih pristojbin in taks zajeti v cenah po enoti
| 2 | ZEMELJSKA DELA - skupaj |  |  |  | 0
| 4 | ODVODNJAVANJE
| 42 | Globinsko odvodnjavanje - drenaže
1 | 42 433 | Izdelava izcednice (barbakane) iz gibljive plastične cevi, premera 10 cm, dolžine nad 100 cm | 110 | kos |  | 0
2 | N | Dobava in vgradnja drenažno-kanalizacijske cevi PE-HD DK DN160 SN8 z 220 stopinjsko perforacijo, z vsemi priklopi na obstoječe ter nove kanalizacijske elemente | 130 | m' |  | 0
Opomba: položi se v zaledju zložbe
3 | N | Zasip cevne drenaže s peščenim materialom granulacije 4/8 (z dobavo materiala), obvito z geosintetikom ter ročno krompiminiranje v plasteh po 15 cm do višine 30 cm nad temenom cevi do 0,25m3/m, po načrtu | 32.5 | m3 |  | 0
| 4 | ODVODNJAVANJE - skupaj |  |  |  | 0
| 5 | GRADBENA IN OBRTNIŠKA DELA
| 51 | Tesarska dela
1 | N | Izdelava dvostranskega vezanega opaža | 141.2 | m2 |  | 0
2 | N | Dobava in vgradnja trikotnik letvic 3x3 cm na vidnih robovih AB krone na podpornem objektu | 221.6 | m' |  | 0
| 52 | Dela z jeklom za ojačitev
3 | 52 763 | Dobava in postavitev rebrastih žic iz visokovrednega naravno trdega jekla B500 B s premerom do 12 mm, za srednje zahtevno ojačitev | 4556.464 | kg |  | 0
4 | 52 216 | Dobava in postavitev rebrastih palic iz visokovrednega naravno trdega jekla B500 B s premerom 14 mm in večjim, za srednje zahtevno ojačitev | 66.906 | kg |  | 0
| 53 | Dela s cementnim betonom
5 | N | Dobava in vgraditev temelja iz nearmiranega betona | 73.2 | m3 |  | 0
6 | 53 167 | Dobava in vgraditev cementnega betona C30/37 PV-II, XC4, XD3, XF4 v prerez do 0,50 m3/m2-m1 - krona kamnitih zložb | 52.8 | m3 |  | 0
7 | N | Metličenje zgornje ploskve krone | 88 | m2 |  | 0
| 54 | Zidarska in kamnoseška dela
8 | 54 235 | Zidanje z lomljencem iz karbonatnih kamnin v cementni malti, na eno lice, prerez nad 0,50 m3/m2 | 512.8 | m3 |  | 0
9 | N | Fugiranje zidu s cementno malto | 478.9 | m2 |  | 0
| 59 | Zaščitna dela
10 | 59 946 | Izdelava dilatacijske rege brez izolacijskih trakov - konstruktivni elementi, debeli nad 50 cm. | 19 | kos |  | 0
Monitoring
11 | N | Dobava in vgraditev merilnih čepov, vključno z navezavo na nivelmansko mrežo | 5 | kos |  | 0
| 5 | GRADBENA IN OBRTNIŠKA DELA - skupaj |  |  |  | 0
Zap.št. |  | REKAPITULACIJA |  |  |  | znesek EUR
1 |  | PREDDELA |  |  |  | 0
2 |  | ZEMELJSKA DELA |  |  |  | 0
4 |  | ODVODNJAVANJE |  |  |  | 0
5 |  | GRADBENA IN OBRTNIŠKA DELA |  |  |  | 0
|  | SKUPAJ BREZ DDV |  |  |  | 0

## PKZ2
AC&P inženirski biro d.o.o. |  |  |  | Sanacija LC 377261 (Bobner – Sv. Neža); ID 1443870, po neurju in poplavah 4. avgust 2023
tovarniška c. 26, 5270 ajdovščina, slovenija, info@acap.si
Podporna kamnita zložba - PKZ2 | [5 empty] | POPIS DEL
Zap.št. | Šifra | Opis | Kol. | EM | Cena/EM | Vrednost
| 1 | PREDDELA
| 11 | Geodetska dela
1 | 111 652 | Postavitev in zavarovanje profilov za zakoličbo oporne ali podporne konstrukcije | 8 | kos |  | 0
2 | 111 653 | Zakoličenje osi opornih in podpornih konstrukcij | 78 | m' |  | 0
3 | 111654 | Zakoličenje osi platoja za izdelavo opornih in podpornih konstrukcij in zavarovanje profilov | 1 | kos |  | 0
| 1 | PREDDELA - skupaj |  |  |  | 0
| 2 | ZEMELJSKA DELA
| 21 | Izkopi
Opomba: Izkopne kategorije so definirane glede na ''Kategorizacijo izkpov v zemljinah in kamninah - TSPI-PGV.05.100: 2023''.
1 | 21 113 | Površinski izkop plodne zemljine - 1. kategorije - strojno z odrivom do 100 m | 93.6 | m3 |  | 0
2 | 21 214 | Široki izkop zemljine predvidene za trajno deponiranje - 2. kategorije - strojno z nakladanjem | 325 | m3 |  | 0
3 | 21 224 | Široki izkop zemljine predvidene za vgradnjo ali predelavo - 3. kategorije - strojno z nakladanjem | 155 | m3 |  | 0
4 | 21 233 | Široki izkop mehke kamnine - 4. kategorije z nakladanjem | 85 | m3 |  | 0
5 | 21 243 | Široki izkop kamnine - 5A. kategorije z nakladanjem | 25 | m3 |  | 0
| 22 | Planum temeljnih tal
6 | 22 114 | Ureditev planuma temeljnih tal mehke kamnine - 4. kategorije | 126.4 | m2 |  | 0
| 23 | Ločilne, drenažne in filtrske plasti ter delovni platoji
7 | 23431 | Izdelava delovnega platoja iz drobljenega kamnitega materiala v debelini 30 cm | 280.8 | m2 |  | 0
| 24 | Nasipi, zasipi, klini, posteljica in glinasti naboj
8 | 24 112 | Vgraditev nasipa iz zrnate kamnine - 3. kategorije | 155 | m3 |  | 0
Opomba: Uporabi se izkopni material za zasip pred kamnito zložbo
9 | 24 117 | Izdelava nasipa iz zrnate kamnine - 3. kategorije z dobavo iz kamnoloma | 39 | m3 |  | 0
| 25 | Brežine in zelenice
10 | N | Škarpiranje brežin | 468 | m2 |  | 0
11 | 25 111 | Humuziranje brežine brez valjanja, v debelini do 15 cm - ročno (brez humusa) | 468 | m2 |  | 0
12 | 25 151 | Doplačilo za zatravitev s semenom | 468 | m2 |  | 0
| 28 | Zagatne stene
13 | 28 126 | Montaža berlinske stene iz zabitih jeklenih profilov (tirnic) dolžine 4 m na medsebojnem razmaku 0,75 m, založene z deskami vključno z vso montažo spojnih elementov. | 312 | m2 |  | 0
| 29 | Prevoz, razprostiranje in ureditev deponij
14 | N | Odvoz in deponiranje odvečnega materiala od izkopa v trajno deponijo materiala. | 435 | m3 |  | 0
Opomba: Odvoz v pooblaščeno deponijo, odvoz in stroške vseh komunalnih pristojbin in taks zajeti v cenah po enoti
| 2 | ZEMELJSKA DELA - skupaj |  |  |  | 0
| 4 | ODVODNJAVANJE
| 42 | Globinsko odvodnjavanje - drenaže
1 | 42 433 | Izdelava izcednice (barbakane) iz gibljive plastične cevi, premera 10 cm, dolžine nad 100 cm | 78 | kos |  | 0
2 | N | Dobava in vgradnja drenažno-kanalizacijske cevi PE-HD DK DN160 SN8 z 220 stopinjsko perforacijo, z vsemi priklopi na obstoječe ter nove kanalizacijske elemente | 98 | m' |  | 0
Opomba: položi se v zaledju zložbe
3 | N | Zasip cevne drenaže s peščenim materialom granulacije 4/8 (z dobavo materiala), obvito z geosintetikom ter ročno krompiminiranje v plasteh po 15 cm do višine 30 cm nad temenom cevi do 0,25m3/m, po načrtu | 24.5 | m3 |  | 0
| 4 | ODVODNJAVANJE - skupaj |  |  |  | 0
| 5 | GRADBENA IN OBRTNIŠKA DELA
| 51 | Tesarska dela
1 | N | Izdelava dvostranskega vezanega opaža | 99.9 | m2 |  | 0
2 | N | Dobava in vgradnja trikotnik letvic 3x3 cm na vidnih robovih AB krone na podpornem objektu | 157.6 | m' |  | 0
| 52 | Dela z jeklom za ojačitev
3 | 52 763 | Dobava in postavitev rebrastih žic iz visokovrednega naravno trdega jekla B500 B s premerom do 12 mm, za srednje zahtevno ojačitev | 3228.8899 | kg |  | 0
4 | 52 216 | Dobava in postavitev rebrastih palic iz visokovrednega naravno trdega jekla B500 B s premerom 14 mm in večjim, za srednje zahtevno ojačitev | 44.604 | kg |  | 0
| 53 | Dela s cementnim betonom
5 | N | Dobava in vgraditev temelja iz nearmiranega betona | 49.2 | m3 |  | 0
6 | 53 167 | Dobava in vgraditev cementnega betona C30/37 PV-II, XC4, XD3, XF4 v prerez do 0,50 m3/m2-m1 - krona kamnitih zložb | 37.44 | m3 |  | 0
7 | N | Metličenje zgornje ploskve krone | 62.4 | m2 |  | 0
| 54 | Zidarska in kamnoseška dela
8 | 54 235 | Zidanje z lomljencem iz karbonatnih kamnin v cementni malti, na eno lice, prerez nad 0,50 m3/m2 | 305.8 | m3 |  | 0
9 | N | Fugiranje zidu s cementno malto | 307.4 | m2 |  | 0
| 59 | Zaščitna dela
10 | 59 946 | Izdelava dilatacijske rege brez izolacijskih trakov - konstruktivni elementi, debeli nad 50 cm. | 13 | kos |  | 0
Monitoring
11 | N | Dobava in vgraditev merilnih čepov, vključno z navezavo na nivelmansko mrežo | 3 | kos |  | 0
| 5 | GRADBENA IN OBRTNIŠKA DELA - skupaj |  |  |  | 0
Zap.št. |  | REKAPITULACIJA |  |  |  | znesek EUR
1 |  | PREDDELA |  |  |  | 0
2 |  | ZEMELJSKA DELA |  |  |  | 0
4 |  | ODVODNJAVANJE |  |  |  | 0
5 |  | GRADBENA IN OBRTNIŠKA DELA |  |  |  | 0
|  | SKUPAJ BREZ DDV |  |  |  | 0

## PKZ3
AC&P inženirski biro d.o.o. |  |  |  | Sanacija LC 377261 (Bobner – Sv. Neža); ID 1443870, po neurju in poplavah 4. avgust 2023
tovarniška c. 26, 5270 ajdovščina, slovenija, info@acap.si
Podporna kamnita zložba - PKZ3 | [5 empty] | POPIS DEL
Zap.št. | Šifra | Opis | Kol. | EM | Cena/EM | Vrednost
| 1 | PREDDELA
| 11 | Geodetska dela
1 | 111 652 | Postavitev in zavarovanje profilov za zakoličbo oporne ali podporne konstrukcije | 7 | kos |  | 0
2 | 111 653 | Zakoličenje osi opornih in podpornih konstrukcij | 67 | m' |  | 0
3 | 111654 | Zakoličenje osi platoja za izdelavo opornih in podpornih konstrukcij in zavarovanje profilov | 1 | kos |  | 0
| 1 | PREDDELA - skupaj |  |  |  | 0
| 2 | ZEMELJSKA DELA
| 21 | Izkopi
Opomba: Izkopne kategorije so definirane glede na ''Kategorizacijo izkpov v zemljinah in kamninah - TSPI-PGV.05.100: 2023''.
1 | 21 113 | Površinski izkop plodne zemljine - 1. kategorije - strojno z odrivom do 100 m | 80.4 | m3 |  | 0
2 | 21 214 | Široki izkop zemljine predvidene za trajno deponiranje - 2. kategorije - strojno z nakladanjem | 355 | m3 |  | 0
3 | 21 224 | Široki izkop zemljine predvidene za vgradnjo ali predelavo - 3. kategorije - strojno z nakladanjem | 162 | m3 |  | 0
4 | 21 233 | Široki izkop mehke kamnine - 4. kategorije z nakladanjem | 100 | m3 |  | 0
5 | 21 243 | Široki izkop kamnine - 5A. kategorije z nakladanjem | 28 | m3 |  | 0
| 22 | Planum temeljnih tal
6 | 22 114 | Ureditev planuma temeljnih tal mehke kamnine - 4. kategorije | 107.1 | m2 |  | 0
| 23 | Ločilne, drenažne in filtrske plasti ter delovni platoji
7 | 23431 | Izdelava delovnega platoja iz drobljenega kamnitega materiala v debelini 30 cm | 241.2 | m2 |  | 0
| 24 | Nasipi, zasipi, klini, posteljica in glinasti naboj
8 | 24 112 | Vgraditev nasipa iz zrnate kamnine - 3. kategorije | 162 | m3 |  | 0
Opomba: Uporabi se izkopni material za zasip pred kamnito zložbo
9 | 24 117 | Izdelava nasipa iz zrnate kamnine - 3. kategorije z dobavo iz kamnoloma | 33.5 | m3 |  | 0
| 25 | Brežine in zelenice
10 | N | Škarpiranje brežin | 402 | m2 |  | 0
11 | 25 111 | Humuziranje brežine brez valjanja, v debelini do 15 cm - ročno (brez humusa) | 402 | m2 |  | 0
12 | 25 151 | Doplačilo za zatravitev s semenom | 402 | m2 |  | 0
| 28 | Zagatne stene
13 | 28 126 | Montaža berlinske stene iz zabitih jeklenih profilov (tirnic) dolžine 4 m na medsebojnem razmaku 0,75 m, založene z deskami vključno z vso montažo spojnih elementov. | 268 | m2 |  | 0
| 29 | Prevoz, razprostiranje in ureditev deponij
14 | N | Odvoz in deponiranje odvečnega materiala od izkopa v trajno deponijo materiala. | 483 | m3 |  | 0
Opomba: Odvoz v pooblaščeno deponijo, odvoz in stroške vseh komunalnih pristojbin in taks zajeti v cenah po enoti
| 2 | ZEMELJSKA DELA - skupaj |  |  |  | 0
| 4 | ODVODNJAVANJE
| 42 | Globinsko odvodnjavanje - drenaže
1 | 42 433 | Izdelava izcednice (barbakane) iz gibljive plastične cevi, premera 10 cm, dolžine nad 100 cm | 67 | kos |  | 0
2 | N | Dobava in vgradnja drenažno-kanalizacijske cevi PE-HD DK DN160 SN8 z 220 stopinjsko perforacijo, z vsemi priklopi na obstoječe ter nove kanalizacijske elemente | 87 | m' |  | 0
Opomba: položi se v zaledju zložbe
3 | N | Zasip cevne drenaže s peščenim materialom granulacije 4/8 (z dobavo materiala), obvito z geosintetikom ter ročno krompiminiranje v plasteh po 15 cm do višine 30 cm nad temenom cevi do 0,25m3/m, po načrtu | 21.75 | m3 |  | 0
| 4 | ODVODNJAVANJE - skupaj |  |  |  | 0
| 5 | GRADBENA IN OBRTNIŠKA DELA
| 51 | Tesarska dela
1 | N | Izdelava dvostranskega vezanega opaža | 86.2 | m2 |  | 0
2 | N | Dobava in vgradnja trikotnik letvic 3x3 cm na vidnih robovih AB krone na podpornem objektu | 135.6 | m' |  | 0
| 52 | Dela z jeklom za ojačitev
3 | 52 763 | Dobava in postavitev rebrastih žic iz visokovrednega naravno trdega jekla B500 B s premerom do 12 mm, za srednje zahtevno ojačitev | 2774.3057 | kg |  | 0
4 | 52 216 | Dobava in postavitev rebrastih palic iz visokovrednega naravno trdega jekla B500 B s premerom 14 mm in večjim, za srednje zahtevno ojačitev | 37.17 | kg |  | 0
| 53 | Dela s cementnim betonom
5 | N | Dobava in vgraditev temelja iz nearmiranega betona | 41.7 | m3 |  | 0
6 | 53 167 | Dobava in vgraditev cementnega betona C30/37 PV-II, XC4, XD3, XF4 v prerez do 0,50 m3/m2-m1 - krona kamnitih zložb | 32.16 | m3 |  | 0
7 | N | Metličenje zgornje ploskve krone | 53.6 | m2 |  | 0
| 54 | Zidarska in kamnoseška dela
8 | 54 235 | Zidanje z lomljencem iz karbonatnih kamnin v cementni malti, na eno lice, prerez nad 0,50 m3/m2 | 257.3 | m3 |  | 0
9 | N | Fugiranje zidu s cementno malto | 257.1 | m2 |  | 0
| 59 | Zaščitna dela
10 | 59 946 | Izdelava dilatacijske rege brez izolacijskih trakov - konstruktivni elementi, debeli nad 50 cm. | 12 | kos |  | 0
Monitoring
11 | N | Dobava in vgraditev merilnih čepov, vključno z navezavo na nivelmansko mrežo | 3 | kos |  | 0
| 5 | GRADBENA IN OBRTNIŠKA DELA - skupaj |  |  |  | 0
Zap.št. |  | REKAPITULACIJA |  |  |  | znesek EUR
1 |  | PREDDELA |  |  |  | 0
2 |  | ZEMELJSKA DELA |  |  |  | 0
4 |  | ODVODNJAVANJE |  |  |  | 0
5 |  | GRADBENA IN OBRTNIŠKA DELA |  |  |  | 0
|  | SKUPAJ BREZ DDV |  |  |  | 0

## PS1
AC&P inženirski biro d.o.o. |  |  |  | Sanacija LC 377261 (Bobner – Sv. Neža); ID 1443870, po neurju in poplavah 4. avgust 2023
tovarniška c. 26, 5270 ajdovščina, slovenija, info@acap.si
Pilotna stena - PS1 | [5 empty] | POPIS DEL
Zap.št. | Šifra | Opis | Kol. | EM | Cena/EM | Vrednost
| 1 | PREDDELA
| 11 | Geodetska dela
1 | 111 652 | Postavitev in zavarovanje profilov za zakoličbo oporne ali podporne konstrukcije | 4 | kos |  | 0
2 | 111 653 | Zakoličenje osi opornih in podpornih konstrukcij | 42 | m' |  | 0
3 | 111654 | Zakoličenje osi platoja za izdelavo opornih in podpornih konstrukcij in zavarovanje profilov | 1 | kos |  | 0
| N | Transporti
4 | 180 101 | Transport garniture za pilotiranje na gradbišče in iz gradbišča | 1 | kos |  | 0
| 1 | PREDDELA - skupaj |  |  |  | 0
| 2 | ZEMELJSKA DELA
| 21 | Izkopi
Opomba: Izkopne kategorije so definirane glede na ''Kategorizacijo izkpov v zemljinah in kamninah - TSPI-PGV.05.100: 2023''.
1 | 21 113 | Površinski izkop plodne zemljine - 1. kategorije - strojno z odrivom do 100 m | 42 | m3 |  | 0
2 | 21 211 | Široki izkop slabo nosilne zemljine - 2. kategorije - ročno | 25 | m3 |  | 0
Opomba: Izkop med piloti
3 | 21 214 | Široki izkop zemljine predvidene za trajno deponiranje - 2. kategorije - strojno z nakladanjem | 145 | m3 |  | 0
4 | 21 224 | Široki izkop zemljine predvidene za vgradnjo ali predelavo - 3. kategorije - strojno z nakladanjem | 40 | m3 |  | 0
5 | 21 233 | Široki izkop mehke kamnine - 4. kategorije z nakladanjem | 20 | m3 |  | 0
6 | 21 243 | Široki izkop kamnine - 5A. kategorije z nakladanjem | 3 | m3 |  | 0
| 22 | Planum temeljnih tal
7 | 22 114 | Ureditev planuma temeljnih tal mehke kamnine - 4. kategorije | 50.4 | m2 |  | 0
| 23 | Ločilne, drenažne in filtrske plasti ter delovni platoji
8 | 23431 | Izdelava delovnega platoja iz drobljenega kamnitega materiala v debelini 30 cm | 160 | m2 |  | 0
| 24 | Nasipi, zasipi, klini, posteljica in glinasti naboj
9 | 24 112 | Vgraditev nasipa iz zrnate kamnine - 3. kategorije | 40 | m3 |  | 0
Opomba: Uporabi se izkopni material za zasip pred kamnito zložbo
10 | 24 117 | Izdelava nasipa iz zrnate kamnine - 3. kategorije z dobavo iz kamnoloma | 25.5 | m3 |  | 0
Opomba: Zasip za pilotno steno
| 25 | Brežine in zelenice
11 | N | Škarpiranje brežin | 210 | m2 |  | 0
12 | 25 111 | Humuziranje brežine brez valjanja, v debelini do 15 cm - ročno (brez humusa) | 210 | m2 |  | 0
13 | 25 151 | Doplačilo za zatravitev s semenom | 210 | m2 |  | 0
| 28 | Zagatne stene
14 | 28 126 | Montaža berlinske stene iz zabitih jeklenih profilov (tirnic) dolžine 4 m na medsebojnem razmaku 0,75 m, založene z deskami vključno z vso montažo spojnih elementov. | 168 | m2 |  | 0
| 29 | Prevoz, razprostiranje in ureditev deponij
15 | N | Odvoz in deponiranje odvečnega materiala od izkopa v trajno deponijo materiala. | 193 | m3 |  | 0
Opomba: Odvoz v pooblaščeno deponijo, odvoz in stroške vseh komunalnih pristojbin in taks zajeti v cenah po enoti
| 2 | ZEMELJSKA DELA - skupaj |  |  |  | 0
| 4 | ODVODNJAVANJE
| 42 | Globinsko odvodnjavanje - drenaže
1 | N | Dobava in vgradnja drenažno-kanalizacijske cevi PE-HD DK DN160 SN8 z 220 stopinjsko perforacijo, z vsemi priklopi na obstoječe ter nove kanalizacijske elemente | 52 | m' |  | 0
Opomba: položi se v zaledju zložbe
2 | N | Zasip cevne drenaže s peščenim materialom granulacije 4/8 (z dobavo materiala), obvito z geosintetikom ter ročno krompiminiranje v plasteh po 15 cm do višine 30 cm nad temenom cevi do 0,25m3/m, po načrtu | 15.6 | m3 |  | 0
| 4 | ODVODNJAVANJE - skupaj |  |  |  | 0
| 5 | GRADBENA IN OBRTNIŠKA DELA
| 51 | Tesarska dela
1 | 51 331 | Izdelava dvostranskega vezanega opaža za raven zid, visok do 2 m | 97 | m2 |  | 0
2 | N | Dobava in vgradnja trikotnik letvic 3x3 cm na vidnih robovih AB krone na podpornem objektu | 85.4 | m' |  | 0
| 52 | Dela z jeklom za ojačitev
3 | 52 763 | Dobava in postavitev rebrastih žic iz visokovrednega naravno trdega jekla B500 B s premerom do 12 mm, za srednje zahtevno ojačitev | 1890 | kg |  | 0
4 | 52 216 | Dobava in postavitev rebrastih palic iz visokovrednega naravno trdega jekla B500 B s premerom 14 mm in večjim, za srednje zahtevno ojačitev | 3390 | kg |  | 0
| 53 | Dela s cementnim betonom
5 | 53111 | Dobava in vgraditev cementnega betona C12/15 v prerezu do 0,15m3/m2-m1 (podložni beton) | 8 | m3 |  | 0
6 | 53681 | Vgradnja cementnega betona C 30/37 XC3 XD2 XF3 PV-II Dmax16 (pilotna greda) | 35.3 | m3 |  | 0
Koli in vodnjaki
7 | N | Izvedba 42 uvrtanih Benotto pilotov fi 50cm, dolžine 9,5 m, v preperelo in kompaktno hribino: - beton: C30/37 XC2 XF2 PV-I Dmax 16; 0,25m3/m - armatura: B500 71,75 kg/m Postavka vključuje tudi nakladanje in odvoz izvrtanine, dobavo in vgradnjo betona ter armaturnih košev, premike garniture med posameznimi piloti | 399 | m1 |  | 0
8 | N | Postavka za slepo vrtanje pri izvedbi fi50 pilotov (1,0m/pilot) | 42 | m |  | 0
9 | N | Izvedba testa zveznosti pilota | 4 | kos |  | 0
10 | N | Odbijanje glav pilota z nakladanjem in odvozom porušenega betona | 42 | kos |  | 0
| 54 | Zidarska in kamnoseška dela
11 | 54541 | Metlanje površine cementnega betona | 29.4 | m2 |  | 0
| 59 | Zaščitna dela
12 | 59 946 | Izdelava dilatacijske rege z vmesno podajno plastjo - konstruktivni elementi, debeli nad 50 cm (z zobom), s tesnilnim trakom na celotnem obodu stika. AB vezna greda dimenzije prečnega prereza 1,0x0,7m | 6 | kos |  | 0
Monitoring
13 | N | Dobava in vgraditev merilnih čepov, vključno z navezavo na nivelmansko mrežo | 6 | kos |  | 0
| 5 | GRADBENA IN OBRTNIŠKA DELA - skupaj |  |  |  | 0
Zap.št. |  | REKAPITULACIJA |  |  |  | znesek EUR
1 |  | PREDDELA |  |  |  | 0
2 |  | ZEMELJSKA DELA |  |  |  | 0
4 |  | ODVODNJAVANJE |  |  |  | 0
5 |  | GRADBENA IN OBRTNIŠKA DELA |  |  |  | 0
|  | SKUPAJ BREZ DDV |  |  |  | 0

## PKZ4
AC&P inženirski biro d.o.o. |  |  |  | Sanacija LC 377261 (Bobner – Sv. Neža); ID 1443870, po neurju in poplavah 4. avgust 2023
tovarniška c. 26, 5270 ajdovščina, slovenija, info@acap.si
Podporna kamnita zložba - PKZ4 | [5 empty] | POPIS DEL
Zap.št. | Šifra | Opis | Kol. | EM | Cena/EM | Vrednost
| 1 | PREDDELA
| 11 | Geodetska dela
1 | 111 652 | Postavitev in zavarovanje profilov za zakoličbo oporne ali podporne konstrukcije | 2 | kos |  | 0
2 | 111 653 | Zakoličenje osi opornih in podpornih konstrukcij | 23 | m' |  | 0
3 | 111654 | Zakoličenje osi platoja za izdelavo opornih in podpornih konstrukcij in zavarovanje profilov | 1 | kos |  | 0
| 1 | PREDDELA - skupaj |  |  |  | 0
| 2 | ZEMELJSKA DELA
| 21 | Izkopi
Opomba: Izkopne kategorije so definirane glede na ''Kategorizacijo izkpov v zemljinah in kamninah - TSPI-PGV.05.100: 2023''.
1 | 21 113 | Površinski izkop plodne zemljine - 1. kategorije - strojno z odrivom do 100 m | 27.6 | m3 |  | 0
2 | 21 214 | Široki izkop zemljine predvidene za trajno deponiranje - 2. kategorije - strojno z nakladanjem | 185 | m3 |  | 0
3 | 21 224 | Široki izkop zemljine predvidene za vgradnjo ali predelavo - 3. kategorije - strojno z nakladanjem | 150 | m3 |  | 0
4 | 21 233 | Široki izkop mehke kamnine - 4. kategorije z nakladanjem | 65 | m3 |  | 0
5 | 21 243 | Široki izkop kamnine - 5A. kategorije z nakladanjem | 20 | m3 |  | 0
| 22 | Planum temeljnih tal
6 | 22 114 | Ureditev planuma temeljnih tal mehke kamnine - 4. kategorije | 50.2 | m2 |  | 0
| 23 | Ločilne, drenažne in filtrske plasti ter delovni platoji
7 | 23431 | Izdelava delovnega platoja iz drobljenega kamnitega materiala v debelini 30 cm | 82.8 | m2 |  | 0
| 24 | Nasipi, zasipi, klini, posteljica in glinasti naboj
8 | 24 112 | Vgraditev nasipa iz zrnate kamnine - 3. kategorije | 150 | m3 |  | 0
Opomba: Uporabi se izkopni material za zasip pred kamnito zložbo
9 | 24 117 | Izdelava nasipa iz zrnate kamnine - 3. kategorije z dobavo iz kamnoloma | 11.5 | m3 |  | 0
| 25 | Brežine in zelenice
10 | N | Škarpiranje brežin | 138 | m2 |  | 0
11 | 25 111 | Humuziranje brežine brez valjanja, v debelini do 15 cm - ročno (brez humusa) | 138 | m2 |  | 0
12 | 25 151 | Doplačilo za zatravitev s semenom | 138 | m2 |  | 0
| 28 | Zagatne stene
13 | 28 126 | Montaža berlinske stene iz zabitih jeklenih profilov (tirnic) dolžine 4 m na medsebojnem razmaku 0,75 m, založene z deskami vključno z vso montažo spojnih elementov. | 92 | m2 |  | 0
| 29 | Prevoz, razprostiranje in ureditev deponij
14 | N | Odvoz in deponiranje odvečnega materiala od izkopa v trajno deponijo materiala. | 270 | m3 |  | 0
Opomba: Odvoz v pooblaščeno deponijo, odvoz in stroške vseh komunalnih pristojbin in taks zajeti v cenah po enoti
| 2 | ZEMELJSKA DELA - skupaj |  |  |  | 0
| 4 | ODVODNJAVANJE
| 42 | Globinsko odvodnjavanje - drenaže
1 | 42 433 | Izdelava izcednice (barbakane) iz gibljive plastične cevi, premera 10 cm, dolžine nad 100 cm | 23 | kos |  | 0
2 | N | Dobava in vgradnja drenažno-kanalizacijske cevi PE-HD DK DN160 SN8 z 220 stopinjsko perforacijo, z vsemi priklopi na obstoječe ter nove kanalizacijske elemente | 43 | m' |  | 0
Opomba: položi se v zaledju zložbe
3 | N | Zasip cevne drenaže s peščenim materialom granulacije 4/8 (z dobavo materiala), obvito z geosintetikom ter ročno krompiminiranje v plasteh po 15 cm do višine 30 cm nad temenom cevi do 0,25m3/m, po načrtu | 10.75 | m3 |  | 0
| 4 | ODVODNJAVANJE - skupaj |  |  |  | 0
| 5 | GRADBENA IN OBRTNIŠKA DELA
| 51 | Tesarska dela
1 | N | Izdelava dvostranskega vezanega opaža | 29.6 | m2 |  | 0
2 | N | Dobava in vgradnja trikotnik letvic 3x3 cm na vidnih robovih AB krone na podpornem objektu | 47.6 | m' |  | 0
| 52 | Dela z jeklom za ojačitev
3 | 52 763 | Dobava in postavitev rebrastih žic iz visokovrednega naravno trdega jekla B500 B s premerom do 12 mm, za srednje zahtevno ojačitev | 953.8447 | kg |  | 0
4 | 52 216 | Dobava in postavitev rebrastih palic iz visokovrednega naravno trdega jekla B500 B s premerom 14 mm in večjim, za srednje zahtevno ojačitev | 7.434 | kg |  | 0
| 53 | Dela s cementnim betonom
5 | N | Dobava in vgraditev temelja iz nearmiranega betona | 19.7 | m3 |  | 0
6 | 53 167 | Dobava in vgraditev cementnega betona C30/37 PV-II, XC4, XD3, XF4 v prerez do 0,50 m3/m2-m1 - krona kamnitih zložb | 11.04 | m3 |  | 0
7 | N | Metličenje zgornje ploskve krone | 18.4 | m2 |  | 0
| 54 | Zidarska in kamnoseška dela
8 | 54 235 | Zidanje z lomljencem iz karbonatnih kamnin v cementni malti, na eno lice, prerez nad 0,50 m3/m2 | 204.3 | m3 |  | 0
9 | N | Fugiranje zidu s cementno malto | 152.3 | m2 |  | 0
| 59 | Zaščitna dela
10 | 59 946 | Izdelava dilatacijske rege brez izolacijskih trakov - konstruktivni elementi, debeli nad 50 cm. | 4 | kos |  | 0
Monitoring
11 | N | Dobava in vgraditev merilnih čepov, vključno z navezavo na nivelmansko mrežo | 2 | kos |  | 0
| 5 | GRADBENA IN OBRTNIŠKA DELA - skupaj |  |  |  | 0
Zap.št. |  | REKAPITULACIJA |  |  |  | znesek EUR
1 |  | PREDDELA |  |  |  | 0
2 |  | ZEMELJSKA DELA |  |  |  | 0
4 |  | ODVODNJAVANJE |  |  |  | 0
5 |  | GRADBENA IN OBRTNIŠKA DELA |  |  |  | 0
|  | SKUPAJ BREZ DDV |  |  |  | 0

## PKZ5
AC&P inženirski biro d.o.o. |  |  |  | Sanacija LC 377261 (Bobner – Sv. Neža); ID 1443870, po neurju in poplavah 4. avgust 2023
tovarniška c. 26, 5270 ajdovščina, slovenija, info@acap.si
Podporna kamnita zložba - PKZ5 | [5 empty] | POPIS DEL
Zap.št. | Šifra | Opis | Kol. | EM | Cena/EM | Vrednost
| 1 | PREDDELA
| 11 | Geodetska dela
1 | 111 652 | Postavitev in zavarovanje profilov za zakoličbo oporne ali podporne konstrukcije | 9 | kos |  | 0
2 | 111 653 | Zakoličenje osi opornih in podpornih konstrukcij | 90 | m' |  | 0
3 | 111654 | Zakoličenje osi platoja za izdelavo opornih in podpornih konstrukcij in zavarovanje profilov | 1 | kos |  | 0
| 1 | PREDDELA - skupaj |  |  |  | 0
| 2 | ZEMELJSKA DELA
| 21 | Izkopi
Opomba: Izkopne kategorije so definirane glede na ''Kategorizacijo izkpov v zemljinah in kamninah - TSPI-PGV.05.100: 2023''.
1 | 21 113 | Površinski izkop plodne zemljine - 1. kategorije - strojno z odrivom do 100 m | 36 | m3 |  | 0
2 | 21 214 | Široki izkop zemljine predvidene za trajno deponiranje - 2. kategorije - strojno z nakladanjem | 380 | m3 |  | 0
3 | 21 224 | Široki izkop zemljine predvidene za vgradnjo ali predelavo - 3. kategorije - strojno z nakladanjem | 119 | m3 |  | 0
4 | 21 233 | Široki izkop mehke kamnine - 4. kategorije z nakladanjem | 90 | m3 |  | 0
5 | 21 243 | Široki izkop kamnine - 5A. kategorije z nakladanjem | 26 | m3 |  | 0
| 22 | Planum temeljnih tal
6 | 22 114 | Ureditev planuma temeljnih tal mehke kamnine - 4. kategorije | 143.9 | m2 |  | 0
| 23 | Ločilne, drenažne in filtrske plasti ter delovni platoji
7 | 23431 | Izdelava delovnega platoja iz drobljenega kamnitega materiala v debelini 30 cm | 324 | m2 |  | 0
| 24 | Nasipi, zasipi, klini, posteljica in glinasti naboj
8 | 24 112 | Vgraditev nasipa iz zrnate kamnine - 3. kategorije | 119 | m3 |  | 0
Opomba: Uporabi se izkopni material za zasip pred kamnito zložbo
9 | 24 117 | Izdelava nasipa iz zrnate kamnine - 3. kategorije z dobavo iz kamnoloma | 45 | m3 |  | 0
| 25 | Brežine in zelenice
10 | N | Škarpiranje brežin | 180 | m2 |  | 0
11 | 25 111 | Humuziranje brežine brez valjanja, v debelini do 15 cm - ročno (brez humusa) | 180 | m2 |  | 0
12 | 25 151 | Doplačilo za zatravitev s semenom | 180 | m2 |  | 0
| 28 | Zagatne stene
13 | 28 126 | Montaža berlinske stene iz zabitih jeklenih profilov (tirnic) dolžine 4 m na medsebojnem razmaku 0,75 m, založene z deskami vključno z vso montažo spojnih elementov. | 360 | m2 |  | 0
| 29 | Prevoz, razprostiranje in ureditev deponij
14 | N | Odvoz in deponiranje odvečnega materiala od izkopa v trajno deponijo materiala. | 496 | m3 |  | 0
Opomba: Odvoz v pooblaščeno deponijo, odvoz in stroške vseh komunalnih pristojbin in taks zajeti v cenah po enoti
| 2 | ZEMELJSKA DELA - skupaj |  |  |  | 0
| 4 | ODVODNJAVANJE
| 42 | Globinsko odvodnjavanje - drenaže
1 | 42 433 | Izdelava izcednice (barbakane) iz gibljive plastične cevi, premera 10 cm, dolžine nad 100 cm | 90 | kos |  | 0
2 | N | Dobava in vgradnja drenažno-kanalizacijske cevi PE-HD DK DN160 SN8 z 220 stopinjsko perforacijo, z vsemi priklopi na obstoječe ter nove kanalizacijske elemente | 110 | m' |  | 0
Opomba: položi se v zaledju zložbe
3 | N | Zasip cevne drenaže s peščenim materialom granulacije 4/8 (z dobavo materiala), obvito z geosintetikom ter ročno krompiminiranje v plasteh po 15 cm do višine 30 cm nad temenom cevi do 0,25m3/m, po načrtu | 27.5 | m3 |  | 0
| 4 | ODVODNJAVANJE - skupaj |  |  |  | 0
| 5 | GRADBENA IN OBRTNIŠKA DELA
| 51 | Tesarska dela
1 | N | Izdelava dvostranskega vezanega opaža | 115.2 | m2 |  | 0
2 | N | Dobava in vgradnja trikotnik letvic 3x3 cm na vidnih robovih AB krone na podpornem objektu | 181.6 | m' |  | 0
| 52 | Dela z jeklom za ojačitev
3 | 52 763 | Dobava in postavitev rebrastih žic iz visokovrednega naravno trdega jekla B500 B s premerom do 12 mm, za srednje zahtevno ojačitev | 3723.9013 | kg |  | 0
4 | 52 216 | Dobava in postavitev rebrastih palic iz visokovrednega naravno trdega jekla B500 B s premerom 14 mm in večjim, za srednje zahtevno ojačitev | 52.038 | kg |  | 0
| 53 | Dela s cementnim betonom
5 | N | Dobava in vgraditev temelja iz nearmiranega betona | 56 | m3 |  | 0
6 | 53 167 | Dobava in vgraditev cementnega betona C30/37 PV-II, XC4, XD3, XF4 v prerez do 0,50 m3/m2-m1 - krona kamnitih zložb | 43.2 | m3 |  | 0
7 | N | Metličenje zgornje ploskve krone | 72 | m2 |  | 0
| 54 | Zidarska in kamnoseška dela
8 | 54 235 | Zidanje z lomljencem iz karbonatnih kamnin v cementni malti, na eno lice, prerez nad 0,50 m3/m2 | 344 | m3 |  | 0
9 | N | Fugiranje zidu s cementno malto | 345.4 | m2 |  | 0
| 59 | Zaščitna dela
10 | 59 946 | Izdelava dilatacijske rege brez izolacijskih trakov - konstruktivni elementi, debeli nad 50 cm. | 15 | kos |  | 0
Monitoring
11 | N | Dobava in vgraditev merilnih čepov, vključno z navezavo na nivelmansko mrežo | 4 | kos |  | 0
| 5 | GRADBENA IN OBRTNIŠKA DELA - skupaj |  |  |  | 0
Zap.št. |  | REKAPITULACIJA |  |  |  | znesek EUR
1 |  | PREDDELA |  |  |  | 0
2 |  | ZEMELJSKA DELA |  |  |  | 0
4 |  | ODVODNJAVANJE |  |  |  | 0
5 |  | GRADBENA IN OBRTNIŠKA DELA |  |  |  | 0
|  | SKUPAJ BREZ DDV |  |  |  | 0

## PKZ6
AC&P inženirski biro d.o.o. |  |  |  | Sanacija LC 377261 (Bobner – Sv. Neža); ID 1443870, po neurju in poplavah 4. avgust 2023
tovarniška c. 26, 5270 ajdovščina, slovenija, info@acap.si
Podporna kamnita zložba - PKZ6 | [5 empty] | POPIS DEL
Zap.št. | Šifra | Opis | Kol. | EM | Cena/EM | Vrednost
| 1 | PREDDELA
| 11 | Geodetska dela
1 | 111 652 | Postavitev in zavarovanje profilov za zakoličbo oporne ali podporne konstrukcije | 36 | kos |  | 0
2 | 111 653 | Zakoličenje osi opornih in podpornih konstrukcij | 363 | m' |  | 0
3 | 111654 | Zakoličenje osi platoja za izdelavo opornih in podpornih konstrukcij in zavarovanje profilov | 1 | kos |  | 0
| 1 | PREDDELA - skupaj |  |  |  | 0
| 2 | ZEMELJSKA DELA
| 21 | Izkopi
Opomba: Izkopne kategorije so definirane glede na ''Kategorizacijo izkpov v zemljinah in kamninah - TSPI-PGV.05.100: 2023''.
1 | 21 113 | Površinski izkop plodne zemljine - 1. kategorije - strojno z odrivom do 100 m | 145.2 | m3 |  | 0
2 | 21 214 | Široki izkop zemljine predvidene za trajno deponiranje - 2. kategorije - strojno z nakladanjem | 2670 | m3 |  | 0
3 | 21 224 | Široki izkop zemljine predvidene za vgradnjo ali predelavo - 3. kategorije - strojno z nakladanjem | 1350 | m3 |  | 0
4 | 21 233 | Široki izkop mehke kamnine - 4. kategorije z nakladanjem | 760 | m3 |  | 0
5 | 21 243 | Široki izkop kamnine - 5A. kategorije z nakladanjem | 215 | m3 |  | 0
| 22 | Planum temeljnih tal
6 | 22 114 | Ureditev planuma temeljnih tal mehke kamnine - 4. kategorije | 666.8 | m2 |  | 0
| 23 | Ločilne, drenažne in filtrske plasti ter delovni platoji
7 | 23431 | Izdelava delovnega platoja iz drobljenega kamnitega materiala v debelini 30 cm | 1306.8 | m2 |  | 0
| 24 | Nasipi, zasipi, klini, posteljica in glinasti naboj
8 | 24 112 | Vgraditev nasipa iz zrnate kamnine - 3. kategorije | 1350 | m3 |  | 0
Opomba: Uporabi se izkopni material za zasip pred kamnito zložbo
9 | 24 117 | Izdelava nasipa iz zrnate kamnine - 3. kategorije z dobavo iz kamnoloma | 181.5 | m3 |  | 0
| 25 | Brežine in zelenice
10 | N | Škarpiranje brežin | 726 | m2 |  | 0
11 | 25 111 | Humuziranje brežine brez valjanja, v debelini do 15 cm - ročno (brez humusa) | 726 | m2 |  | 0
12 | 25 151 | Doplačilo za zatravitev s semenom | 726 | m2 |  | 0
| 28 | Zagatne stene
13 | 28 126 | Montaža berlinske stene iz zabitih jeklenih profilov (tirnic) dolžine 4 m na medsebojnem razmaku 0,75 m, založene z deskami vključno z vso montažo spojnih elementov. | 1452 | m2 |  | 0
| 29 | Prevoz, razprostiranje in ureditev deponij
14 | N | Odvoz in deponiranje odvečnega materiala od izkopa v trajno deponijo materiala. | 3645 | m3 |  | 0
Opomba: Odvoz v pooblaščeno deponijo, odvoz in stroške vseh komunalnih pristojbin in taks zajeti v cenah po enoti
| 2 | ZEMELJSKA DELA - skupaj |  |  |  | 0
| 4 | ODVODNJAVANJE
| 42 | Globinsko odvodnjavanje - drenaže
1 | 42 433 | Izdelava izcednice (barbakane) iz gibljive plastične cevi, premera 10 cm, dolžine nad 100 cm | 363 | kos |  | 0
2 | N | Dobava in vgradnja drenažno-kanalizacijske cevi PE-HD DK DN160 SN8 z 220 stopinjsko perforacijo, z vsemi priklopi na obstoječe ter nove kanalizacijske elemente | 383 | m' |  | 0
Opomba: položi se v zaledju zložbe
3 | N | Zasip cevne drenaže s peščenim materialom granulacije 4/8 (z dobavo materiala), obvito z geosintetikom ter ročno krompiminiranje v plasteh po 15 cm do višine 30 cm nad temenom cevi do 0,25m3/m, po načrtu | 95.75 | m3 |  | 0
| 4 | ODVODNJAVANJE - skupaj |  |  |  | 0
| 5 | GRADBENA IN OBRTNIŠKA DELA
| 51 | Tesarska dela
1 | N | Izdelava dvostranskega vezanega opaža | 464.9 | m2 |  | 0
2 | N | Dobava in vgradnja trikotnik letvic 3x3 cm na vidnih robovih AB krone na podpornem objektu | 727.6 | m' |  | 0
| 52 | Dela z jeklom za ojačitev
3 | 52 763 | Dobava in postavitev rebrastih žic iz visokovrednega naravno trdega jekla B500 B s premerom do 12 mm, za srednje zahtevno ojačitev | 14990.0076 | kg |  | 0
4 | 52 216 | Dobava in postavitev rebrastih palic iz visokovrednega naravno trdega jekla B500 B s premerom 14 mm in večjim, za srednje zahtevno ojačitev | 223.02 | kg |  | 0
| 53 | Dela s cementnim betonom
5 | N | Dobava in vgraditev temelja iz nearmiranega betona | 260.4 | m3 |  | 0
6 | 53 167 | Dobava in vgraditev cementnega betona C30/37 PV-II, XC4, XD3, XF4 v prerez do 0,50 m3/m2-m1 - krona kamnitih zložb | 174.24 | m3 |  | 0
7 | N | Metličenje zgornje ploskve krone | 290.4 | m2 |  | 0
| 54 | Zidarska in kamnoseška dela
8 | 54 235 | Zidanje z lomljencem iz karbonatnih kamnin v cementni malti, na eno lice, prerez nad 0,50 m3/m2 | 2025.6 | m3 |  | 0
9 | N | Fugiranje zidu s cementno malto | 1804.9 | m2 |  | 0
| 59 | Zaščitna dela
10 | 59 946 | Izdelava dilatacijske rege brez izolacijskih trakov - konstruktivni elementi, debeli nad 50 cm. | 61 | kos |  | 0
Monitoring
11 | N | Dobava in vgraditev merilnih čepov, vključno z navezavo na nivelmansko mrežo | 16 | kos |  | 0
| 5 | GRADBENA IN OBRTNIŠKA DELA - skupaj |  |  |  | 0
Zap.št. |  | REKAPITULACIJA |  |  |  | znesek EUR
1 |  | PREDDELA |  |  |  | 0
2 |  | ZEMELJSKA DELA |  |  |  | 0
4 |  | ODVODNJAVANJE |  |  |  | 0
5 |  | GRADBENA IN OBRTNIŠKA DELA |  |  |  | 0
|  | SKUPAJ BREZ DDV |  |  |  | 0

## PKZ7
AC&P inženirski biro d.o.o. |  |  |  | Sanacija LC 377261 (Bobner – Sv. Neža); ID 1443870, po neurju in poplavah 4. avgust 2023
tovarniška c. 26, 5270 ajdovščina, slovenija, info@acap.si
Podporna kamnita zložba - PKZ7 | [5 empty] | POPIS DEL
Zap.št. | Šifra | Opis | Kol. | EM | Cena/EM | Vrednost
| 1 | PREDDELA
| 11 | Geodetska dela
1 | 111 652 | Postavitev in zavarovanje profilov za zakoličbo oporne ali podporne konstrukcije | 2 | kos |  | 0
2 | 111 653 | Zakoličenje osi opornih in podpornih konstrukcij | 15 | m' |  | 0
3 | 111654 | Zakoličenje osi platoja za izdelavo opornih in podpornih konstrukcij in zavarovanje profilov | 1 | kos |  | 0
| 1 | PREDDELA - skupaj |  |  |  | 0
| 2 | ZEMELJSKA DELA
| 21 | Izkopi
Opomba: Izkopne kategorije so definirane glede na ''Kategorizacijo izkpov v zemljinah in kamninah - TSPI-PGV.05.100: 2023''.
1 | 21 113 | Površinski izkop plodne zemljine - 1. kategorije - strojno z odrivom do 100 m | 6 | m3 |  | 0
2 | 21 214 | Široki izkop zemljine predvidene za trajno deponiranje - 2. kategorije - strojno z nakladanjem | 120 | m3 |  | 0
3 | 21 224 | Široki izkop zemljine predvidene za vgradnjo ali predelavo - 3. kategorije - strojno z nakladanjem | 56 | m3 |  | 0
4 | 21 233 | Široki izkop mehke kamnine - 4. kategorije z nakladanjem | 32 | m3 |  | 0
5 | 21 243 | Široki izkop kamnine - 5A. kategorije z nakladanjem | 10 | m3 |  | 0
| 22 | Planum temeljnih tal
6 | 22 114 | Ureditev planuma temeljnih tal mehke kamnine - 4. kategorije | 29.2 | m2 |  | 0
| 23 | Ločilne, drenažne in filtrske plasti ter delovni platoji
7 | 23431 | Izdelava delovnega platoja iz drobljenega kamnitega materiala v debelini 30 cm | 54 | m2 |  | 0
| 24 | Nasipi, zasipi, klini, posteljica in glinasti naboj
8 | 24 112 | Vgraditev nasipa iz zrnate kamnine - 3. kategorije | 56 | m3 |  | 0
Opomba: Uporabi se izkopni material za zasip pred kamnito zložbo
9 | 24 117 | Izdelava nasipa iz zrnate kamnine - 3. kategorije z dobavo iz kamnoloma | 7.5 | m3 |  | 0
| 25 | Brežine in zelenice
10 | N | Škarpiranje brežin | 30 | m2 |  | 0
11 | 25 111 | Humuziranje brežine brez valjanja, v debelini do 15 cm - ročno (brez humusa) | 30 | m2 |  | 0
12 | 25 151 | Doplačilo za zatravitev s semenom | 30 | m2 |  | 0
| 28 | Zagatne stene
13 | 28 126 | Montaža berlinske stene iz zabitih jeklenih profilov (tirnic) dolžine 4 m na medsebojnem razmaku 0,75 m, založene z deskami vključno z vso montažo spojnih elementov. | 60 | m2 |  | 0
| 29 | Prevoz, razprostiranje in ureditev deponij
14 | N | Odvoz in deponiranje odvečnega materiala od izkopa v trajno deponijo materiala. | 162 | m3 |  | 0
Opomba: Odvoz v pooblaščeno deponijo, odvoz in stroške vseh komunalnih pristojbin in taks zajeti v cenah po enoti
| 2 | ZEMELJSKA DELA - skupaj |  |  |  | 0
| 4 | ODVODNJAVANJE
| 42 | Globinsko odvodnjavanje - drenaže
1 | 42 433 | Izdelava izcednice (barbakane) iz gibljive plastične cevi, premera 10 cm, dolžine nad 100 cm | 15 | kos |  | 0
2 | N | Dobava in vgradnja drenažno-kanalizacijske cevi PE-HD DK DN160 SN8 z 220 stopinjsko perforacijo, z vsemi priklopi na obstoječe ter nove kanalizacijske elemente | 35 | m' |  | 0
Opomba: položi se v zaledju zložbe
3 | N | Zasip cevne drenaže s peščenim materialom granulacije 4/8 (z dobavo materiala), obvito z geosintetikom ter ročno krompiminiranje v plasteh po 15 cm do višine 30 cm nad temenom cevi do 0,25m3/m, po načrtu | 8.75 | m3 |  | 0
| 4 | ODVODNJAVANJE - skupaj |  |  |  | 0
| 5 | GRADBENA IN OBRTNIŠKA DELA
| 51 | Tesarska dela
1 | N | Izdelava dvostranskega vezanega opaža | 19.5 | m2 |  | 0
2 | N | Dobava in vgradnja trikotnik letvic 3x3 cm na vidnih robovih AB krone na podpornem objektu | 31.6 | m' |  | 0
| 52 | Dela z jeklom za ojačitev
3 | 52 763 | Dobava in postavitev rebrastih žic iz visokovrednega naravno trdega jekla B500 B s premerom do 12 mm, za srednje zahtevno ojačitev | 634.6751 | kg |  | 0
4 | 52 216 | Dobava in postavitev rebrastih palic iz visokovrednega naravno trdega jekla B500 B s premerom 14 mm in večjim, za srednje zahtevno ojačitev | 7.434 | kg |  | 0
| 53 | Dela s cementnim betonom
5 | N | Dobava in vgraditev temelja iz nearmiranega betona | 11.4 | m3 |  | 0
6 | 53 167 | Dobava in vgraditev cementnega betona C30/37 PV-II, XC4, XD3, XF4 v prerez do 0,50 m3/m2-m1 - krona kamnitih zložb | 7.2 | m3 |  | 0
7 | N | Metličenje zgornje ploskve krone | 12 | m2 |  | 0
| 54 | Zidarska in kamnoseška dela
8 | 54 235 | Zidanje z lomljencem iz karbonatnih kamnin v cementni malti, na eno lice, prerez nad 0,50 m3/m2 | 98.6 | m3 |  | 0
9 | N | Fugiranje zidu s cementno malto | 82.3 | m2 |  | 0
| 59 | Zaščitna dela
10 | 59 946 | Izdelava dilatacijske rege brez izolacijskih trakov - konstruktivni elementi, debeli nad 50 cm. | 3 | kos |  | 0
Monitoring
11 | N | Dobava in vgraditev merilnih čepov, vključno z navezavo na nivelmansko mrežo | 2 | kos |  | 0
| 5 | GRADBENA IN OBRTNIŠKA DELA - skupaj |  |  |  | 0
Zap.št. |  | REKAPITULACIJA |  |  |  | znesek EUR
1 |  | PREDDELA |  |  |  | 0
2 |  | ZEMELJSKA DELA |  |  |  | 0
4 |  | ODVODNJAVANJE |  |  |  | 0
5 |  | GRADBENA IN OBRTNIŠKA DELA |  |  |  | 0
|  | SKUPAJ BREZ DDV |  |  |  | 0

## PKZ8
AC&P inženirski biro d.o.o. |  |  |  | Sanacija LC 377261 (Bobner – Sv. Neža); ID 1443870, po neurju in poplavah 4. avgust 2023
tovarniška c. 26, 5270 ajdovščina, slovenija, info@acap.si
Podporna kamnita zložba - PKZ8 | [5 empty] | POPIS DEL
Zap.št. | Šifra | Opis | Kol. | EM | Cena/EM | Vrednost
| 1 | PREDDELA
| 11 | Geodetska dela
1 | 111 652 | Postavitev in zavarovanje profilov za zakoličbo oporne ali podporne konstrukcije | 2 | kos |  | 0
2 | 111 653 | Zakoličenje osi opornih in podpornih konstrukcij | 21 | m' |  | 0
3 | 111654 | Zakoličenje osi platoja za izdelavo opornih in podpornih konstrukcij in zavarovanje profilov | 1 | kos |  | 0
| 1 | PREDDELA - skupaj |  |  |  | 0
| 2 | ZEMELJSKA DELA
| 21 | Izkopi
Opomba: Izkopne kategorije so definirane glede na ''Kategorizacijo izkpov v zemljinah in kamninah - TSPI-PGV.05.100: 2023''.
1 | 21 113 | Površinski izkop plodne zemljine - 1. kategorije - strojno z odrivom do 100 m | 8.4 | m3 |  | 0
2 | 21 214 | Široki izkop zemljine predvidene za trajno deponiranje - 2. kategorije - strojno z nakladanjem | 150 | m3 |  | 0
3 | 21 224 | Široki izkop zemljine predvidene za vgradnjo ali predelavo - 3. kategorije - strojno z nakladanjem | 139 | m3 |  | 0
4 | 21 233 | Široki izkop mehke kamnine - 4. kategorije z nakladanjem | 52 | m3 |  | 0
5 | 21 243 | Široki izkop kamnine - 5A. kategorije z nakladanjem | 15 | m3 |  | 0
| 22 | Planum temeljnih tal
6 | 22 114 | Ureditev planuma temeljnih tal mehke kamnine - 4. kategorije | 39 | m2 |  | 0
| 23 | Ločilne, drenažne in filtrske plasti ter delovni platoji
7 | 23431 | Izdelava delovnega platoja iz drobljenega kamnitega materiala v debelini 30 cm | 75.6 | m2 |  | 0
| 24 | Nasipi, zasipi, klini, posteljica in glinasti naboj
8 | 24 112 | Vgraditev nasipa iz zrnate kamnine - 3. kategorije | 139 | m3 |  | 0
Opomba: Uporabi se izkopni material za zasip pred kamnito zložbo
9 | 24 117 | Izdelava nasipa iz zrnate kamnine - 3. kategorije z dobavo iz kamnoloma | 10.5 | m3 |  | 0
| 25 | Brežine in zelenice
10 | N | Škarpiranje brežin | 42 | m2 |  | 0
11 | 25 111 | Humuziranje brežine brez valjanja, v debelini do 15 cm - ročno (brez humusa) | 42 | m2 |  | 0
12 | 25 151 | Doplačilo za zatravitev s semenom | 42 | m2 |  | 0
| 28 | Zagatne stene
13 | 28 126 | Montaža berlinske stene iz zabitih jeklenih profilov (tirnic) dolžine 4 m na medsebojnem razmaku 0,75 m, založene z deskami vključno z vso montažo spojnih elementov. | 84 | m2 |  | 0
| 29 | Prevoz, razprostiranje in ureditev deponij
14 | N | Odvoz in deponiranje odvečnega materiala od izkopa v trajno deponijo materiala. | 217 | m3 |  | 0
Opomba: Odvoz v pooblaščeno deponijo, odvoz in stroške vseh komunalnih pristojbin in taks zajeti v cenah po enoti
| 2 | ZEMELJSKA DELA - skupaj |  |  |  | 0
| 4 | ODVODNJAVANJE
| 42 | Globinsko odvodnjavanje - drenaže
1 | 42 433 | Izdelava izcednice (barbakane) iz gibljive plastične cevi, premera 10 cm, dolžine nad 100 cm | 21 | kos |  | 0
2 | N | Dobava in vgradnja drenažno-kanalizacijske cevi PE-HD DK DN160 SN8 z 220 stopinjsko perforacijo, z vsemi priklopi na obstoječe ter nove kanalizacijske elemente | 41 | m' |  | 0
Opomba: položi se v zaledju zložbe
3 | N | Zasip cevne drenaže s peščenim materialom granulacije 4/8 (z dobavo materiala), obvito z geosintetikom ter ročno krompiminiranje v plasteh po 15 cm do višine 30 cm nad temenom cevi do 0,25m3/m, po načrtu | 10.25 | m3 |  | 0
| 4 | ODVODNJAVANJE - skupaj |  |  |  | 0
| 5 | GRADBENA IN OBRTNIŠKA DELA
| 51 | Tesarska dela
1 | N | Izdelava dvostranskega vezanega opaža | 27.2 | m2 |  | 0
2 | N | Dobava in vgradnja trikotnik letvic 3x3 cm na vidnih robovih AB krone na podpornem objektu | 43.6 | m' |  | 0
| 52 | Dela z jeklom za ojačitev
3 | 52 763 | Dobava in postavitev rebrastih žic iz visokovrednega naravno trdega jekla B500 B s premerom do 12 mm, za srednje zahtevno ojačitev | 872.99 | kg |  | 0
4 | 52 216 | Dobava in postavitev rebrastih palic iz visokovrednega naravno trdega jekla B500 B s premerom 14 mm in večjim, za srednje zahtevno ojačitev | 7.434 | kg |  | 0
| 53 | Dela s cementnim betonom
5 | N | Dobava in vgraditev temelja iz nearmiranega betona | 15.2 | m3 |  | 0
6 | 53 167 | Dobava in vgraditev cementnega betona C30/37 PV-II, XC4, XD3, XF4 v prerez do 0,50 m3/m2-m1 - krona kamnitih zložb | 10.08 | m3 |  | 0
7 | N | Metličenje zgornje ploskve krone | 16.8 | m2 |  | 0
| 54 | Zidarska in kamnoseška dela
8 | 54 235 | Zidanje z lomljencem iz karbonatnih kamnin v cementni malti, na eno lice, prerez nad 0,50 m3/m2 | 120.8 | m3 |  | 0
9 | N | Fugiranje zidu s cementno malto | 106.6 | m2 |  | 0
| 59 | Zaščitna dela
10 | 59 946 | Izdelava dilatacijske rege brez izolacijskih trakov - konstruktivni elementi, debeli nad 50 cm. | 4 | kos |  | 0
Monitoring
11 | N | Dobava in vgraditev merilnih čepov, vključno z navezavo na nivelmansko mrežo | 2 | kos |  | 0
| 5 | GRADBENA IN OBRTNIŠKA DELA - skupaj |  |  |  | 0
Zap.št. |  | REKAPITULACIJA |  |  |  | znesek EUR
1 |  | PREDDELA |  |  |  | 0
2 |  | ZEMELJSKA DELA |  |  |  | 0
4 |  | ODVODNJAVANJE |  |  |  | 0
5 |  | GRADBENA IN OBRTNIŠKA DELA |  |  |  | 0
|  | SKUPAJ BREZ DDV |  |  |  | 0

## PKZ9
AC&P inženirski biro d.o.o. |  |  |  | Sanacija LC 377261 (Bobner – Sv. Neža); ID 1443870, po neurju in poplavah 4. avgust 2023
tovarniška c. 26, 5270 ajdovščina, slovenija, info@acap.si
Podporna kamnita zložba - PKZ9 | [5 empty] | POPIS DEL
Zap.št. | Šifra | Opis | Kol. | EM | Cena/EM | Vrednost
| 1 | PREDDELA
| 11 | Geodetska dela
1 | 111 652 | Postavitev in zavarovanje profilov za zakoličbo oporne ali podporne konstrukcije | 2 | kos |  | 0
2 | 111 653 | Zakoličenje osi opornih in podpornih konstrukcij | 19 | m' |  | 0
3 | 111654 | Zakoličenje osi platoja za izdelavo opornih in podpornih konstrukcij in zavarovanje profilov | 1 | kos |  | 0
| 1 | PREDDELA - skupaj |  |  |  | 0
| 2 | ZEMELJSKA DELA
| 21 | Izkopi
Opomba: Izkopne kategorije so definirane glede na ''Kategorizacijo izkpov v zemljinah in kamninah - TSPI-PGV.05.100: 2023''.
1 | 21 113 | Površinski izkop plodne zemljine - 1. kategorije - strojno z odrivom do 100 m | 7.6 | m3 |  | 0
2 | 21 214 | Široki izkop zemljine predvidene za trajno deponiranje - 2. kategorije - strojno z nakladanjem | 65 | m3 |  | 0
3 | 21 224 | Široki izkop zemljine predvidene za vgradnjo ali predelavo - 3. kategorije - strojno z nakladanjem | 46 | m3 |  | 0
4 | 21 233 | Široki izkop mehke kamnine - 4. kategorije z nakladanjem | 20 | m3 |  | 0
5 | 21 243 | Široki izkop kamnine - 5A. kategorije z nakladanjem | 6 | m3 |  | 0
| 22 | Planum temeljnih tal
6 | 22 114 | Ureditev planuma temeljnih tal mehke kamnine - 4. kategorije | 30 | m2 |  | 0
| 23 | Ločilne, drenažne in filtrske plasti ter delovni platoji
7 | 23431 | Izdelava delovnega platoja iz drobljenega kamnitega materiala v debelini 30 cm | 68.4 | m2 |  | 0
| 24 | Nasipi, zasipi, klini, posteljica in glinasti naboj
8 | 24 112 | Vgraditev nasipa iz zrnate kamnine - 3. kategorije | 46 | m3 |  | 0
Opomba: Uporabi se izkopni material za zasip pred kamnito zložbo
9 | 24 117 | Izdelava nasipa iz zrnate kamnine - 3. kategorije z dobavo iz kamnoloma | 9.5 | m3 |  | 0
| 25 | Brežine in zelenice
10 | N | Škarpiranje brežin | 38 | m2 |  | 0
11 | 25 111 | Humuziranje brežine brez valjanja, v debelini do 15 cm - ročno (brez humusa) | 38 | m2 |  | 0
12 | 25 151 | Doplačilo za zatravitev s semenom | 38 | m2 |  | 0
| 28 | Zagatne stene
13 | 28 126 | Montaža berlinske stene iz zabitih jeklenih profilov (tirnic) dolžine 4 m na medsebojnem razmaku 0,75 m, založene z deskami vključno z vso montažo spojnih elementov. | 76 | m2 |  | 0
| 29 | Prevoz, razprostiranje in ureditev deponij
14 | N | Odvoz in deponiranje odvečnega materiala od izkopa v trajno deponijo materiala. | 91 | m3 |  | 0
Opomba: Odvoz v pooblaščeno deponijo, odvoz in stroške vseh komunalnih pristojbin in taks zajeti v cenah po enoti
| 2 | ZEMELJSKA DELA - skupaj |  |  |  | 0
| 4 | ODVODNJAVANJE
| 42 | Globinsko odvodnjavanje - drenaže
1 | 42 433 | Izdelava izcednice (barbakane) iz gibljive plastične cevi, premera 10 cm, dolžine nad 100 cm | 19 | kos |  | 0
2 | N | Dobava in vgradnja drenažno-kanalizacijske cevi PE-HD DK DN160 SN8 z 220 stopinjsko perforacijo, z vsemi priklopi na obstoječe ter nove kanalizacijske elemente | 39 | m' |  | 0
Opomba: položi se v zaledju zložbe
3 | N | Zasip cevne drenaže s peščenim materialom granulacije 4/8 (z dobavo materiala), obvito z geosintetikom ter ročno krompiminiranje v plasteh po 15 cm do višine 30 cm nad temenom cevi do 0,25m3/m, po načrtu | 9.75 | m3 |  | 0
| 4 | ODVODNJAVANJE - skupaj |  |  |  | 0
| 5 | GRADBENA IN OBRTNIŠKA DELA
| 51 | Tesarska dela
1 | N | Izdelava dvostranskega vezanega opaža | 24.8 | m2 |  | 0
2 | N | Dobava in vgradnja trikotnik letvic 3x3 cm na vidnih robovih AB krone na podpornem objektu | 39.6 | m' |  | 0
| 52 | Dela z jeklom za ojačitev
3 | 52 763 | Dobava in postavitev rebrastih žic iz visokovrednega naravno trdega jekla B500 B s premerom do 12 mm, za srednje zahtevno ojačitev | 794.2599 | kg |  | 0
4 | 52 216 | Dobava in postavitev rebrastih palic iz visokovrednega naravno trdega jekla B500 B s premerom 14 mm in večjim, za srednje zahtevno ojačitev | 7.434 | kg |  | 0
| 53 | Dela s cementnim betonom
5 | N | Dobava in vgraditev temelja iz nearmiranega betona | 11.7 | m3 |  | 0
6 | 53 167 | Dobava in vgraditev cementnega betona C30/37 PV-II, XC4, XD3, XF4 v prerez do 0,50 m3/m2-m1 - krona kamnitih zložb | 9.12 | m3 |  | 0
7 | N | Metličenje zgornje ploskve krone | 15.2 | m2 |  | 0
| 54 | Zidarska in kamnoseška dela
8 | 54 235 | Zidanje z lomljencem iz karbonatnih kamnin v cementni malti, na eno lice, prerez nad 0,50 m3/m2 | 70.3 | m3 |  | 0
9 | N | Fugiranje zidu s cementno malto | 71 | m2 |  | 0
| 59 | Zaščitna dela
10 | 59 946 | Izdelava dilatacijske rege brez izolacijskih trakov - konstruktivni elementi, debeli nad 50 cm. | 4 | kos |  | 0
Monitoring
11 | N | Dobava in vgraditev merilnih čepov, vključno z navezavo na nivelmansko mrežo | 2 | kos |  | 0
| 5 | GRADBENA IN OBRTNIŠKA DELA - skupaj |  |  |  | 0
Zap.št. |  | REKAPITULACIJA |  |  |  | znesek EUR
1 |  | PREDDELA |  |  |  | 0
2 |  | ZEMELJSKA DELA |  |  |  | 0
4 |  | ODVODNJAVANJE |  |  |  | 0
5 |  | GRADBENA IN OBRTNIŠKA DELA |  |  |  | 0
|  | SKUPAJ BREZ DDV |  |  |  | 0

## PKZ10
AC&P inženirski biro d.o.o. |  |  |  | Sanacija LC 377261 (Bobner – Sv. Neža); ID 1443870, po neurju in poplavah 4. avgust 2023
tovarniška c. 26, 5270 ajdovščina, slovenija, info@acap.si
Podporna kamnita zložba - PKZ10 | [5 empty] | POPIS DEL
Zap.št. | Šifra | Opis | Kol. | EM | Cena/EM | Vrednost
| 1 | PREDDELA
| 11 | Geodetska dela
1 | 111 652 | Postavitev in zavarovanje profilov za zakoličbo oporne ali podporne konstrukcije | 3 | kos |  | 0
2 | 111 653 | Zakoličenje osi opornih in podpornih konstrukcij | 30 | m' |  | 0
3 | 111654 | Zakoličenje osi platoja za izdelavo opornih in podpornih konstrukcij in zavarovanje profilov | 1 | kos |  | 0
| 1 | PREDDELA - skupaj |  |  |  | 0
| 2 | ZEMELJSKA DELA
| 21 | Izkopi
Opomba: Izkopne kategorije so definirane glede na ''Kategorizacijo izkpov v zemljinah in kamninah - TSPI-PGV.05.100: 2023''.
1 | 21 113 | Površinski izkop plodne zemljine - 1. kategorije - strojno z odrivom do 100 m | 12 | m3 |  | 0
2 | 21 214 | Široki izkop zemljine predvidene za trajno deponiranje - 2. kategorije - strojno z nakladanjem | 300 | m3 |  | 0
3 | 21 224 | Široki izkop zemljine predvidene za vgradnjo ali predelavo - 3. kategorije - strojno z nakladanjem | 137 | m3 |  | 0
4 | 21 233 | Široki izkop mehke kamnine - 4. kategorije z nakladanjem | 80 | m3 |  | 0
5 | 21 243 | Široki izkop kamnine - 5A. kategorije z nakladanjem | 23 | m3 |  | 0
| 22 | Planum temeljnih tal
6 | 22 114 | Ureditev planuma temeljnih tal mehke kamnine - 4. kategorije | 60.3 | m2 |  | 0
| 23 | Ločilne, drenažne in filtrske plasti ter delovni platoji
7 | 23431 | Izdelava delovnega platoja iz drobljenega kamnitega materiala v debelini 30 cm | 108 | m2 |  | 0
| 24 | Nasipi, zasipi, klini, posteljica in glinasti naboj
8 | 24 112 | Vgraditev nasipa iz zrnate kamnine - 3. kategorije | 137 | m3 |  | 0
Opomba: Uporabi se izkopni material za zasip pred kamnito zložbo
9 | 24 117 | Izdelava nasipa iz zrnate kamnine - 3. kategorije z dobavo iz kamnoloma | 15 | m3 |  | 0
| 25 | Brežine in zelenice
10 | N | Škarpiranje brežin | 60 | m2 |  | 0
11 | 25 111 | Humuziranje brežine brez valjanja, v debelini do 15 cm - ročno (brez humusa) | 60 | m2 |  | 0
12 | 25 151 | Doplačilo za zatravitev s semenom | 60 | m2 |  | 0
| 28 | Zagatne stene
13 | 28 126 | Montaža berlinske stene iz zabitih jeklenih profilov (tirnic) dolžine 4 m na medsebojnem razmaku 0,75 m, založene z deskami vključno z vso montažo spojnih elementov. | 120 | m2 |  | 0
| 29 | Prevoz, razprostiranje in ureditev deponij
14 | N | Odvoz in deponiranje odvečnega materiala od izkopa v trajno deponijo materiala. | 403 | m3 |  | 0
Opomba: Odvoz v pooblaščeno deponijo, odvoz in stroške vseh komunalnih pristojbin in taks zajeti v cenah po enoti
| 2 | ZEMELJSKA DELA - skupaj |  |  |  | 0
| 4 | ODVODNJAVANJE
| 42 | Globinsko odvodnjavanje - drenaže
1 | 42 433 | Izdelava izcednice (barbakane) iz gibljive plastične cevi, premera 10 cm, dolžine nad 100 cm | 30 | kos |  | 0
2 | N | Dobava in vgradnja drenažno-kanalizacijske cevi PE-HD DK DN160 SN8 z 220 stopinjsko perforacijo, z vsemi priklopi na obstoječe ter nove kanalizacijske elemente | 50 | m' |  | 0
Opomba: položi se v zaledju zložbe
3 | N | Zasip cevne drenaže s peščenim materialom granulacije 4/8 (z dobavo materiala), obvito z geosintetikom ter ročno krompiminiranje v plasteh po 15 cm do višine 30 cm nad temenom cevi do 0,25m3/m, po načrtu | 12.5 | m3 |  | 0
| 4 | ODVODNJAVANJE - skupaj |  |  |  | 0
| 5 | GRADBENA IN OBRTNIŠKA DELA
| 51 | Tesarska dela
1 | N | Izdelava dvostranskega vezanega opaža | 38.4 | m2 |  | 0
2 | N | Dobava in vgradnja trikotnik letvic 3x3 cm na vidnih robovih AB krone na podpornem objektu | 61.6 | m' |  | 0
| 52 | Dela z jeklom za ojačitev
3 | 52 763 | Dobava in postavitev rebrastih žic iz visokovrednega naravno trdega jekla B500 B s premerom do 12 mm, za srednje zahtevno ojačitev | 1248.844 | kg |  | 0
4 | 52 216 | Dobava in postavitev rebrastih palic iz visokovrednega naravno trdega jekla B500 B s premerom 14 mm in večjim, za srednje zahtevno ojačitev | 14.868 | kg |  | 0
| 53 | Dela s cementnim betonom
5 | N | Dobava in vgraditev temelja iz nearmiranega betona | 23.6 | m3 |  | 0
6 | 53 167 | Dobava in vgraditev cementnega betona C30/37 PV-II, XC4, XD3, XF4 v prerez do 0,50 m3/m2-m1 - krona kamnitih zložb | 14.4 | m3 |  | 0
7 | N | Metličenje zgornje ploskve krone | 24 | m2 |  | 0
| 54 | Zidarska in kamnoseška dela
8 | 54 235 | Zidanje z lomljencem iz karbonatnih kamnin v cementni malti, na eno lice, prerez nad 0,50 m3/m2 | 212.4 | m3 |  | 0
9 | N | Fugiranje zidu s cementno malto | 173.9 | m2 |  | 0
| 59 | Zaščitna dela
10 | 59 946 | Izdelava dilatacijske rege brez izolacijskih trakov - konstruktivni elementi, debeli nad 50 cm. | 5 | kos |  | 0
Monitoring
11 | N | Dobava in vgraditev merilnih čepov, vključno z navezavo na nivelmansko mrežo | 2 | kos |  | 0
| 5 | GRADBENA IN OBRTNIŠKA DELA - skupaj |  |  |  | 0
Zap.št. |  | REKAPITULACIJA |  |  |  | znesek EUR
1 |  | PREDDELA |  |  |  | 0
2 |  | ZEMELJSKA DELA |  |  |  | 0
4 |  | ODVODNJAVANJE |  |  |  | 0
5 |  | GRADBENA IN OBRTNIŠKA DELA |  |  |  | 0
|  | SKUPAJ BREZ DDV |  |  |  | 0

## PKZ11
AC&P inženirski biro d.o.o. |  |  |  | Sanacija LC 377261 (Bobner – Sv. Neža); ID 1443870, po neurju in poplavah 4. avgust 2023
tovarniška c. 26, 5270 ajdovščina, slovenija, info@acap.si
Podporna kamnita zložba - PKZ11 | [5 empty] | POPIS DEL
Zap.št. | Šifra | Opis | Kol. | EM | Cena/EM | Vrednost
| 1 | PREDDELA
| 11 | Geodetska dela
1 | 111 652 | Postavitev in zavarovanje profilov za zakoličbo oporne ali podporne konstrukcije | 7 | kos |  | 0
2 | 111 653 | Zakoličenje osi opornih in podpornih konstrukcij | 70 | m' |  | 0
3 | 111654 | Zakoličenje osi platoja za izdelavo opornih in podpornih konstrukcij in zavarovanje profilov | 1 | kos |  | 0
| 1 | PREDDELA - skupaj |  |  |  | 0
| 2 | ZEMELJSKA DELA
| 21 | Izkopi
Opomba: Izkopne kategorije so definirane glede na ''Kategorizacijo izkpov v zemljinah in kamninah - TSPI-PGV.05.100: 2023''.
1 | 21 113 | Površinski izkop plodne zemljine - 1. kategorije - strojno z odrivom do 100 m | 28 | m3 |  | 0
2 | 21 214 | Široki izkop zemljine predvidene za trajno deponiranje - 2. kategorije - strojno z nakladanjem | 510 | m3 |  | 0
3 | 21 224 | Široki izkop zemljine predvidene za vgradnjo ali predelavo - 3. kategorije - strojno z nakladanjem | 260 | m3 |  | 0
4 | 21 233 | Široki izkop mehke kamnine - 4. kategorije z nakladanjem | 145 | m3 |  | 0
5 | 21 243 | Široki izkop kamnine - 5A. kategorije z nakladanjem | 40 | m3 |  | 0
| 22 | Planum temeljnih tal
6 | 22 114 | Ureditev planuma temeljnih tal mehke kamnine - 4. kategorije | 130.1 | m2 |  | 0
| 23 | Ločilne, drenažne in filtrske plasti ter delovni platoji
7 | 23431 | Izdelava delovnega platoja iz drobljenega kamnitega materiala v debelini 30 cm | 252 | m2 |  | 0
| 24 | Nasipi, zasipi, klini, posteljica in glinasti naboj
8 | 24 112 | Vgraditev nasipa iz zrnate kamnine - 3. kategorije | 260 | m3 |  | 0
Opomba: Uporabi se izkopni material za zasip pred kamnito zložbo
9 | 24 117 | Izdelava nasipa iz zrnate kamnine - 3. kategorije z dobavo iz kamnoloma | 35 | m3 |  | 0
| 25 | Brežine in zelenice
10 | N | Škarpiranje brežin | 140 | m2 |  | 0
11 | 25 111 | Humuziranje brežine brez valjanja, v debelini do 15 cm - ročno (brez humusa) | 140 | m2 |  | 0
12 | 25 151 | Doplačilo za zatravitev s semenom | 140 | m2 |  | 0
| 28 | Zagatne stene
13 | 28 126 | Montaža berlinske stene iz zabitih jeklenih profilov (tirnic) dolžine 4 m na medsebojnem razmaku 0,75 m, založene z deskami vključno z vso montažo spojnih elementov. | 280 | m2 |  | 0
| 29 | Prevoz, razprostiranje in ureditev deponij
14 | N | Odvoz in deponiranje odvečnega materiala od izkopa v trajno deponijo materiala. | 695 | m3 |  | 0
Opomba: Odvoz v pooblaščeno deponijo, odvoz in stroške vseh komunalnih pristojbin in taks zajeti v cenah po enoti
| 2 | ZEMELJSKA DELA - skupaj |  |  |  | 0
| 4 | ODVODNJAVANJE
| 42 | Globinsko odvodnjavanje - drenaže
1 | 42 433 | Izdelava izcednice (barbakane) iz gibljive plastične cevi, premera 10 cm, dolžine nad 100 cm | 70 | kos |  | 0
2 | N | Dobava in vgradnja drenažno-kanalizacijske cevi PE-HD DK DN160 SN8 z 220 stopinjsko perforacijo, z vsemi priklopi na obstoječe ter nove kanalizacijske elemente | 90 | m' |  | 0
Opomba: položi se v zaledju zložbe
3 | N | Zasip cevne drenaže s peščenim materialom granulacije 4/8 (z dobavo materiala), obvito z geosintetikom ter ročno krompiminiranje v plasteh po 15 cm do višine 30 cm nad temenom cevi do 0,25m3/m, po načrtu | 22.5 | m3 |  | 0
| 4 | ODVODNJAVANJE - skupaj |  |  |  | 0
| 5 | GRADBENA IN OBRTNIŠKA DELA
| 51 | Tesarska dela
1 | N | Izdelava dvostranskega vezanega opaža | 89.8 | m2 |  | 0
2 | N | Dobava in vgradnja trikotnik letvic 3x3 cm na vidnih robovih AB krone na podpornem objektu | 141.6 | m' |  | 0
| 52 | Dela z jeklom za ojačitev
3 | 52 763 | Dobava in postavitev rebrastih žic iz visokovrednega naravno trdega jekla B500 B s premerom do 12 mm, za srednje zahtevno ojačitev | 2893.4632 | kg |  | 0
4 | 52 216 | Dobava in postavitev rebrastih palic iz visokovrednega naravno trdega jekla B500 B s premerom 14 mm in večjim, za srednje zahtevno ojačitev | 37.17 | kg |  | 0
| 53 | Dela s cementnim betonom
5 | N | Dobava in vgraditev temelja iz nearmiranega betona | 50.8 | m3 |  | 0
6 | 53 167 | Dobava in vgraditev cementnega betona C30/37 PV-II, XC4, XD3, XF4 v prerez do 0,50 m3/m2-m1 - krona kamnitih zložb | 33.6 | m3 |  | 0
7 | N | Metličenje zgornje ploskve krone | 56 | m2 |  | 0
| 54 | Zidarska in kamnoseška dela
8 | 54 235 | Zidanje z lomljencem iz karbonatnih kamnin v cementni malti, na eno lice, prerez nad 0,50 m3/m2 | 405.2 | m3 |  | 0
9 | N | Fugiranje zidu s cementno malto | 355.3 | m2 |  | 0
| 59 | Zaščitna dela
10 | 59 946 | Izdelava dilatacijske rege brez izolacijskih trakov - konstruktivni elementi, debeli nad 50 cm. | 12 | kos |  | 0
Monitoring
11 | N | Dobava in vgraditev merilnih čepov, vključno z navezavo na nivelmansko mrežo | 3 | kos |  | 0
| 5 | GRADBENA IN OBRTNIŠKA DELA - skupaj |  |  |  | 0
Zap.št. |  | REKAPITULACIJA |  |  |  | znesek EUR
1 |  | PREDDELA |  |  |  | 0
2 |  | ZEMELJSKA DELA |  |  |  | 0
4 |  | ODVODNJAVANJE |  |  |  | 0
5 |  | GRADBENA IN OBRTNIŠKA DELA |  |  |  | 0
|  | SKUPAJ BREZ DDV |  |  |  | 0

## PKZ12
AC&P inženirski biro d.o.o. |  |  |  | Sanacija LC 377261 (Bobner – Sv. Neža); ID 1443870, po neurju in poplavah 4. avgust 2023
tovarniška c. 26, 5270 ajdovščina, slovenija, info@acap.si
Podporna kamnita zložba - PKZ12 | [5 empty] | POPIS DEL
Zap.št. | Šifra | Opis | Kol. | EM | Cena/EM | Vrednost
| 1 | PREDDELA
| 11 | Geodetska dela
1 | 111 652 | Postavitev in zavarovanje profilov za zakoličbo oporne ali podporne konstrukcije | 12 | kos |  | 0
2 | 111 653 | Zakoličenje osi opornih in podpornih konstrukcij | 120 | m' |  | 0
3 | 111654 | Zakoličenje osi platoja za izdelavo opornih in podpornih konstrukcij in zavarovanje profilov | 1 | kos |  | 0
| 1 | PREDDELA - skupaj |  |  |  | 0
| 2 | ZEMELJSKA DELA
| 21 | Izkopi
Opomba: Izkopne kategorije so definirane glede na ''Kategorizacijo izkpov v zemljinah in kamninah - TSPI-PGV.05.100: 2023''.
1 | 21 113 | Površinski izkop plodne zemljine - 1. kategorije - strojno z odrivom do 100 m | 48 | m3 |  | 0
2 | 21 214 | Široki izkop zemljine predvidene za trajno deponiranje - 2. kategorije - strojno z nakladanjem | 770 | m3 |  | 0
3 | 21 224 | Široki izkop zemljine predvidene za vgradnjo ali predelavo - 3. kategorije - strojno z nakladanjem | 270 | m3 |  | 0
4 | 21 233 | Široki izkop mehke kamnine - 4. kategorije z nakladanjem | 195 | m3 |  | 0
5 | 21 243 | Široki izkop kamnine - 5A. kategorije z nakladanjem | 55 | m3 |  | 0
| 22 | Planum temeljnih tal
6 | 22 114 | Ureditev planuma temeljnih tal mehke kamnine - 4. kategorije | 217.8 | m2 |  | 0
| 23 | Ločilne, drenažne in filtrske plasti ter delovni platoji
7 | 23431 | Izdelava delovnega platoja iz drobljenega kamnitega materiala v debelini 30 cm | 432 | m2 |  | 0
| 24 | Nasipi, zasipi, klini, posteljica in glinasti naboj
8 | 24 112 | Vgraditev nasipa iz zrnate kamnine - 3. kategorije | 270 | m3 |  | 0
Opomba: Uporabi se izkopni material za zasip pred kamnito zložbo
9 | 24 117 | Izdelava nasipa iz zrnate kamnine - 3. kategorije z dobavo iz kamnoloma | 60 | m3 |  | 0
| 25 | Brežine in zelenice
10 | N | Škarpiranje brežin | 240 | m2 |  | 0
11 | 25 111 | Humuziranje brežine brez valjanja, v debelini do 15 cm - ročno (brez humusa) | 240 | m2 |  | 0
12 | 25 151 | Doplačilo za zatravitev s semenom | 240 | m2 |  | 0
| 28 | Zagatne stene
13 | 28 126 | Montaža berlinske stene iz zabitih jeklenih profilov (tirnic) dolžine 4 m na medsebojnem razmaku 0,75 m, založene z deskami vključno z vso montažo spojnih elementov. | 480 | m2 |  | 0
| 29 | Prevoz, razprostiranje in ureditev deponij
14 | N | Odvoz in deponiranje odvečnega materiala od izkopa v trajno deponijo materiala. | 1020 | m3 |  | 0
Opomba: Odvoz v pooblaščeno deponijo, odvoz in stroške vseh komunalnih pristojbin in taks zajeti v cenah po enoti
| 2 | ZEMELJSKA DELA - skupaj |  |  |  | 0
| 4 | ODVODNJAVANJE
| 42 | Globinsko odvodnjavanje - drenaže
1 | 42 433 | Izdelava izcednice (barbakane) iz gibljive plastične cevi, premera 10 cm, dolžine nad 100 cm | 120 | kos |  | 0
2 | N | Dobava in vgradnja drenažno-kanalizacijske cevi PE-HD DK DN160 SN8 z 220 stopinjsko perforacijo, z vsemi priklopi na obstoječe ter nove kanalizacijske elemente | 140 | m' |  | 0
Opomba: položi se v zaledju zložbe
3 | N | Zasip cevne drenaže s peščenim materialom granulacije 4/8 (z dobavo materiala), obvito z geosintetikom ter ročno krompiminiranje v plasteh po 15 cm do višine 30 cm nad temenom cevi do 0,25m3/m, po načrtu | 35 | m3 |  | 0
| 4 | ODVODNJAVANJE - skupaj |  |  |  | 0
| 5 | GRADBENA IN OBRTNIŠKA DELA
| 51 | Tesarska dela
1 | N | Izdelava dvostranskega vezanega opaža | 153.6 | m2 |  | 0
2 | N | Dobava in vgradnja trikotnik letvic 3x3 cm na vidnih robovih AB krone na podpornem objektu | 241.6 | m' |  | 0
| 52 | Dela z jeklom za ojačitev
3 | 52 763 | Dobava in postavitev rebrastih žic iz visokovrednega naravno trdega jekla B500 B s premerom do 12 mm, za srednje zahtevno ojačitev | 4952.2392 | kg |  | 0
4 | 52 216 | Dobava in postavitev rebrastih palic iz visokovrednega naravno trdega jekla B500 B s premerom 14 mm in večjim, za srednje zahtevno ojačitev | 66.906 | kg |  | 0
| 53 | Dela s cementnim betonom
5 | N | Dobava in vgraditev temelja iz nearmiranega betona | 85.1 | m3 |  | 0
6 | 53 167 | Dobava in vgraditev cementnega betona C30/37 PV-II, XC4, XD3, XF4 v prerez do 0,50 m3/m2-m1 - krona kamnitih zložb | 57.6 | m3 |  | 0
7 | N | Metličenje zgornje ploskve krone | 96 | m2 |  | 0
| 54 | Zidarska in kamnoseška dela
8 | 54 235 | Zidanje z lomljencem iz karbonatnih kamnin v cementni malti, na eno lice, prerez nad 0,50 m3/m2 | 652.9 | m3 |  | 0
9 | N | Fugiranje zidu s cementno malto | 584.3 | m2 |  | 0
| 59 | Zaščitna dela
10 | 59 946 | Izdelava dilatacijske rege brez izolacijskih trakov - konstruktivni elementi, debeli nad 50 cm. | 20 | kos |  | 0
Monitoring
11 | N | Dobava in vgraditev merilnih čepov, vključno z navezavo na nivelmansko mrežo | 5 | kos |  | 0
| 5 | GRADBENA IN OBRTNIŠKA DELA - skupaj |  |  |  | 0
Zap.št. |  | REKAPITULACIJA |  |  |  | znesek EUR
1 |  | PREDDELA |  |  |  | 0
2 |  | ZEMELJSKA DELA |  |  |  | 0
4 |  | ODVODNJAVANJE |  |  |  | 0
5 |  | GRADBENA IN OBRTNIŠKA DELA |  |  |  | 0
|  | SKUPAJ BREZ DDV |  |  |  | 0

## PKZ13
AC&P inženirski biro d.o.o. |  |  |  | Sanacija LC 377261 (Bobner – Sv. Neža); ID 1443870, po neurju in poplavah 4. avgust 2023
tovarniška c. 26, 5270 ajdovščina, slovenija, info@acap.si
Podporna kamnita zložba - PKZ13 | [5 empty] | POPIS DEL
Zap.št. | Šifra | Opis | Kol. | EM | Cena/EM | Vrednost
| 1 | PREDDELA
| 11 | Geodetska dela
1 | 111 652 | Postavitev in zavarovanje profilov za zakoličbo oporne ali podporne konstrukcije | 2 | kos |  | 0
2 | 111 653 | Zakoličenje osi opornih in podpornih konstrukcij | 19 | m' |  | 0
3 | 111654 | Zakoličenje osi platoja za izdelavo opornih in podpornih konstrukcij in zavarovanje profilov | 1 | kos |  | 0
| 1 | PREDDELA - skupaj |  |  |  | 0
| 2 | ZEMELJSKA DELA
| 21 | Izkopi
Opomba: Izkopne kategorije so definirane glede na ''Kategorizacijo izkpov v zemljinah in kamninah - TSPI-PGV.05.100: 2023''.
1 | 21 113 | Površinski izkop plodne zemljine - 1. kategorije - strojno z odrivom do 100 m | 7.6 | m3 |  | 0
2 | 21 214 | Široki izkop zemljine predvidene za trajno deponiranje - 2. kategorije - strojno z nakladanjem | 120 | m3 |  | 0
3 | 21 224 | Široki izkop zemljine predvidene za vgradnjo ali predelavo - 3. kategorije - strojno z nakladanjem | 34 | m3 |  | 0
4 | 21 233 | Široki izkop mehke kamnine - 4. kategorije z nakladanjem | 30 | m3 |  | 0
5 | 21 243 | Široki izkop kamnine - 5A. kategorije z nakladanjem | 8.5 | m3 |  | 0
| 22 | Planum temeljnih tal
6 | 22 114 | Ureditev planuma temeljnih tal mehke kamnine - 4. kategorije | 32 | m2 |  | 0
| 23 | Ločilne, drenažne in filtrske plasti ter delovni platoji
7 | 23431 | Izdelava delovnega platoja iz drobljenega kamnitega materiala v debelini 30 cm | 68.4 | m2 |  | 0
| 24 | Nasipi, zasipi, klini, posteljica in glinasti naboj
8 | 24 112 | Vgraditev nasipa iz zrnate kamnine - 3. kategorije | 34 | m3 |  | 0
Opomba: Uporabi se izkopni material za zasip pred kamnito zložbo
9 | 24 117 | Izdelava nasipa iz zrnate kamnine - 3. kategorije z dobavo iz kamnoloma | 9.5 | m3 |  | 0
| 25 | Brežine in zelenice
10 | N | Škarpiranje brežin | 38 | m2 |  | 0
11 | 25 111 | Humuziranje brežine brez valjanja, v debelini do 15 cm - ročno (brez humusa) | 38 | m2 |  | 0
12 | 25 151 | Doplačilo za zatravitev s semenom | 38 | m2 |  | 0
| 28 | Zagatne stene
13 | 28 126 | Montaža berlinske stene iz zabitih jeklenih profilov (tirnic) dolžine 4 m na medsebojnem razmaku 0,75 m, založene z deskami vključno z vso montažo spojnih elementov. | 76 | m2 |  | 0
| 29 | Prevoz, razprostiranje in ureditev deponij
14 | N | Odvoz in deponiranje odvečnega materiala od izkopa v trajno deponijo materiala. | 158.5 | m3 |  | 0
Opomba: Odvoz v pooblaščeno deponijo, odvoz in stroške vseh komunalnih pristojbin in taks zajeti v cenah po enoti
| 2 | ZEMELJSKA DELA - skupaj |  |  |  | 0
| 4 | ODVODNJAVANJE
| 42 | Globinsko odvodnjavanje - drenaže
1 | 42 433 | Izdelava izcednice (barbakane) iz gibljive plastične cevi, premera 10 cm, dolžine nad 100 cm | 19 | kos |  | 0
2 | N | Dobava in vgradnja drenažno-kanalizacijske cevi PE-HD DK DN160 SN8 z 220 stopinjsko perforacijo, z vsemi priklopi na obstoječe ter nove kanalizacijske elemente | 39 | m' |  | 0
Opomba: položi se v zaledju zložbe
3 | N | Zasip cevne drenaže s peščenim materialom granulacije 4/8 (z dobavo materiala), obvito z geosintetikom ter ročno krompiminiranje v plasteh po 15 cm do višine 30 cm nad temenom cevi do 0,25m3/m, po načrtu | 9.75 | m3 |  | 0
| 4 | ODVODNJAVANJE - skupaj |  |  |  | 0
| 5 | GRADBENA IN OBRTNIŠKA DELA
| 51 | Tesarska dela
1 | N | Izdelava dvostranskega vezanega opaža | 24.8 | m2 |  | 0
2 | N | Dobava in vgradnja trikotnik letvic 3x3 cm na vidnih robovih AB krone na podpornem objektu | 39.6 | m' |  | 0
| 52 | Dela z jeklom za ojačitev
3 | 52 763 | Dobava in postavitev rebrastih žic iz visokovrednega naravno trdega jekla B500 B s premerom do 12 mm, za srednje zahtevno ojačitev | 794.2599 | kg |  | 0
4 | 52 216 | Dobava in postavitev rebrastih palic iz visokovrednega naravno trdega jekla B500 B s premerom 14 mm in večjim, za srednje zahtevno ojačitev | 7.434 | kg |  | 0
| 53 | Dela s cementnim betonom
5 | N | Dobava in vgraditev temelja iz nearmiranega betona | 12.5 | m3 |  | 0
6 | 53 167 | Dobava in vgraditev cementnega betona C30/37 PV-II, XC4, XD3, XF4 v prerez do 0,50 m3/m2-m1 - krona kamnitih zložb | 9.12 | m3 |  | 0
7 | N | Metličenje zgornje ploskve krone | 15.2 | m2 |  | 0
| 54 | Zidarska in kamnoseška dela
8 | 54 235 | Zidanje z lomljencem iz karbonatnih kamnin v cementni malti, na eno lice, prerez nad 0,50 m3/m2 | 83.5 | m3 |  | 0
9 | N | Fugiranje zidu s cementno malto | 80.8 | m2 |  | 0
| 59 | Zaščitna dela
10 | 59 946 | Izdelava dilatacijske rege brez izolacijskih trakov - konstruktivni elementi, debeli nad 50 cm. | 4 | kos |  | 0
Monitoring
11 | N | Dobava in vgraditev merilnih čepov, vključno z navezavo na nivelmansko mrežo | 2 | kos |  | 0
| 5 | GRADBENA IN OBRTNIŠKA DELA - skupaj |  |  |  | 0
Zap.št. |  | REKAPITULACIJA |  |  |  | znesek EUR
1 |  | PREDDELA |  |  |  | 0
2 |  | ZEMELJSKA DELA |  |  |  | 0
4 |  | ODVODNJAVANJE |  |  |  | 0
5 |  | GRADBENA IN OBRTNIŠKA DELA |  |  |  | 0
|  | SKUPAJ BREZ DDV |  |  |  | 0

## PKZ14
AC&P inženirski biro d.o.o. |  |  |  | Sanacija LC 377261 (Bobner – Sv. Neža); ID 1443870, po neurju in poplavah 4. avgust 2023
tovarniška c. 26, 5270 ajdovščina, slovenija, info@acap.si
Podporna kamnita zložba - PKZ14 | [5 empty] | POPIS DEL
Zap.št. | Šifra | Opis | Kol. | EM | Cena/EM | Vrednost
| 1 | PREDDELA
| 11 | Geodetska dela
1 | 111 652 | Postavitev in zavarovanje profilov za zakoličbo oporne ali podporne konstrukcije | 4 | kos |  | 0
2 | 111 653 | Zakoličenje osi opornih in podpornih konstrukcij | 40 | m' |  | 0
3 | 111654 | Zakoličenje osi platoja za izdelavo opornih in podpornih konstrukcij in zavarovanje profilov | 1 | kos |  | 0
| 1 | PREDDELA - skupaj |  |  |  | 0
| 2 | ZEMELJSKA DELA
| 21 | Izkopi
Opomba: Izkopne kategorije so definirane glede na ''Kategorizacijo izkpov v zemljinah in kamninah - TSPI-PGV.05.100: 2023''.
1 | 21 113 | Površinski izkop plodne zemljine - 1. kategorije - strojno z odrivom do 100 m | 16 | m3 |  | 0
2 | 21 214 | Široki izkop zemljine predvidene za trajno deponiranje - 2. kategorije - strojno z nakladanjem | 285 | m3 |  | 0
3 | 21 224 | Široki izkop zemljine predvidene za vgradnjo ali predelavo - 3. kategorije - strojno z nakladanjem | 153 | m3 |  | 0
4 | 21 233 | Široki izkop mehke kamnine - 4. kategorije z nakladanjem | 80 | m3 |  | 0
5 | 21 243 | Široki izkop kamnine - 5A. kategorije z nakladanjem | 20 | m3 |  | 0
| 22 | Planum temeljnih tal
6 | 22 114 | Ureditev planuma temeljnih tal mehke kamnine - 4. kategorije | 70.9 | m2 |  | 0
| 23 | Ločilne, drenažne in filtrske plasti ter delovni platoji
7 | 23431 | Izdelava delovnega platoja iz drobljenega kamnitega materiala v debelini 30 cm | 144 | m2 |  | 0
| 24 | Nasipi, zasipi, klini, posteljica in glinasti naboj
8 | 24 112 | Vgraditev nasipa iz zrnate kamnine - 3. kategorije | 153 | m3 |  | 0
Opomba: Uporabi se izkopni material za zasip pred kamnito zložbo
9 | 24 117 | Izdelava nasipa iz zrnate kamnine - 3. kategorije z dobavo iz kamnoloma | 20 | m3 |  | 0
| 25 | Brežine in zelenice
10 | N | Škarpiranje brežin | 80 | m2 |  | 0
11 | 25 111 | Humuziranje brežine brez valjanja, v debelini do 15 cm - ročno (brez humusa) | 80 | m2 |  | 0
12 | 25 151 | Doplačilo za zatravitev s semenom | 80 | m2 |  | 0
| 28 | Zagatne stene
13 | 28 126 | Montaža berlinske stene iz zabitih jeklenih profilov (tirnic) dolžine 4 m na medsebojnem razmaku 0,75 m, založene z deskami vključno z vso montažo spojnih elementov. | 160 | m2 |  | 0
| 29 | Prevoz, razprostiranje in ureditev deponij
14 | N | Odvoz in deponiranje odvečnega materiala od izkopa v trajno deponijo materiala. | 385 | m3 |  | 0
Opomba: Odvoz v pooblaščeno deponijo, odvoz in stroške vseh komunalnih pristojbin in taks zajeti v cenah po enoti
| 2 | ZEMELJSKA DELA - skupaj |  |  |  | 0
| 4 | ODVODNJAVANJE
| 42 | Globinsko odvodnjavanje - drenaže
1 | 42 433 | Izdelava izcednice (barbakane) iz gibljive plastične cevi, premera 10 cm, dolžine nad 100 cm | 40 | kos |  | 0
2 | N | Dobava in vgradnja drenažno-kanalizacijske cevi PE-HD DK DN160 SN8 z 220 stopinjsko perforacijo, z vsemi priklopi na obstoječe ter nove kanalizacijske elemente | 60 | m' |  | 0
Opomba: položi se v zaledju zložbe
3 | N | Zasip cevne drenaže s peščenim materialom granulacije 4/8 (z dobavo materiala), obvito z geosintetikom ter ročno krompiminiranje v plasteh po 15 cm do višine 30 cm nad temenom cevi do 0,25m3/m, po načrtu | 15 | m3 |  | 0
| 4 | ODVODNJAVANJE - skupaj |  |  |  | 0
| 5 | GRADBENA IN OBRTNIŠKA DELA
| 51 | Tesarska dela
1 | N | Izdelava dvostranskega vezanega opaža | 51.4 | m2 |  | 0
2 | N | Dobava in vgradnja trikotnik letvic 3x3 cm na vidnih robovih AB krone na podpornem objektu | 81.6 | m' |  | 0
| 52 | Dela z jeklom za ojačitev
3 | 52 763 | Dobava in postavitev rebrastih žic iz visokovrednega naravno trdega jekla B500 B s premerom do 12 mm, za srednje zahtevno ojačitev | 1665.1253 | kg |  | 0
4 | 52 216 | Dobava in postavitev rebrastih palic iz visokovrednega naravno trdega jekla B500 B s premerom 14 mm in večjim, za srednje zahtevno ojačitev | 22.302 | kg |  | 0
| 53 | Dela s cementnim betonom
5 | N | Dobava in vgraditev temelja iz nearmiranega betona | 27.7 | m3 |  | 0
6 | 53 167 | Dobava in vgraditev cementnega betona C30/37 PV-II, XC4, XD3, XF4 v prerez do 0,50 m3/m2-m1 - krona kamnitih zložb | 19.2 | m3 |  | 0
7 | N | Metličenje zgornje ploskve krone | 32 | m2 |  | 0
| 54 | Zidarska in kamnoseška dela
8 | 54 235 | Zidanje z lomljencem iz karbonatnih kamnin v cementni malti, na eno lice, prerez nad 0,50 m3/m2 | 200.3 | m3 |  | 0
9 | N | Fugiranje zidu s cementno malto | 186.5 | m2 |  | 0
| 59 | Zaščitna dela
10 | 59 946 | Izdelava dilatacijske rege brez izolacijskih trakov - konstruktivni elementi, debeli nad 50 cm. | 7 | kos |  | 0
Monitoring
11 | N | Dobava in vgraditev merilnih čepov, vključno z navezavo na nivelmansko mrežo | 2 | kos |  | 0
| 5 | GRADBENA IN OBRTNIŠKA DELA - skupaj |  |  |  | 0
Zap.št. |  | REKAPITULACIJA |  |  |  | znesek EUR
1 |  | PREDDELA |  |  |  | 0
2 |  | ZEMELJSKA DELA |  |  |  | 0
4 |  | ODVODNJAVANJE |  |  |  | 0
5 |  | GRADBENA IN OBRTNIŠKA DELA |  |  |  | 0
|  | SKUPAJ BREZ DDV |  |  |  | 0

## PKZ15
AC&P inženirski biro d.o.o. |  |  |  | Sanacija LC 377261 (Bobner – Sv. Neža); ID 1443870, po neurju in poplavah 4. avgust 2023
tovarniška c. 26, 5270 ajdovščina, slovenija, info@acap.si
Podporna kamnita zložba - PKZ15 | [5 empty] | POPIS DEL
Zap.št. | Šifra | Opis | Kol. | EM | Cena/EM | Vrednost
| 1 | PREDDELA
| 11 | Geodetska dela
1 | 111 652 | Postavitev in zavarovanje profilov za zakoličbo oporne ali podporne konstrukcije | 14 | kos |  | 0
2 | 111 653 | Zakoličenje osi opornih in podpornih konstrukcij | 135 | m' |  | 0
3 | 111654 | Zakoličenje osi platoja za izdelavo opornih in podpornih konstrukcij in zavarovanje profilov | 1 | kos |  | 0
| 1 | PREDDELA - skupaj |  |  |  | 0
| 2 | ZEMELJSKA DELA
| 21 | Izkopi
Opomba: Izkopne kategorije so definirane glede na ''Kategorizacijo izkpov v zemljinah in kamninah - TSPI-PGV.05.100: 2023''.
1 | 21 113 | Površinski izkop plodne zemljine - 1. kategorije - strojno z odrivom do 100 m | 54 | m3 |  | 0
2 | 21 214 | Široki izkop zemljine predvidene za trajno deponiranje - 2. kategorije - strojno z nakladanjem | 1110 | m3 |  | 0
3 | 21 224 | Široki izkop zemljine predvidene za vgradnjo ali predelavo - 3. kategorije - strojno z nakladanjem | 436 | m3 |  | 0
4 | 21 233 | Široki izkop mehke kamnine - 4. kategorije z nakladanjem | 290 | m3 |  | 0
5 | 21 243 | Široki izkop kamnine - 5A. kategorije z nakladanjem | 80 | m3 |  | 0
| 22 | Planum temeljnih tal
6 | 22 114 | Ureditev planuma temeljnih tal mehke kamnine - 4. kategorije | 271.3 | m2 |  | 0
| 23 | Ločilne, drenažne in filtrske plasti ter delovni platoji
7 | 23431 | Izdelava delovnega platoja iz drobljenega kamnitega materiala v debelini 30 cm | 486 | m2 |  | 0
| 24 | Nasipi, zasipi, klini, posteljica in glinasti naboj
8 | 24 112 | Vgraditev nasipa iz zrnate kamnine - 3. kategorije | 436 | m3 |  | 0
Opomba: Uporabi se izkopni material za zasip pred kamnito zložbo
9 | 24 117 | Izdelava nasipa iz zrnate kamnine - 3. kategorije z dobavo iz kamnoloma | 67.5 | m3 |  | 0
| 25 | Brežine in zelenice
10 | N | Škarpiranje brežin | 270 | m2 |  | 0
11 | 25 111 | Humuziranje brežine brez valjanja, v debelini do 15 cm - ročno (brez humusa) | 270 | m2 |  | 0
12 | 25 151 | Doplačilo za zatravitev s semenom | 270 | m2 |  | 0
| 28 | Zagatne stene
13 | 28 126 | Montaža berlinske stene iz zabitih jeklenih profilov (tirnic) dolžine 4 m na medsebojnem razmaku 0,75 m, založene z deskami vključno z vso montažo spojnih elementov. | 540 | m2 |  | 0
| 29 | Prevoz, razprostiranje in ureditev deponij
14 | N | Odvoz in deponiranje odvečnega materiala od izkopa v trajno deponijo materiala. | 1480 | m3 |  | 0
Opomba: Odvoz v pooblaščeno deponijo, odvoz in stroške vseh komunalnih pristojbin in taks zajeti v cenah po enoti
| 2 | ZEMELJSKA DELA - skupaj |  |  |  | 0
| 4 | ODVODNJAVANJE
| 42 | Globinsko odvodnjavanje - drenaže
1 | 42 433 | Izdelava izcednice (barbakane) iz gibljive plastične cevi, premera 10 cm, dolžine nad 100 cm | 135 | kos |  | 0
2 | N | Dobava in vgradnja drenažno-kanalizacijske cevi PE-HD DK DN160 SN8 z 220 stopinjsko perforacijo, z vsemi priklopi na obstoječe ter nove kanalizacijske elemente | 155 | m' |  | 0
Opomba: položi se v zaledju zložbe
3 | N | Zasip cevne drenaže s peščenim materialom granulacije 4/8 (z dobavo materiala), obvito z geosintetikom ter ročno krompiminiranje v plasteh po 15 cm do višine 30 cm nad temenom cevi do 0,25m3/m, po načrtu | 38.75 | m3 |  | 0
| 4 | ODVODNJAVANJE - skupaj |  |  |  | 0
| 5 | GRADBENA IN OBRTNIŠKA DELA
| 51 | Tesarska dela
1 | N | Izdelava dvostranskega vezanega opaža | 173.1 | m2 |  | 0
2 | N | Dobava in vgradnja trikotnik letvic 3x3 cm na vidnih robovih AB krone na podpornem objektu | 271.6 | m' |  | 0
| 52 | Dela z jeklom za ojačitev
3 | 52 763 | Dobava in postavitev rebrastih žic iz visokovrednega naravno trdega jekla B500 B s premerom do 12 mm, za srednje zahtevno ojačitev | 5584.7897 | kg |  | 0
4 | 52 216 | Dobava in postavitev rebrastih palic iz visokovrednega naravno trdega jekla B500 B s premerom 14 mm in večjim, za srednje zahtevno ojačitev | 81.774 | kg |  | 0
| 53 | Dela s cementnim betonom
5 | N | Dobava in vgraditev temelja iz nearmiranega betona | 106.2 | m3 |  | 0
6 | 53 167 | Dobava in vgraditev cementnega betona C30/37 PV-II, XC4, XD3, XF4 v prerez do 0,50 m3/m2-m1 - krona kamnitih zložb | 64.8 | m3 |  | 0
7 | N | Metličenje zgornje ploskve krone | 108 | m2 |  | 0
| 54 | Zidarska in kamnoseška dela
8 | 54 235 | Zidanje z lomljencem iz karbonatnih kamnin v cementni malti, na eno lice, prerez nad 0,50 m3/m2 | 955.8 | m3 |  | 0
9 | N | Fugiranje zidu s cementno malto | 782.6 | m2 |  | 0
| 59 | Zaščitna dela
10 | 59 946 | Izdelava dilatacijske rege brez izolacijskih trakov - konstruktivni elementi, debeli nad 50 cm. | 23 | kos |  | 0
Monitoring
11 | N | Dobava in vgraditev merilnih čepov, vključno z navezavo na nivelmansko mrežo | 6 | kos |  | 0
| 5 | GRADBENA IN OBRTNIŠKA DELA - skupaj |  |  |  | 0
Zap.št. |  | REKAPITULACIJA |  |  |  | znesek EUR
1 |  | PREDDELA |  |  |  | 0
2 |  | ZEMELJSKA DELA |  |  |  | 0
4 |  | ODVODNJAVANJE |  |  |  | 0
5 |  | GRADBENA IN OBRTNIŠKA DELA |  |  |  | 0
|  | SKUPAJ BREZ DDV |  |  |  | 0

## PKZ16
AC&P inženirski biro d.o.o. |  |  |  | Sanacija LC 377261 (Bobner – Sv. Neža); ID 1443870, po neurju in poplavah 4. avgust 2023
tovarniška c. 26, 5270 ajdovščina, slovenija, info@acap.si
Podporna kamnita zložba - PKZ16 | [5 empty] | POPIS DEL
Zap.št. | Šifra | Opis | Kol. | EM | Cena/EM | Vrednost
| 1 | PREDDELA
| 11 | Geodetska dela
1 | 111 652 | Postavitev in zavarovanje profilov za zakoličbo oporne ali podporne konstrukcije | 4 | kos |  | 0
2 | 111 653 | Zakoličenje osi opornih in podpornih konstrukcij | 40 | m' |  | 0
3 | 111654 | Zakoličenje osi platoja za izdelavo opornih in podpornih konstrukcij in zavarovanje profilov | 1 | kos |  | 0
| 1 | PREDDELA - skupaj |  |  |  | 0
| 2 | ZEMELJSKA DELA
| 21 | Izkopi
Opomba: Izkopne kategorije so definirane glede na ''Kategorizacijo izkpov v zemljinah in kamninah - TSPI-PGV.05.100: 2023''.
1 | 21 113 | Površinski izkop plodne zemljine - 1. kategorije - strojno z odrivom do 100 m | 16 | m3 |  | 0
2 | 21 214 | Široki izkop zemljine predvidene za trajno deponiranje - 2. kategorije - strojno z nakladanjem | 290 | m3 |  | 0
3 | 21 224 | Široki izkop zemljine predvidene za vgradnjo ali predelavo - 3. kategorije - strojno z nakladanjem | 79 | m3 |  | 0
4 | 21 233 | Široki izkop mehke kamnine - 4. kategorije z nakladanjem | 110 | m3 |  | 0
5 | 21 243 | Široki izkop kamnine - 5A. kategorije z nakladanjem | 20 | m3 |  | 0
| 22 | Planum temeljnih tal
6 | 22 114 | Ureditev planuma temeljnih tal mehke kamnine - 4. kategorije | 74.3 | m2 |  | 0
| 23 | Ločilne, drenažne in filtrske plasti ter delovni platoji
7 | 23431 | Izdelava delovnega platoja iz drobljenega kamnitega materiala v debelini 30 cm | 144 | m2 |  | 0
| 24 | Nasipi, zasipi, klini, posteljica in glinasti naboj
8 | 24 112 | Vgraditev nasipa iz zrnate kamnine - 3. kategorije | 79 | m3 |  | 0
Opomba: Uporabi se izkopni material za zasip pred kamnito zložbo
9 | 24 117 | Izdelava nasipa iz zrnate kamnine - 3. kategorije z dobavo iz kamnoloma | 20 | m3 |  | 0
| 25 | Brežine in zelenice
10 | N | Škarpiranje brežin | 80 | m2 |  | 0
11 | 25 111 | Humuziranje brežine brez valjanja, v debelini do 15 cm - ročno (brez humusa) | 80 | m2 |  | 0
12 | 25 151 | Doplačilo za zatravitev s semenom | 80 | m2 |  | 0
| 28 | Zagatne stene
13 | 28 126 | Montaža berlinske stene iz zabitih jeklenih profilov (tirnic) dolžine 4 m na medsebojnem razmaku 0,75 m, založene z deskami vključno z vso montažo spojnih elementov. | 160 | m2 |  | 0
| 29 | Prevoz, razprostiranje in ureditev deponij
14 | N | Odvoz in deponiranje odvečnega materiala od izkopa v trajno deponijo materiala. | 420 | m3 |  | 0
Opomba: Odvoz v pooblaščeno deponijo, odvoz in stroške vseh komunalnih pristojbin in taks zajeti v cenah po enoti
| 2 | ZEMELJSKA DELA - skupaj |  |  |  | 0
| 4 | ODVODNJAVANJE
| 42 | Globinsko odvodnjavanje - drenaže
1 | 42 433 | Izdelava izcednice (barbakane) iz gibljive plastične cevi, premera 10 cm, dolžine nad 100 cm | 40 | kos |  | 0
2 | N | Dobava in vgradnja drenažno-kanalizacijske cevi PE-HD DK DN160 SN8 z 220 stopinjsko perforacijo, z vsemi priklopi na obstoječe ter nove kanalizacijske elemente | 60 | m' |  | 0
Opomba: položi se v zaledju zložbe
3 | N | Zasip cevne drenaže s peščenim materialom granulacije 4/8 (z dobavo materiala), obvito z geosintetikom ter ročno krompiminiranje v plasteh po 15 cm do višine 30 cm nad temenom cevi do 0,25m3/m, po načrtu | 15 | m3 |  | 0
| 4 | ODVODNJAVANJE - skupaj |  |  |  | 0
| 5 | GRADBENA IN OBRTNIŠKA DELA
| 51 | Tesarska dela
1 | N | Izdelava dvostranskega vezanega opaža | 51.4 | m2 |  | 0
2 | N | Dobava in vgradnja trikotnik letvic 3x3 cm na vidnih robovih AB krone na podpornem objektu | 81.6 | m' |  | 0
| 52 | Dela z jeklom za ojačitev
3 | 52 763 | Dobava in postavitev rebrastih žic iz visokovrednega naravno trdega jekla B500 B s premerom do 12 mm, za srednje zahtevno ojačitev | 1665.1253 | kg |  | 0
4 | 52 216 | Dobava in postavitev rebrastih palic iz visokovrednega naravno trdega jekla B500 B s premerom 14 mm in večjim, za srednje zahtevno ojačitev | 22.302 | kg |  | 0
| 53 | Dela s cementnim betonom
5 | N | Dobava in vgraditev temelja iz nearmiranega betona | 29 | m3 |  | 0
6 | 53 167 | Dobava in vgraditev cementnega betona C30/37 PV-II, XC4, XD3, XF4 v prerez do 0,50 m3/m2-m1 - krona kamnitih zložb | 19.2 | m3 |  | 0
7 | N | Metličenje zgornje ploskve krone | 32 | m2 |  | 0
| 54 | Zidarska in kamnoseška dela
8 | 54 235 | Zidanje z lomljencem iz karbonatnih kamnin v cementni malti, na eno lice, prerez nad 0,50 m3/m2 | 234 | m3 |  | 0
9 | N | Fugiranje zidu s cementno malto | 203 | m2 |  | 0
| 59 | Zaščitna dela
10 | 59 946 | Izdelava dilatacijske rege brez izolacijskih trakov - konstruktivni elementi, debeli nad 50 cm. | 7 | kos |  | 0
Monitoring
11 | N | Dobava in vgraditev merilnih čepov, vključno z navezavo na nivelmansko mrežo | 2 | kos |  | 0
| 5 | GRADBENA IN OBRTNIŠKA DELA - skupaj |  |  |  | 0
Zap.št. |  | REKAPITULACIJA |  |  |  | znesek EUR
1 |  | PREDDELA |  |  |  | 0
2 |  | ZEMELJSKA DELA |  |  |  | 0
4 |  | ODVODNJAVANJE |  |  |  | 0
5 |  | GRADBENA IN OBRTNIŠKA DELA |  |  |  | 0
|  | SKUPAJ BREZ DDV |  |  |  | 0

## PKZ17
AC&P inženirski biro d.o.o. |  |  |  | Sanacija LC 377261 (Bobner – Sv. Neža); ID 1443870, po neurju in poplavah 4. avgust 2023
tovarniška c. 26, 5270 ajdovščina, slovenija, info@acap.si
Podporna kamnita zložba - PKZ17 | [5 empty] | POPIS DEL
Zap.št. | Šifra | Opis | Kol. | EM | Cena/EM | Vrednost
| 1 | PREDDELA
| 11 | Geodetska dela
1 | 111 652 | Postavitev in zavarovanje profilov za zakoličbo oporne ali podporne konstrukcije | 5 | kos |  | 0
2 | 111 653 | Zakoličenje osi opornih in podpornih konstrukcij | 50 | m' |  | 0
3 | 111654 | Zakoličenje osi platoja za izdelavo opornih in podpornih konstrukcij in zavarovanje profilov | 1 | kos |  | 0
| 1 | PREDDELA - skupaj |  |  |  | 0
| 2 | ZEMELJSKA DELA
| 21 | Izkopi
Opomba: Izkopne kategorije so definirane glede na ''Kategorizacijo izkpov v zemljinah in kamninah - TSPI-PGV.05.100: 2023''.
1 | 21 113 | Površinski izkop plodne zemljine - 1. kategorije - strojno z odrivom do 100 m | 20 | m3 |  | 0
2 | 21 214 | Široki izkop zemljine predvidene za trajno deponiranje - 2. kategorije - strojno z nakladanjem | 360 | m3 |  | 0
3 | 21 224 | Široki izkop zemljine predvidene za vgradnjo ali predelavo - 3. kategorije - strojno z nakladanjem | 64 | m3 |  | 0
4 | 21 233 | Široki izkop mehke kamnine - 4. kategorije z nakladanjem | 80 | m3 |  | 0
5 | 21 243 | Široki izkop kamnine - 5A. kategorije z nakladanjem | 22 | m3 |  | 0
| 22 | Planum temeljnih tal
6 | 22 114 | Ureditev planuma temeljnih tal mehke kamnine - 4. kategorije | 95.1 | m2 |  | 0
| 23 | Ločilne, drenažne in filtrske plasti ter delovni platoji
7 | 23431 | Izdelava delovnega platoja iz drobljenega kamnitega materiala v debelini 30 cm | 180 | m2 |  | 0
| 24 | Nasipi, zasipi, klini, posteljica in glinasti naboj
8 | 24 112 | Vgraditev nasipa iz zrnate kamnine - 3. kategorije | 64 | m3 |  | 0
Opomba: Uporabi se izkopni material za zasip pred kamnito zložbo
9 | 24 117 | Izdelava nasipa iz zrnate kamnine - 3. kategorije z dobavo iz kamnoloma | 25 | m3 |  | 0
| 25 | Brežine in zelenice
10 | N | Škarpiranje brežin | 100 | m2 |  | 0
11 | 25 111 | Humuziranje brežine brez valjanja, v debelini do 15 cm - ročno (brez humusa) | 100 | m2 |  | 0
12 | 25 151 | Doplačilo za zatravitev s semenom | 100 | m2 |  | 0
| 28 | Zagatne stene
13 | 28 126 | Montaža berlinske stene iz zabitih jeklenih profilov (tirnic) dolžine 4 m na medsebojnem razmaku 0,75 m, založene z deskami vključno z vso montažo spojnih elementov. | 200 | m2 |  | 0
| 29 | Prevoz, razprostiranje in ureditev deponij
14 | N | Odvoz in deponiranje odvečnega materiala od izkopa v trajno deponijo materiala. | 462 | m3 |  | 0
Opomba: Odvoz v pooblaščeno deponijo, odvoz in stroške vseh komunalnih pristojbin in taks zajeti v cenah po enoti
| 2 | ZEMELJSKA DELA - skupaj |  |  |  | 0
| 4 | ODVODNJAVANJE
| 42 | Globinsko odvodnjavanje - drenaže
1 | 42 433 | Izdelava izcednice (barbakane) iz gibljive plastične cevi, premera 10 cm, dolžine nad 100 cm | 50 | kos |  | 0
2 | N | Dobava in vgradnja drenažno-kanalizacijske cevi PE-HD DK DN160 SN8 z 220 stopinjsko perforacijo, z vsemi priklopi na obstoječe ter nove kanalizacijske elemente | 70 | m' |  | 0
Opomba: položi se v zaledju zložbe
3 | N | Zasip cevne drenaže s peščenim materialom granulacije 4/8 (z dobavo materiala), obvito z geosintetikom ter ročno krompiminiranje v plasteh po 15 cm do višine 30 cm nad temenom cevi do 0,25m3/m, po načrtu | 17.5 | m3 |  | 0
| 4 | ODVODNJAVANJE - skupaj |  |  |  | 0
| 5 | GRADBENA IN OBRTNIŠKA DELA
| 51 | Tesarska dela
1 | N | Izdelava dvostranskega vezanega opaža | 64.4 | m2 |  | 0
2 | N | Dobava in vgradnja trikotnik letvic 3x3 cm na vidnih robovih AB krone na podpornem objektu | 101.6 | m' |  | 0
| 52 | Dela z jeklom za ojačitev
3 | 52 763 | Dobava in postavitev rebrastih žic iz visokovrednega naravno trdega jekla B500 B s premerom do 12 mm, za srednje zahtevno ojačitev | 2081.4067 | kg |  | 0
4 | 52 216 | Dobava in postavitev rebrastih palic iz visokovrednega naravno trdega jekla B500 B s premerom 14 mm in večjim, za srednje zahtevno ojačitev | 29.736 | kg |  | 0
| 53 | Dela s cementnim betonom
5 | N | Dobava in vgraditev temelja iz nearmiranega betona | 37.2 | m3 |  | 0
6 | 53 167 | Dobava in vgraditev cementnega betona C30/37 PV-II, XC4, XD3, XF4 v prerez do 0,50 m3/m2-m1 - krona kamnitih zložb | 24 | m3 |  | 0
7 | N | Metličenje zgornje ploskve krone | 40 | m2 |  | 0
| 54 | Zidarska in kamnoseška dela
8 | 54 235 | Zidanje z lomljencem iz karbonatnih kamnin v cementni malti, na eno lice, prerez nad 0,50 m3/m2 | 308.8 | m3 |  | 0
9 | N | Fugiranje zidu s cementno malto | 264.1 | m2 |  | 0
| 59 | Zaščitna dela
10 | 59 946 | Izdelava dilatacijske rege brez izolacijskih trakov - konstruktivni elementi, debeli nad 50 cm. | 9 | kos |  | 0
Monitoring
11 | N | Dobava in vgraditev merilnih čepov, vključno z navezavo na nivelmansko mrežo | 3 | kos |  | 0
| 5 | GRADBENA IN OBRTNIŠKA DELA - skupaj |  |  |  | 0
Zap.št. |  | REKAPITULACIJA |  |  |  | znesek EUR
1 |  | PREDDELA |  |  |  | 0
2 |  | ZEMELJSKA DELA |  |  |  | 0
4 |  | ODVODNJAVANJE |  |  |  | 0
5 |  | GRADBENA IN OBRTNIŠKA DELA |  |  |  | 0
|  | SKUPAJ BREZ DDV |  |  |  | 0

## PKZ18
AC&P inženirski biro d.o.o. |  |  |  | Sanacija LC 377261 (Bobner – Sv. Neža); ID 1443870, po neurju in poplavah 4. avgust 2023
tovarniška c. 26, 5270 ajdovščina, slovenija, info@acap.si
Podporna kamnita zložba - PKZ18 | [5 empty] | POPIS DEL
Zap.št. | Šifra | Opis | Kol. | EM | Cena/EM | Vrednost
| 1 | PREDDELA
| 11 | Geodetska dela
1 | 111 652 | Postavitev in zavarovanje profilov za zakoličbo oporne ali podporne konstrukcije | 2 | kos |  | 0
2 | 111 653 | Zakoličenje osi opornih in podpornih konstrukcij | 15 | m' |  | 0
3 | 111654 | Zakoličenje osi platoja za izdelavo opornih in podpornih konstrukcij in zavarovanje profilov | 1 | kos |  | 0
| 1 | PREDDELA - skupaj |  |  |  | 0
| 2 | ZEMELJSKA DELA
| 21 | Izkopi
Opomba: Izkopne kategorije so definirane glede na ''Kategorizacijo izkpov v zemljinah in kamninah - TSPI-PGV.05.100: 2023''.
1 | 21 113 | Površinski izkop plodne zemljine - 1. kategorije - strojno z odrivom do 100 m | 6 | m3 |  | 0
2 | 21 214 | Široki izkop zemljine predvidene za trajno deponiranje - 2. kategorije - strojno z nakladanjem | 85 | m3 |  | 0
3 | 21 224 | Široki izkop zemljine predvidene za vgradnjo ali predelavo - 3. kategorije - strojno z nakladanjem | 38 | m3 |  | 0
4 | 21 233 | Široki izkop mehke kamnine - 4. kategorije z nakladanjem | 25 | m3 |  | 0
5 | 21 243 | Široki izkop kamnine - 5A. kategorije z nakladanjem | 7 | m3 |  | 0
| 22 | Planum temeljnih tal
6 | 22 114 | Ureditev planuma temeljnih tal mehke kamnine - 4. kategorije | 27.2 | m2 |  | 0
| 23 | Ločilne, drenažne in filtrske plasti ter delovni platoji
7 | 23431 | Izdelava delovnega platoja iz drobljenega kamnitega materiala v debelini 30 cm | 54 | m2 |  | 0
| 24 | Nasipi, zasipi, klini, posteljica in glinasti naboj
8 | 24 112 | Vgraditev nasipa iz zrnate kamnine - 3. kategorije | 38 | m3 |  | 0
Opomba: Uporabi se izkopni material za zasip pred kamnito zložbo
9 | 24 117 | Izdelava nasipa iz zrnate kamnine - 3. kategorije z dobavo iz kamnoloma | 7.5 | m3 |  | 0
| 25 | Brežine in zelenice
10 | N | Škarpiranje brežin | 30 | m2 |  | 0
11 | 25 111 | Humuziranje brežine brez valjanja, v debelini do 15 cm - ročno (brez humusa) | 30 | m2 |  | 0
12 | 25 151 | Doplačilo za zatravitev s semenom | 30 | m2 |  | 0
| 28 | Zagatne stene
13 | 28 126 | Montaža berlinske stene iz zabitih jeklenih profilov (tirnic) dolžine 4 m na medsebojnem razmaku 0,75 m, založene z deskami vključno z vso montažo spojnih elementov. | 60 | m2 |  | 0
| 29 | Prevoz, razprostiranje in ureditev deponij
14 | N | Odvoz in deponiranje odvečnega materiala od izkopa v trajno deponijo materiala. | 117 | m3 |  | 0
Opomba: Odvoz v pooblaščeno deponijo, odvoz in stroške vseh komunalnih pristojbin in taks zajeti v cenah po enoti
| 2 | ZEMELJSKA DELA - skupaj |  |  |  | 0
| 4 | ODVODNJAVANJE
| 42 | Globinsko odvodnjavanje - drenaže
1 | 42 433 | Izdelava izcednice (barbakane) iz gibljive plastične cevi, premera 10 cm, dolžine nad 100 cm | 15 | kos |  | 0
2 | N | Dobava in vgradnja drenažno-kanalizacijske cevi PE-HD DK DN160 SN8 z 220 stopinjsko perforacijo, z vsemi priklopi na obstoječe ter nove kanalizacijske elemente | 35 | m' |  | 0
Opomba: položi se v zaledju zložbe
3 | N | Zasip cevne drenaže s peščenim materialom granulacije 4/8 (z dobavo materiala), obvito z geosintetikom ter ročno krompiminiranje v plasteh po 15 cm do višine 30 cm nad temenom cevi do 0,25m3/m, po načrtu | 8.75 | m3 |  | 0
| 4 | ODVODNJAVANJE - skupaj |  |  |  | 0
| 5 | GRADBENA IN OBRTNIŠKA DELA
| 51 | Tesarska dela
1 | N | Izdelava dvostranskega vezanega opaža | 19.5 | m2 |  | 0
2 | N | Dobava in vgradnja trikotnik letvic 3x3 cm na vidnih robovih AB krone na podpornem objektu | 31.6 | m' |  | 0
| 52 | Dela z jeklom za ojačitev
3 | 52 763 | Dobava in postavitev rebrastih žic iz visokovrednega naravno trdega jekla B500 B s premerom do 12 mm, za srednje zahtevno ojačitev | 634.6751 | kg |  | 0
4 | 52 216 | Dobava in postavitev rebrastih palic iz visokovrednega naravno trdega jekla B500 B s premerom 14 mm in večjim, za srednje zahtevno ojačitev | 7.434 | kg |  | 0
| 53 | Dela s cementnim betonom
5 | N | Dobava in vgraditev temelja iz nearmiranega betona | 10.6 | m3 |  | 0
6 | 53 167 | Dobava in vgraditev cementnega betona C30/37 PV-II, XC4, XD3, XF4 v prerez do 0,50 m3/m2-m1 - krona kamnitih zložb | 7.2 | m3 |  | 0
7 | N | Metličenje zgornje ploskve krone | 12 | m2 |  | 0
| 54 | Zidarska in kamnoseška dela
8 | 54 235 | Zidanje z lomljencem iz karbonatnih kamnin v cementni malti, na eno lice, prerez nad 0,50 m3/m2 | 80.4 | m3 |  | 0
9 | N | Fugiranje zidu s cementno malto | 73 | m2 |  | 0
| 59 | Zaščitna dela
10 | 59 946 | Izdelava dilatacijske rege brez izolacijskih trakov - konstruktivni elementi, debeli nad 50 cm. | 3 | kos |  | 0
Monitoring
11 | N | Dobava in vgraditev merilnih čepov, vključno z navezavo na nivelmansko mrežo | 2 | kos |  | 0
| 5 | GRADBENA IN OBRTNIŠKA DELA - skupaj |  |  |  | 0
Zap.št. |  | REKAPITULACIJA |  |  |  | znesek EUR
1 |  | PREDDELA |  |  |  | 0
2 |  | ZEMELJSKA DELA |  |  |  | 0
4 |  | ODVODNJAVANJE |  |  |  | 0
5 |  | GRADBENA IN OBRTNIŠKA DELA |  |  |  | 0
|  | SKUPAJ BREZ DDV |  |  |  | 0

## PKZ19
AC&P inženirski biro d.o.o. |  |  |  | Sanacija LC 377261 (Bobner – Sv. Neža); ID 1443870, po neurju in poplavah 4. avgust 2023
tovarniška c. 26, 5270 ajdovščina, slovenija, info@acap.si
Podporna kamnita zložba - PKZ19 | [5 empty] | POPIS DEL
Zap.št. | Šifra | Opis | Kol. | EM | Cena/EM | Vrednost
| 1 | PREDDELA
| 11 | Geodetska dela
1 | 111 652 | Postavitev in zavarovanje profilov za zakoličbo oporne ali podporne konstrukcije | 10 | kos |  | 0
2 | 111 653 | Zakoličenje osi opornih in podpornih konstrukcij | 95 | m' |  | 0
3 | 111654 | Zakoličenje osi platoja za izdelavo opornih in podpornih konstrukcij in zavarovanje profilov | 1 | kos |  | 0
| 1 | PREDDELA - skupaj |  |  |  | 0
| 2 | ZEMELJSKA DELA
| 21 | Izkopi
Opomba: Izkopne kategorije so definirane glede na ''Kategorizacijo izkpov v zemljinah in kamninah - TSPI-PGV.05.100: 2023''.
1 | 21 113 | Površinski izkop plodne zemljine - 1. kategorije - strojno z odrivom do 100 m | 38 | m3 |  | 0
2 | 21 214 | Široki izkop zemljine predvidene za trajno deponiranje - 2. kategorije - strojno z nakladanjem | 530 | m3 |  | 0
3 | 21 224 | Široki izkop zemljine predvidene za vgradnjo ali predelavo - 3. kategorije - strojno z nakladanjem | 133 | m3 |  | 0
4 | 21 233 | Široki izkop mehke kamnine - 4. kategorije z nakladanjem | 125 | m3 |  | 0
5 | 21 243 | Široki izkop kamnine - 5A. kategorije z nakladanjem | 35 | m3 |  | 0
| 22 | Planum temeljnih tal
6 | 22 114 | Ureditev planuma temeljnih tal mehke kamnine - 4. kategorije | 170.4 | m2 |  | 0
| 23 | Ločilne, drenažne in filtrske plasti ter delovni platoji
7 | 23431 | Izdelava delovnega platoja iz drobljenega kamnitega materiala v debelini 30 cm | 342 | m2 |  | 0
| 24 | Nasipi, zasipi, klini, posteljica in glinasti naboj
8 | 24 112 | Vgraditev nasipa iz zrnate kamnine - 3. kategorije | 133 | m3 |  | 0
Opomba: Uporabi se izkopni material za zasip pred kamnito zložbo
9 | 24 117 | Izdelava nasipa iz zrnate kamnine - 3. kategorije z dobavo iz kamnoloma | 47.5 | m3 |  | 0
| 25 | Brežine in zelenice
10 | N | Škarpiranje brežin | 190 | m2 |  | 0
11 | 25 111 | Humuziranje brežine brez valjanja, v debelini do 15 cm - ročno (brez humusa) | 190 | m2 |  | 0
12 | 25 151 | Doplačilo za zatravitev s semenom | 190 | m2 |  | 0
| 28 | Zagatne stene
13 | 28 126 | Montaža berlinske stene iz zabitih jeklenih profilov (tirnic) dolžine 4 m na medsebojnem razmaku 0,75 m, založene z deskami vključno z vso montažo spojnih elementov. | 380 | m2 |  | 0
| 29 | Prevoz, razprostiranje in ureditev deponij
14 | N | Odvoz in deponiranje odvečnega materiala od izkopa v trajno deponijo materiala. | 690 | m3 |  | 0
Opomba: Odvoz v pooblaščeno deponijo, odvoz in stroške vseh komunalnih pristojbin in taks zajeti v cenah po enoti
| 2 | ZEMELJSKA DELA - skupaj |  |  |  | 0
| 4 | ODVODNJAVANJE
| 42 | Globinsko odvodnjavanje - drenaže
1 | 42 433 | Izdelava izcednice (barbakane) iz gibljive plastične cevi, premera 10 cm, dolžine nad 100 cm | 95 | kos |  | 0
2 | N | Dobava in vgradnja drenažno-kanalizacijske cevi PE-HD DK DN160 SN8 z 220 stopinjsko perforacijo, z vsemi priklopi na obstoječe ter nove kanalizacijske elemente | 115 | m' |  | 0
Opomba: položi se v zaledju zložbe
3 | N | Zasip cevne drenaže s peščenim materialom granulacije 4/8 (z dobavo materiala), obvito z geosintetikom ter ročno krompiminiranje v plasteh po 15 cm do višine 30 cm nad temenom cevi do 0,25m3/m, po načrtu | 28.75 | m3 |  | 0
| 4 | ODVODNJAVANJE - skupaj |  |  |  | 0
| 5 | GRADBENA IN OBRTNIŠKA DELA
| 51 | Tesarska dela
1 | N | Izdelava dvostranskega vezanega opaža | 121.7 | m2 |  | 0
2 | N | Dobava in vgradnja trikotnik letvic 3x3 cm na vidnih robovih AB krone na podpornem objektu | 191.6 | m' |  | 0
| 52 | Dela z jeklom za ojačitev
3 | 52 763 | Dobava in postavitev rebrastih žic iz visokovrednega naravno trdega jekla B500 B s premerom do 12 mm, za srednje zahtevno ojačitev | 3923.9135 | kg |  | 0
4 | 52 216 | Dobava in postavitev rebrastih palic iz visokovrednega naravno trdega jekla B500 B s premerom 14 mm in večjim, za srednje zahtevno ojačitev | 52.038 | kg |  | 0
| 53 | Dela s cementnim betonom
5 | N | Dobava in vgraditev temelja iz nearmiranega betona | 66.5 | m3 |  | 0
6 | 53 167 | Dobava in vgraditev cementnega betona C30/37 PV-II, XC4, XD3, XF4 v prerez do 0,50 m3/m2-m1 - krona kamnitih zložb | 45.6 | m3 |  | 0
7 | N | Metličenje zgornje ploskve krone | 76 | m2 |  | 0
| 54 | Zidarska in kamnoseška dela
8 | 54 235 | Zidanje z lomljencem iz karbonatnih kamnin v cementni malti, na eno lice, prerez nad 0,50 m3/m2 | 491.5 | m3 |  | 0
9 | N | Fugiranje zidu s cementno malto | 452.8 | m2 |  | 0
| 59 | Zaščitna dela
10 | 59 946 | Izdelava dilatacijske rege brez izolacijskih trakov - konstruktivni elementi, debeli nad 50 cm. | 16 | kos |  | 0
Monitoring
11 | N | Dobava in vgraditev merilnih čepov, vključno z navezavo na nivelmansko mrežo | 4 | kos |  | 0
| 5 | GRADBENA IN OBRTNIŠKA DELA - skupaj |  |  |  | 0
Zap.št. |  | REKAPITULACIJA |  |  |  | znesek EUR
1 |  | PREDDELA |  |  |  | 0
2 |  | ZEMELJSKA DELA |  |  |  | 0
4 |  | ODVODNJAVANJE |  |  |  | 0
5 |  | GRADBENA IN OBRTNIŠKA DELA |  |  |  | 0
|  | SKUPAJ BREZ DDV |  |  |  | 0

## PKZ20
AC&P inženirski biro d.o.o. |  |  |  | Sanacija LC 377261 (Bobner – Sv. Neža); ID 1443870, po neurju in poplavah 4. avgust 2023
tovarniška c. 26, 5270 ajdovščina, slovenija, info@acap.si
Podporna kamnita zložba - PKZ20 | [5 empty] | POPIS DEL
Zap.št. | Šifra | Opis | Kol. | EM | Cena/EM | Vrednost
| 1 | PREDDELA
| 11 | Geodetska dela
1 | 111 652 | Postavitev in zavarovanje profilov za zakoličbo oporne ali podporne konstrukcije | 3 | kos |  | 0
2 | 111 653 | Zakoličenje osi opornih in podpornih konstrukcij | 30 | m' |  | 0
3 | 111654 | Zakoličenje osi platoja za izdelavo opornih in podpornih konstrukcij in zavarovanje profilov | 1 | kos |  | 0
| 1 | PREDDELA - skupaj |  |  |  | 0
| 2 | ZEMELJSKA DELA
| 21 | Izkopi
Opomba: Izkopne kategorije so definirane glede na ''Kategorizacijo izkpov v zemljinah in kamninah - TSPI-PGV.05.100: 2023''.
1 | 21 113 | Površinski izkop plodne zemljine - 1. kategorije - strojno z odrivom do 100 m | 12 | m3 |  | 0
2 | 21 214 | Široki izkop zemljine predvidene za trajno deponiranje - 2. kategorije - strojno z nakladanjem | 220 | m3 |  | 0
3 | 21 224 | Široki izkop zemljine predvidene za vgradnjo ali predelavo - 3. kategorije - strojno z nakladanjem | 38 | m3 |  | 0
4 | 21 233 | Široki izkop mehke kamnine - 4. kategorije z nakladanjem | 55 | m3 |  | 0
5 | 21 243 | Široki izkop kamnine - 5A. kategorije z nakladanjem | 15 | m3 |  | 0
| 22 | Planum temeljnih tal
6 | 22 114 | Ureditev planuma temeljnih tal mehke kamnine - 4. kategorije | 55.8 | m2 |  | 0
| 23 | Ločilne, drenažne in filtrske plasti ter delovni platoji
7 | 23431 | Izdelava delovnega platoja iz drobljenega kamnitega materiala v debelini 30 cm | 108 | m2 |  | 0
| 24 | Nasipi, zasipi, klini, posteljica in glinasti naboj
8 | 24 112 | Vgraditev nasipa iz zrnate kamnine - 3. kategorije | 38 | m3 |  | 0
Opomba: Uporabi se izkopni material za zasip pred kamnito zložbo
9 | 24 117 | Izdelava nasipa iz zrnate kamnine - 3. kategorije z dobavo iz kamnoloma | 15 | m3 |  | 0
| 25 | Brežine in zelenice
10 | N | Škarpiranje brežin | 60 | m2 |  | 0
11 | 25 111 | Humuziranje brežine brez valjanja, v debelini do 15 cm - ročno (brez humusa) | 60 | m2 |  | 0
12 | 25 151 | Doplačilo za zatravitev s semenom | 60 | m2 |  | 0
| 28 | Zagatne stene
13 | 28 126 | Montaža berlinske stene iz zabitih jeklenih profilov (tirnic) dolžine 4 m na medsebojnem razmaku 0,75 m, založene z deskami vključno z vso montažo spojnih elementov. | 120 | m2 |  | 0
| 29 | Prevoz, razprostiranje in ureditev deponij
14 | N | Odvoz in deponiranje odvečnega materiala od izkopa v trajno deponijo materiala. | 290 | m3 |  | 0
Opomba: Odvoz v pooblaščeno deponijo, odvoz in stroške vseh komunalnih pristojbin in taks zajeti v cenah po enoti
| 2 | ZEMELJSKA DELA - skupaj |  |  |  | 0
| 4 | ODVODNJAVANJE
| 42 | Globinsko odvodnjavanje - drenaže
1 | 42 433 | Izdelava izcednice (barbakane) iz gibljive plastične cevi, premera 10 cm, dolžine nad 100 cm | 30 | kos |  | 0
2 | N | Dobava in vgradnja drenažno-kanalizacijske cevi PE-HD DK DN160 SN8 z 220 stopinjsko perforacijo, z vsemi priklopi na obstoječe ter nove kanalizacijske elemente | 50 | m' |  | 0
Opomba: položi se v zaledju zložbe
3 | N | Zasip cevne drenaže s peščenim materialom granulacije 4/8 (z dobavo materiala), obvito z geosintetikom ter ročno krompiminiranje v plasteh po 15 cm do višine 30 cm nad temenom cevi do 0,25m3/m, po načrtu | 12.5 | m3 |  | 0
| 4 | ODVODNJAVANJE - skupaj |  |  |  | 0
| 5 | GRADBENA IN OBRTNIŠKA DELA
| 51 | Tesarska dela
1 | N | Izdelava dvostranskega vezanega opaža | 38.4 | m2 |  | 0
2 | N | Dobava in vgradnja trikotnik letvic 3x3 cm na vidnih robovih AB krone na podpornem objektu | 61.6 | m' |  | 0
| 52 | Dela z jeklom za ojačitev
3 | 52 763 | Dobava in postavitev rebrastih žic iz visokovrednega naravno trdega jekla B500 B s premerom do 12 mm, za srednje zahtevno ojačitev | 1248.844 | kg |  | 0
4 | 52 216 | Dobava in postavitev rebrastih palic iz visokovrednega naravno trdega jekla B500 B s premerom 14 mm in večjim, za srednje zahtevno ojačitev | 14.868 | kg |  | 0
| 53 | Dela s cementnim betonom
5 | N | Dobava in vgraditev temelja iz nearmiranega betona | 21.8 | m3 |  | 0
6 | 53 167 | Dobava in vgraditev cementnega betona C30/37 PV-II, XC4, XD3, XF4 v prerez do 0,50 m3/m2-m1 - krona kamnitih zložb | 14.4 | m3 |  | 0
7 | N | Metličenje zgornje ploskve krone | 24 | m2 |  | 0
| 54 | Zidarska in kamnoseška dela
8 | 54 235 | Zidanje z lomljencem iz karbonatnih kamnin v cementni malti, na eno lice, prerez nad 0,50 m3/m2 | 171.2 | m3 |  | 0
9 | N | Fugiranje zidu s cementno malto | 152.3 | m2 |  | 0
| 59 | Zaščitna dela
10 | 59 946 | Izdelava dilatacijske rege brez izolacijskih trakov - konstruktivni elementi, debeli nad 50 cm. | 5 | kos |  | 0
Monitoring
11 | N | Dobava in vgraditev merilnih čepov, vključno z navezavo na nivelmansko mrežo | 2 | kos |  | 0
| 5 | GRADBENA IN OBRTNIŠKA DELA - skupaj |  |  |  | 0
Zap.št. |  | REKAPITULACIJA |  |  |  | znesek EUR
1 |  | PREDDELA |  |  |  | 0
2 |  | ZEMELJSKA DELA |  |  |  | 0
4 |  | ODVODNJAVANJE |  |  |  | 0
5 |  | GRADBENA IN OBRTNIŠKA DELA |  |  |  | 0
|  | SKUPAJ BREZ DDV |  |  |  | 0

## PKZ21
AC&P inženirski biro d.o.o. |  |  |  | Sanacija LC 377261 (Bobner – Sv. Neža); ID 1443870, po neurju in poplavah 4. avgust 2023
tovarniška c. 26, 5270 ajdovščina, slovenija, info@acap.si
Podporna kamnita zložba - PKZ21 | [5 empty] | POPIS DEL
Zap.št. | Šifra | Opis | Kol. | EM | Cena/EM | Vrednost
| 1 | PREDDELA
| 11 | Geodetska dela
1 | 111 652 | Postavitev in zavarovanje profilov za zakoličbo oporne ali podporne konstrukcije | 5 | kos |  | 0
2 | 111 653 | Zakoličenje osi opornih in podpornih konstrukcij | 50 | m' |  | 0
3 | 111654 | Zakoličenje osi platoja za izdelavo opornih in podpornih konstrukcij in zavarovanje profilov | 1 | kos |  | 0
| 1 | PREDDELA - skupaj |  |  |  | 0
| 2 | ZEMELJSKA DELA
| 21 | Izkopi
Opomba: Izkopne kategorije so definirane glede na ''Kategorizacijo izkpov v zemljinah in kamninah - TSPI-PGV.05.100: 2023''.
1 | 21 113 | Površinski izkop plodne zemljine - 1. kategorije - strojno z odrivom do 100 m | 20 | m3 |  | 0
2 | 21 214 | Široki izkop zemljine predvidene za trajno deponiranje - 2. kategorije - strojno z nakladanjem | 290 | m3 |  | 0
3 | 21 224 | Široki izkop zemljine predvidene za vgradnjo ali predelavo - 3. kategorije - strojno z nakladanjem | 64 | m3 |  | 0
4 | 21 233 | Široki izkop mehke kamnine - 4. kategorije z nakladanjem | 70 | m3 |  | 0
5 | 21 243 | Široki izkop kamnine - 5A. kategorije z nakladanjem | 20 | m3 |  | 0
| 22 | Planum temeljnih tal
6 | 22 114 | Ureditev planuma temeljnih tal mehke kamnine - 4. kategorije | 85.4 | m2 |  | 0
| 23 | Ločilne, drenažne in filtrske plasti ter delovni platoji
7 | 23431 | Izdelava delovnega platoja iz drobljenega kamnitega materiala v debelini 30 cm | 180 | m2 |  | 0
| 24 | Nasipi, zasipi, klini, posteljica in glinasti naboj
8 | 24 112 | Vgraditev nasipa iz zrnate kamnine - 3. kategorije | 64 | m3 |  | 0
Opomba: Uporabi se izkopni material za zasip pred kamnito zložbo
9 | 24 117 | Izdelava nasipa iz zrnate kamnine - 3. kategorije z dobavo iz kamnoloma | 25 | m3 |  | 0
| 25 | Brežine in zelenice
10 | N | Škarpiranje brežin | 100 | m2 |  | 0
11 | 25 111 | Humuziranje brežine brez valjanja, v debelini do 15 cm - ročno (brez humusa) | 100 | m2 |  | 0
12 | 25 151 | Doplačilo za zatravitev s semenom | 100 | m2 |  | 0
| 28 | Zagatne stene
13 | 28 126 | Montaža berlinske stene iz zabitih jeklenih profilov (tirnic) dolžine 4 m na medsebojnem razmaku 0,75 m, založene z deskami vključno z vso montažo spojnih elementov. | 200 | m2 |  | 0
| 29 | Prevoz, razprostiranje in ureditev deponij
14 | N | Odvoz in deponiranje odvečnega materiala od izkopa v trajno deponijo materiala. | 380 | m3 |  | 0
Opomba: Odvoz v pooblaščeno deponijo, odvoz in stroške vseh komunalnih pristojbin in taks zajeti v cenah po enoti
| 2 | ZEMELJSKA DELA - skupaj |  |  |  | 0
| 4 | ODVODNJAVANJE
| 42 | Globinsko odvodnjavanje - drenaže
1 | 42 433 | Izdelava izcednice (barbakane) iz gibljive plastične cevi, premera 10 cm, dolžine nad 100 cm | 50 | kos |  | 0
2 | N | Dobava in vgradnja drenažno-kanalizacijske cevi PE-HD DK DN160 SN8 z 220 stopinjsko perforacijo, z vsemi priklopi na obstoječe ter nove kanalizacijske elemente | 70 | m' |  | 0
Opomba: položi se v zaledju zložbe
3 | N | Zasip cevne drenaže s peščenim materialom granulacije 4/8 (z dobavo materiala), obvito z geosintetikom ter ročno krompiminiranje v plasteh po 15 cm do višine 30 cm nad temenom cevi do 0,25m3/m, po načrtu | 17.5 | m3 |  | 0
| 4 | ODVODNJAVANJE - skupaj |  |  |  | 0
| 5 | GRADBENA IN OBRTNIŠKA DELA
| 51 | Tesarska dela
1 | N | Izdelava dvostranskega vezanega opaža | 64.4 | m2 |  | 0
2 | N | Dobava in vgradnja trikotnik letvic 3x3 cm na vidnih robovih AB krone na podpornem objektu | 101.6 | m' |  | 0
| 52 | Dela z jeklom za ojačitev
3 | 52 763 | Dobava in postavitev rebrastih žic iz visokovrednega naravno trdega jekla B500 B s premerom do 12 mm, za srednje zahtevno ojačitev | 2081.4067 | kg |  | 0
4 | 52 216 | Dobava in postavitev rebrastih palic iz visokovrednega naravno trdega jekla B500 B s premerom 14 mm in večjim, za srednje zahtevno ojačitev | 29.736 | kg |  | 0
| 53 | Dela s cementnim betonom
5 | N | Dobava in vgraditev temelja iz nearmiranega betona | 33.3 | m3 |  | 0
6 | 53 167 | Dobava in vgraditev cementnega betona C30/37 PV-II, XC4, XD3, XF4 v prerez do 0,50 m3/m2-m1 - krona kamnitih zložb | 24 | m3 |  | 0
7 | N | Metličenje zgornje ploskve krone | 40 | m2 |  | 0
| 54 | Zidarska in kamnoseška dela
8 | 54 235 | Zidanje z lomljencem iz karbonatnih kamnin v cementni malti, na eno lice, prerez nad 0,50 m3/m2 | 228.7 | m3 |  | 0
9 | N | Fugiranje zidu s cementno malto | 217.7 | m2 |  | 0
| 59 | Zaščitna dela
10 | 59 946 | Izdelava dilatacijske rege brez izolacijskih trakov - konstruktivni elementi, debeli nad 50 cm. | 9 | kos |  | 0
Monitoring
11 | N | Dobava in vgraditev merilnih čepov, vključno z navezavo na nivelmansko mrežo | 3 | kos |  | 0
| 5 | GRADBENA IN OBRTNIŠKA DELA - skupaj |  |  |  | 0
Zap.št. |  | REKAPITULACIJA |  |  |  | znesek EUR
1 |  | PREDDELA |  |  |  | 0
2 |  | ZEMELJSKA DELA |  |  |  | 0
4 |  | ODVODNJAVANJE |  |  |  | 0
5 |  | GRADBENA IN OBRTNIŠKA DELA |  |  |  | 0
|  | SKUPAJ BREZ DDV |  |  |  | 0

## PKZ22
AC&P inženirski biro d.o.o. |  |  |  | Sanacija LC 377261 (Bobner – Sv. Neža); ID 1443870, po neurju in poplavah 4. avgust 2023
tovarniška c. 26, 5270 ajdovščina, slovenija, info@acap.si
Podporna kamnita zložba - PKZ22 | [5 empty] | POPIS DEL
Zap.št. | Šifra | Opis | Kol. | EM | Cena/EM | Vrednost
| 1 | PREDDELA
| 11 | Geodetska dela
1 | 111 652 | Postavitev in zavarovanje profilov za zakoličbo oporne ali podporne konstrukcije | 2 | kos |  | 0
2 | 111 653 | Zakoličenje osi opornih in podpornih konstrukcij | 15 | m' |  | 0
3 | 111654 | Zakoličenje osi platoja za izdelavo opornih in podpornih konstrukcij in zavarovanje profilov | 1 | kos |  | 0
| 1 | PREDDELA - skupaj |  |  |  | 0
| 2 | ZEMELJSKA DELA
| 21 | Izkopi
Opomba: Izkopne kategorije so definirane glede na ''Kategorizacijo izkpov v zemljinah in kamninah - TSPI-PGV.05.100: 2023''.
1 | 21 113 | Površinski izkop plodne zemljine - 1. kategorije - strojno z odrivom do 100 m | 6 | m3 |  | 0
2 | 21 214 | Široki izkop zemljine predvidene za trajno deponiranje - 2. kategorije - strojno z nakladanjem | 90 | m3 |  | 0
3 | 21 224 | Široki izkop zemljine predvidene za vgradnjo ali predelavo - 3. kategorije - strojno z nakladanjem | 27 | m3 |  | 0
4 | 21 233 | Široki izkop mehke kamnine - 4. kategorije z nakladanjem | 20 | m3 |  | 0
5 | 21 243 | Široki izkop kamnine - 5A. kategorije z nakladanjem | 5 | m3 |  | 0
| 22 | Planum temeljnih tal
6 | 22 114 | Ureditev planuma temeljnih tal mehke kamnine - 4. kategorije | 25 | m2 |  | 0
| 23 | Ločilne, drenažne in filtrske plasti ter delovni platoji
7 | 23431 | Izdelava delovnega platoja iz drobljenega kamnitega materiala v debelini 30 cm | 54 | m2 |  | 0
| 24 | Nasipi, zasipi, klini, posteljica in glinasti naboj
8 | 24 112 | Vgraditev nasipa iz zrnate kamnine - 3. kategorije | 27 | m3 |  | 0
Opomba: Uporabi se izkopni material za zasip pred kamnito zložbo
9 | 24 117 | Izdelava nasipa iz zrnate kamnine - 3. kategorije z dobavo iz kamnoloma | 7.5 | m3 |  | 0
| 25 | Brežine in zelenice
10 | N | Škarpiranje brežin | 30 | m2 |  | 0
11 | 25 111 | Humuziranje brežine brez valjanja, v debelini do 15 cm - ročno (brez humusa) | 30 | m2 |  | 0
12 | 25 151 | Doplačilo za zatravitev s semenom | 30 | m2 |  | 0
| 28 | Zagatne stene
13 | 28 126 | Montaža berlinske stene iz zabitih jeklenih profilov (tirnic) dolžine 4 m na medsebojnem razmaku 0,75 m, založene z deskami vključno z vso montažo spojnih elementov. | 60 | m2 |  | 0
| 29 | Prevoz, razprostiranje in ureditev deponij
14 | N | Odvoz in deponiranje odvečnega materiala od izkopa v trajno deponijo materiala. | 115 | m3 |  | 0
Opomba: Odvoz v pooblaščeno deponijo, odvoz in stroške vseh komunalnih pristojbin in taks zajeti v cenah po enoti
| 2 | ZEMELJSKA DELA - skupaj |  |  |  | 0
| 4 | ODVODNJAVANJE
| 42 | Globinsko odvodnjavanje - drenaže
1 | 42 433 | Izdelava izcednice (barbakane) iz gibljive plastične cevi, premera 10 cm, dolžine nad 100 cm | 15 | kos |  | 0
2 | N | Dobava in vgradnja drenažno-kanalizacijske cevi PE-HD DK DN160 SN8 z 220 stopinjsko perforacijo, z vsemi priklopi na obstoječe ter nove kanalizacijske elemente | 35 | m' |  | 0
Opomba: položi se v zaledju zložbe
3 | N | Zasip cevne drenaže s peščenim materialom granulacije 4/8 (z dobavo materiala), obvito z geosintetikom ter ročno krompiminiranje v plasteh po 15 cm do višine 30 cm nad temenom cevi do 0,25m3/m, po načrtu | 8.75 | m3 |  | 0
| 4 | ODVODNJAVANJE - skupaj |  |  |  | 0
| 5 | GRADBENA IN OBRTNIŠKA DELA
| 51 | Tesarska dela
1 | N | Izdelava dvostranskega vezanega opaža | 19.5 | m2 |  | 0
2 | N | Dobava in vgradnja trikotnik letvic 3x3 cm na vidnih robovih AB krone na podpornem objektu | 31.6 | m' |  | 0
| 52 | Dela z jeklom za ojačitev
3 | 52 763 | Dobava in postavitev rebrastih žic iz visokovrednega naravno trdega jekla B500 B s premerom do 12 mm, za srednje zahtevno ojačitev | 634.6751 | kg |  | 0
4 | 52 216 | Dobava in postavitev rebrastih palic iz visokovrednega naravno trdega jekla B500 B s premerom 14 mm in večjim, za srednje zahtevno ojačitev | 7.434 | kg |  | 0
| 53 | Dela s cementnim betonom
5 | N | Dobava in vgraditev temelja iz nearmiranega betona | 9.7 | m3 |  | 0
6 | 53 167 | Dobava in vgraditev cementnega betona C30/37 PV-II, XC4, XD3, XF4 v prerez do 0,50 m3/m2-m1 - krona kamnitih zložb | 7.2 | m3 |  | 0
7 | N | Metličenje zgornje ploskve krone | 12 | m2 |  | 0
| 54 | Zidarska in kamnoseška dela
8 | 54 235 | Zidanje z lomljencem iz karbonatnih kamnin v cementni malti, na eno lice, prerez nad 0,50 m3/m2 | 64.3 | m3 |  | 0
9 | N | Fugiranje zidu s cementno malto | 62.2 | m2 |  | 0
| 59 | Zaščitna dela
10 | 59 946 | Izdelava dilatacijske rege brez izolacijskih trakov - konstruktivni elementi, debeli nad 50 cm. | 3 | kos |  | 0
Monitoring
11 | N | Dobava in vgraditev merilnih čepov, vključno z navezavo na nivelmansko mrežo | 2 | kos |  | 0
| 5 | GRADBENA IN OBRTNIŠKA DELA - skupaj |  |  |  | 0
Zap.št. |  | REKAPITULACIJA |  |  |  | znesek EUR
1 |  | PREDDELA |  |  |  | 0
2 |  | ZEMELJSKA DELA |  |  |  | 0
4 |  | ODVODNJAVANJE |  |  |  | 0
5 |  | GRADBENA IN OBRTNIŠKA DELA |  |  |  | 0
|  | SKUPAJ BREZ DDV |  |  |  | 0

## PKZ23
AC&P inženirski biro d.o.o. |  |  |  | Sanacija LC 377261 (Bobner – Sv. Neža); ID 1443870, po neurju in poplavah 4. avgust 2023
tovarniška c. 26, 5270 ajdovščina, slovenija, info@acap.si
Podporna kamnita zložba - PKZ23 | [5 empty] | POPIS DEL
Zap.št. | Šifra | Opis | Kol. | EM | Cena/EM | Vrednost
| 1 | PREDDELA
| 11 | Geodetska dela
1 | 111 652 | Postavitev in zavarovanje profilov za zakoličbo oporne ali podporne konstrukcije | 6 | kos |  | 0
2 | 111 653 | Zakoličenje osi opornih in podpornih konstrukcij | 60 | m' |  | 0
3 | 111654 | Zakoličenje osi platoja za izdelavo opornih in podpornih konstrukcij in zavarovanje profilov | 1 | kos |  | 0
| 1 | PREDDELA - skupaj |  |  |  | 0
| 2 | ZEMELJSKA DELA
| 21 | Izkopi
Opomba: Izkopne kategorije so definirane glede na ''Kategorizacijo izkpov v zemljinah in kamninah - TSPI-PGV.05.100: 2023''.
1 | 21 113 | Površinski izkop plodne zemljine - 1. kategorije - strojno z odrivom do 100 m | 24 | m3 |  | 0
2 | 21 214 | Široki izkop zemljine predvidene za trajno deponiranje - 2. kategorije - strojno z nakladanjem | 280 | m3 |  | 0
3 | 21 224 | Široki izkop zemljine predvidene za vgradnjo ali predelavo - 3. kategorije - strojno z nakladanjem | 98 | m3 |  | 0
4 | 21 233 | Široki izkop mehke kamnine - 4. kategorije z nakladanjem | 70 | m3 |  | 0
5 | 21 243 | Široki izkop kamnine - 5A. kategorije z nakladanjem | 20 | m3 |  | 0
| 22 | Planum temeljnih tal
6 | 22 114 | Ureditev planuma temeljnih tal mehke kamnine - 4. kategorije | 101.1 | m2 |  | 0
| 23 | Ločilne, drenažne in filtrske plasti ter delovni platoji
7 | 23431 | Izdelava delovnega platoja iz drobljenega kamnitega materiala v debelini 30 cm | 216 | m2 |  | 0
| 24 | Nasipi, zasipi, klini, posteljica in glinasti naboj
8 | 24 112 | Vgraditev nasipa iz zrnate kamnine - 3. kategorije | 98 | m3 |  | 0
Opomba: Uporabi se izkopni material za zasip pred kamnito zložbo
9 | 24 117 | Izdelava nasipa iz zrnate kamnine - 3. kategorije z dobavo iz kamnoloma | 30 | m3 |  | 0
| 25 | Brežine in zelenice
10 | N | Škarpiranje brežin | 120 | m2 |  | 0
11 | 25 111 | Humuziranje brežine brez valjanja, v debelini do 15 cm - ročno (brez humusa) | 120 | m2 |  | 0
12 | 25 151 | Doplačilo za zatravitev s semenom | 120 | m2 |  | 0
| 28 | Zagatne stene
13 | 28 126 | Montaža berlinske stene iz zabitih jeklenih profilov (tirnic) dolžine 4 m na medsebojnem razmaku 0,75 m, založene z deskami vključno z vso montažo spojnih elementov. | 240 | m2 |  | 0
| 29 | Prevoz, razprostiranje in ureditev deponij
14 | N | Odvoz in deponiranje odvečnega materiala od izkopa v trajno deponijo materiala. | 370 | m3 |  | 0
Opomba: Odvoz v pooblaščeno deponijo, odvoz in stroške vseh komunalnih pristojbin in taks zajeti v cenah po enoti
| 2 | ZEMELJSKA DELA - skupaj |  |  |  | 0
| 4 | ODVODNJAVANJE
| 42 | Globinsko odvodnjavanje - drenaže
1 | 42 433 | Izdelava izcednice (barbakane) iz gibljive plastične cevi, premera 10 cm, dolžine nad 100 cm | 60 | kos |  | 0
2 | N | Dobava in vgradnja drenažno-kanalizacijske cevi PE-HD DK DN160 SN8 z 220 stopinjsko perforacijo, z vsemi priklopi na obstoječe ter nove kanalizacijske elemente | 80 | m' |  | 0
Opomba: položi se v zaledju zložbe
3 | N | Zasip cevne drenaže s peščenim materialom granulacije 4/8 (z dobavo materiala), obvito z geosintetikom ter ročno krompiminiranje v plasteh po 15 cm do višine 30 cm nad temenom cevi do 0,25m3/m, po načrtu | 20 | m3 |  | 0
| 4 | ODVODNJAVANJE - skupaj |  |  |  | 0
| 5 | GRADBENA IN OBRTNIŠKA DELA
| 51 | Tesarska dela
1 | N | Izdelava dvostranskega vezanega opaža | 76.8 | m2 |  | 0
2 | N | Dobava in vgradnja trikotnik letvic 3x3 cm na vidnih robovih AB krone na podpornem objektu | 121.6 | m' |  | 0
| 52 | Dela z jeklom za ojačitev
3 | 52 763 | Dobava in postavitev rebrastih žic iz visokovrednega naravno trdega jekla B500 B s premerom do 12 mm, za srednje zahtevno ojačitev | 2477.1819 | kg |  | 0
4 | 52 216 | Dobava in postavitev rebrastih palic iz visokovrednega naravno trdega jekla B500 B s premerom 14 mm in večjim, za srednje zahtevno ojačitev | 29.736 | kg |  | 0
| 53 | Dela s cementnim betonom
5 | N | Dobava in vgraditev temelja iz nearmiranega betona | 39.4 | m3 |  | 0
6 | 53 167 | Dobava in vgraditev cementnega betona C30/37 PV-II, XC4, XD3, XF4 v prerez do 0,50 m3/m2-m1 - krona kamnitih zložb | 28.8 | m3 |  | 0
7 | N | Metličenje zgornje ploskve krone | 48 | m2 |  | 0
| 54 | Zidarska in kamnoseška dela
8 | 54 235 | Zidanje z lomljencem iz karbonatnih kamnin v cementni malti, na eno lice, prerez nad 0,50 m3/m2 | 267.6 | m3 |  | 0
9 | N | Fugiranje zidu s cementno malto | 255 | m2 |  | 0
| 59 | Zaščitna dela
10 | 59 946 | Izdelava dilatacijske rege brez izolacijskih trakov - konstruktivni elementi, debeli nad 50 cm. | 10 | kos |  | 0
Monitoring
11 | N | Dobava in vgraditev merilnih čepov, vključno z navezavo na nivelmansko mrežo | 3 | kos |  | 0
| 5 | GRADBENA IN OBRTNIŠKA DELA - skupaj |  |  |  | 0
Zap.št. |  | REKAPITULACIJA |  |  |  | znesek EUR
1 |  | PREDDELA |  |  |  | 0
2 |  | ZEMELJSKA DELA |  |  |  | 0
4 |  | ODVODNJAVANJE |  |  |  | 0
5 |  | GRADBENA IN OBRTNIŠKA DELA |  |  |  | 0
|  | SKUPAJ BREZ DDV |  |  |  | 0

## PKZ24
AC&P inženirski biro d.o.o. |  |  |  | Sanacija LC 377261 (Bobner – Sv. Neža); ID 1443870, po neurju in poplavah 4. avgust 2023
tovarniška c. 26, 5270 ajdovščina, slovenija, info@acap.si
Podporna kamnita zložba - PKZ24 | [5 empty] | POPIS DEL
Zap.št. | Šifra | Opis | Kol. | EM | Cena/EM | Vrednost
| 1 | PREDDELA
| 11 | Geodetska dela
1 | 111 652 | Postavitev in zavarovanje profilov za zakoličbo oporne ali podporne konstrukcije | 15 | kos |  | 0
2 | 111 653 | Zakoličenje osi opornih in podpornih konstrukcij | 150 | m' |  | 0
3 | 111654 | Zakoličenje osi platoja za izdelavo opornih in podpornih konstrukcij in zavarovanje profilov | 1 | kos |  | 0
| 1 | PREDDELA - skupaj |  |  |  | 0
| 2 | ZEMELJSKA DELA
| 21 | Izkopi
Opomba: Izkopne kategorije so definirane glede na ''Kategorizacijo izkpov v zemljinah in kamninah - TSPI-PGV.05.100: 2023''.
1 | 21 113 | Površinski izkop plodne zemljine - 1. kategorije - strojno z odrivom do 100 m | 60 | m3 |  | 0
2 | 21 214 | Široki izkop zemljine predvidene za trajno deponiranje - 2. kategorije - strojno z nakladanjem | 1080 | m3 |  | 0
3 | 21 224 | Široki izkop zemljine predvidene za vgradnjo ali predelavo - 3. kategorije - strojno z nakladanjem | 524 | m3 |  | 0
4 | 21 233 | Široki izkop mehke kamnine - 4. kategorije z nakladanjem | 300 | m3 |  | 0
5 | 21 243 | Široki izkop kamnine - 5A. kategorije z nakladanjem | 85 | m3 |  | 0
| 22 | Planum temeljnih tal
6 | 22 114 | Ureditev planuma temeljnih tal mehke kamnine - 4. kategorije | 288.5 | m2 |  | 0
| 23 | Ločilne, drenažne in filtrske plasti ter delovni platoji
7 | 23431 | Izdelava delovnega platoja iz drobljenega kamnitega materiala v debelini 30 cm | 540 | m2 |  | 0
| 24 | Nasipi, zasipi, klini, posteljica in glinasti naboj
8 | 24 112 | Vgraditev nasipa iz zrnate kamnine - 3. kategorije | 524 | m3 |  | 0
Opomba: Uporabi se izkopni material za zasip pred kamnito zložbo
9 | 24 117 | Izdelava nasipa iz zrnate kamnine - 3. kategorije z dobavo iz kamnoloma | 75 | m3 |  | 0
| 25 | Brežine in zelenice
10 | N | Škarpiranje brežin | 300 | m2 |  | 0
11 | 25 111 | Humuziranje brežine brez valjanja, v debelini do 15 cm - ročno (brez humusa) | 300 | m2 |  | 0
12 | 25 151 | Doplačilo za zatravitev s semenom | 300 | m2 |  | 0
| 28 | Zagatne stene
13 | 28 126 | Montaža berlinske stene iz zabitih jeklenih profilov (tirnic) dolžine 4 m na medsebojnem razmaku 0,75 m, založene z deskami vključno z vso montažo spojnih elementov. | 600 | m2 |  | 0
| 29 | Prevoz, razprostiranje in ureditev deponij
14 | N | Odvoz in deponiranje odvečnega materiala od izkopa v trajno deponijo materiala. | 1465 | m3 |  | 0
Opomba: Odvoz v pooblaščeno deponijo, odvoz in stroške vseh komunalnih pristojbin in taks zajeti v cenah po enoti
| 2 | ZEMELJSKA DELA - skupaj |  |  |  | 0
| 4 | ODVODNJAVANJE
| 42 | Globinsko odvodnjavanje - drenaže
1 | 42 433 | Izdelava izcednice (barbakane) iz gibljive plastične cevi, premera 10 cm, dolžine nad 100 cm | 150 | kos |  | 0
2 | N | Dobava in vgradnja drenažno-kanalizacijske cevi PE-HD DK DN160 SN8 z 220 stopinjsko perforacijo, z vsemi priklopi na obstoječe ter nove kanalizacijske elemente | 170 | m' |  | 0
Opomba: položi se v zaledju zložbe
3 | N | Zasip cevne drenaže s peščenim materialom granulacije 4/8 (z dobavo materiala), obvito z geosintetikom ter ročno krompiminiranje v plasteh po 15 cm do višine 30 cm nad temenom cevi do 0,25m3/m, po načrtu | 42.5 | m3 |  | 0
| 4 | ODVODNJAVANJE - skupaj |  |  |  | 0
| 5 | GRADBENA IN OBRTNIŠKA DELA
| 51 | Tesarska dela
1 | N | Izdelava dvostranskega vezanega opaža | 192 | m2 |  | 0
2 | N | Dobava in vgradnja trikotnik letvic 3x3 cm na vidnih robovih AB krone na podpornem objektu | 301.6 | m' |  | 0
| 52 | Dela z jeklom za ojačitev
3 | 52 763 | Dobava in postavitev rebrastih žic iz visokovrednega naravno trdega jekla B500 B s premerom do 12 mm, za srednje zahtevno ojačitev | 6198.9587 | kg |  | 0
4 | 52 216 | Dobava in postavitev rebrastih palic iz visokovrednega naravno trdega jekla B500 B s premerom 14 mm in večjim, za srednje zahtevno ojačitev | 89.208 | kg |  | 0
| 53 | Dela s cementnim betonom
5 | N | Dobava in vgraditev temelja iz nearmiranega betona | 112.8 | m3 |  | 0
6 | 53 167 | Dobava in vgraditev cementnega betona C30/37 PV-II, XC4, XD3, XF4 v prerez do 0,50 m3/m2-m1 - krona kamnitih zložb | 72 | m3 |  | 0
7 | N | Metličenje zgornje ploskve krone | 120 | m2 |  | 0
| 54 | Zidarska in kamnoseška dela
8 | 54 235 | Zidanje z lomljencem iz karbonatnih kamnin v cementni malti, na eno lice, prerez nad 0,50 m3/m2 | 960.2 | m3 |  | 0
9 | N | Fugiranje zidu s cementno malto | 807.7 | m2 |  | 0
| 59 | Zaščitna dela
10 | 59 946 | Izdelava dilatacijske rege brez izolacijskih trakov - konstruktivni elementi, debeli nad 50 cm. | 25 | kos |  | 0
Monitoring
11 | N | Dobava in vgraditev merilnih čepov, vključno z navezavo na nivelmansko mrežo | 7 | kos |  | 0
| 5 | GRADBENA IN OBRTNIŠKA DELA - skupaj |  |  |  | 0
Zap.št. |  | REKAPITULACIJA |  |  |  | znesek EUR
1 |  | PREDDELA |  |  |  | 0
2 |  | ZEMELJSKA DELA |  |  |  | 0
4 |  | ODVODNJAVANJE |  |  |  | 0
5 |  | GRADBENA IN OBRTNIŠKA DELA |  |  |  | 0
|  | SKUPAJ BREZ DDV |  |  |  | 0

## PKZ25
AC&P inženirski biro d.o.o. |  |  |  | Sanacija LC 377261 (Bobner – Sv. Neža); ID 1443870, po neurju in poplavah 4. avgust 2023
tovarniška c. 26, 5270 ajdovščina, slovenija, info@acap.si
Podporna kamnita zložba - PKZ25 | [5 empty] | POPIS DEL
Zap.št. | Šifra | Opis | Kol. | EM | Cena/EM | Vrednost
| 1 | PREDDELA
| 11 | Geodetska dela
1 | 111 652 | Postavitev in zavarovanje profilov za zakoličbo oporne ali podporne konstrukcije | 3 | kos |  | 0
2 | 111 653 | Zakoličenje osi opornih in podpornih konstrukcij | 25 | m' |  | 0
3 | 111654 | Zakoličenje osi platoja za izdelavo opornih in podpornih konstrukcij in zavarovanje profilov | 1 | kos |  | 0
| 1 | PREDDELA - skupaj |  |  |  | 0
| 2 | ZEMELJSKA DELA
| 21 | Izkopi
Opomba: Izkopne kategorije so definirane glede na ''Kategorizacijo izkpov v zemljinah in kamninah - TSPI-PGV.05.100: 2023''.
1 | 21 113 | Površinski izkop plodne zemljine - 1. kategorije - strojno z odrivom do 100 m | 10 | m3 |  | 0
2 | 21 214 | Široki izkop zemljine predvidene za trajno deponiranje - 2. kategorije - strojno z nakladanjem | 95 | m3 |  | 0
3 | 21 224 | Široki izkop zemljine predvidene za vgradnjo ali predelavo - 3. kategorije - strojno z nakladanjem | 37 | m3 |  | 0
4 | 21 233 | Široki izkop mehke kamnine - 4. kategorije z nakladanjem | 30 | m3 |  | 0
5 | 21 243 | Široki izkop kamnine - 5A. kategorije z nakladanjem | 7 | m3 |  | 0
| 22 | Planum temeljnih tal
6 | 22 114 | Ureditev planuma temeljnih tal mehke kamnine - 4. kategorije | 41.1 | m2 |  | 0
| 23 | Ločilne, drenažne in filtrske plasti ter delovni platoji
7 | 23431 | Izdelava delovnega platoja iz drobljenega kamnitega materiala v debelini 30 cm | 90 | m2 |  | 0
| 24 | Nasipi, zasipi, klini, posteljica in glinasti naboj
8 | 24 112 | Vgraditev nasipa iz zrnate kamnine - 3. kategorije | 37 | m3 |  | 0
Opomba: Uporabi se izkopni material za zasip pred kamnito zložbo
9 | 24 117 | Izdelava nasipa iz zrnate kamnine - 3. kategorije z dobavo iz kamnoloma | 12.5 | m3 |  | 0
| 25 | Brežine in zelenice
10 | N | Škarpiranje brežin | 50 | m2 |  | 0
11 | 25 111 | Humuziranje brežine brez valjanja, v debelini do 15 cm - ročno (brez humusa) | 50 | m2 |  | 0
12 | 25 151 | Doplačilo za zatravitev s semenom | 50 | m2 |  | 0
| 28 | Zagatne stene
13 | 28 126 | Montaža berlinske stene iz zabitih jeklenih profilov (tirnic) dolžine 4 m na medsebojnem razmaku 0,75 m, založene z deskami vključno z vso montažo spojnih elementov. | 100 | m2 |  | 0
| 29 | Prevoz, razprostiranje in ureditev deponij
14 | N | Odvoz in deponiranje odvečnega materiala od izkopa v trajno deponijo materiala. | 132 | m3 |  | 0
Opomba: Odvoz v pooblaščeno deponijo, odvoz in stroške vseh komunalnih pristojbin in taks zajeti v cenah po enoti
| 2 | ZEMELJSKA DELA - skupaj |  |  |  | 0
| 4 | ODVODNJAVANJE
| 42 | Globinsko odvodnjavanje - drenaže
1 | 42 433 | Izdelava izcednice (barbakane) iz gibljive plastične cevi, premera 10 cm, dolžine nad 100 cm | 25 | kos |  | 0
2 | N | Dobava in vgradnja drenažno-kanalizacijske cevi PE-HD DK DN160 SN8 z 220 stopinjsko perforacijo, z vsemi priklopi na obstoječe ter nove kanalizacijske elemente | 45 | m' |  | 0
Opomba: položi se v zaledju zložbe
3 | N | Zasip cevne drenaže s peščenim materialom granulacije 4/8 (z dobavo materiala), obvito z geosintetikom ter ročno krompiminiranje v plasteh po 15 cm do višine 30 cm nad temenom cevi do 0,25m3/m, po načrtu | 11.25 | m3 |  | 0
| 4 | ODVODNJAVANJE - skupaj |  |  |  | 0
| 5 | GRADBENA IN OBRTNIŠKA DELA
| 51 | Tesarska dela
1 | N | Izdelava dvostranskega vezanega opaža | 32.4 | m2 |  | 0
2 | N | Dobava in vgradnja trikotnik letvic 3x3 cm na vidnih robovih AB krone na podpornem objektu | 51.6 | m' |  | 0
| 52 | Dela z jeklom za ojačitev
3 | 52 763 | Dobava in postavitev rebrastih žic iz visokovrednega naravno trdega jekla B500 B s premerom do 12 mm, za srednje zahtevno ojačitev | 1050.9564 | kg |  | 0
4 | 52 216 | Dobava in postavitev rebrastih palic iz visokovrednega naravno trdega jekla B500 B s premerom 14 mm in večjim, za srednje zahtevno ojačitev | 14.868 | kg |  | 0
| 53 | Dela s cementnim betonom
5 | N | Dobava in vgraditev temelja iz nearmiranega betona | 16 | m3 |  | 0
6 | 53 167 | Dobava in vgraditev cementnega betona C30/37 PV-II, XC4, XD3, XF4 v prerez do 0,50 m3/m2-m1 - krona kamnitih zložb | 12 | m3 |  | 0
7 | N | Metličenje zgornje ploskve krone | 20 | m2 |  | 0
| 54 | Zidarska in kamnoseška dela
8 | 54 235 | Zidanje z lomljencem iz karbonatnih kamnin v cementni malti, na eno lice, prerez nad 0,50 m3/m2 | 102 | m3 |  | 0
9 | N | Fugiranje zidu s cementno malto | 101.1 | m2 |  | 0
| 59 | Zaščitna dela
10 | 59 946 | Izdelava dilatacijske rege brez izolacijskih trakov - konstruktivni elementi, debeli nad 50 cm. | 5 | kos |  | 0
Monitoring
11 | N | Dobava in vgraditev merilnih čepov, vključno z navezavo na nivelmansko mrežo | 2 | kos |  | 0
| 5 | GRADBENA IN OBRTNIŠKA DELA - skupaj |  |  |  | 0
Zap.št. |  | REKAPITULACIJA |  |  |  | znesek EUR
1 |  | PREDDELA |  |  |  | 0
2 |  | ZEMELJSKA DELA |  |  |  | 0
4 |  | ODVODNJAVANJE |  |  |  | 0
5 |  | GRADBENA IN OBRTNIŠKA DELA |  |  |  | 0
|  | SKUPAJ BREZ DDV |  |  |  | 0

## OKZ1
AC&P inženirski biro d.o.o. |  |  |  | Sanacija LC 377261 (Bobner – Sv. Neža); ID 1443870, po neurju in poplavah 4. avgust 2023
tovarniška c. 26, 5270 ajdovščina, slovenija, info@acap.si
Oporna kamnita zložba - OKZ1 | [5 empty] | POPIS DEL
Zap.št. | Šifra | Opis | Kol. | EM | Cena/EM | Vrednost
| 1 | PREDDELA
| 11 | Geodetska dela
1 | 111 652 | Postavitev in zavarovanje profilov za zakoličbo oporne ali podporne konstrukcije | 1 | kos |  | 0
2 | 111 653 | Zakoličenje osi opornih in podpornih konstrukcij | 20 | m' |  | 0
| 1 | PREDDELA - skupaj |  |  |  | 0
| 2 | ZEMELJSKA DELA
| 21 | Izkopi
Opomba: Izkopne kategorije so definirane glede na ''Kategorizacijo izkpov v zemljinah in kamninah - TSPI-PGV.05.100: 2023''.
1 | 21 113 | Površinski izkop plodne zemljine - 1. kategorije - strojno z odrivom do 100 m | 8 | m3 |  | 0
2 | 21 214 | Široki izkop zemljine predvidene za trajno deponiranje - 2. kategorije - strojno z nakladanjem | 50 | m3 |  | 0
3 | 21 224 | Široki izkop zemljine predvidene za vgradnjo ali predelavo - 3. kategorije - strojno z nakladanjem | 18 | m3 |  | 0
4 | 21 233 | Široki izkop mehke kamnine - 4. kategorije z nakladanjem | 20 | m3 |  | 0
5 | 21 243 | Široki izkop kamnine - 5A. kategorije z nakladanjem | 3 | m3 |  | 0
| 22 | Planum temeljnih tal
6 | 22 114 | Ureditev planuma temeljnih tal mehke kamnine - 4. kategorije | 28.1 | m2 |  | 0
| 24 | Nasipi, zasipi, klini, posteljica in glinasti naboj
7 | 24 112 | Vgraditev nasipa iz zrnate kamnine - 3. kategorije | 18 | m3 |  | 0
Opomba: Uporabi se izkopni material za zasip za in pred kamnito zložbo (zaglinjeng material se vgradi za zložbo - služi kot glinen naboj)
| 25 | Brežine in zelenice
8 | N | Škarpiranje brežin | 40 | m2 |  | 0
9 | 25 116 | Humuziranje brežine brez valjanja, v debelini nad 15 cm - ročno (brez humusa) | 40 | m2 |  | 0
10 | 25 151 | Doplačilo za zatravitev s semenom | 40 | m2 |  | 0
| 29 | Prevoz, razprostiranje in ureditev deponij
11 | N | Odvoz in deponiranje odvečnega materiala od izkopa v trajno deponijo materiala. | 73 | m3 |  | 0
Opomba: Odvoz v pooblaščeno deponijo, odvoz in stroške vseh komunalnih pristojbin in taks zajeti v cenah po enoti
| 2 | ZEMELJSKA DELA - skupaj |  |  |  | 0
| 4 | ODVODNJAVANJE
| 42 | Globinsko odvodnjavanje - drenaže
1 | 42 312 | Zasip cevne drenaže s peščenim materialom granulacije 4/8 (z dobavo materiala), obvito z geosintetikom ter ročno krompiminiranje v plasteh po 15 cm do višine 30 cm nad temenom cevi do 0,25m3/m, po načrtu | 10 | m3 |  | 0
2 | 42 433 | Izdelava izcednice (barbakane) iz gibljive plastične cevi, premera 10 cm, dolžine nad 100 cm | 20 | kos |  | 0
3 | N | Dobava in vgradnja drenažno-kanalizacijske cevi PE-HD DK DN160 SN8 z 220 stopinjsko perforacijo, z vsemi priklopi na obstoječe ter nove kanalizacijske elemente | 40 | m' |  | 0
Opomba: položi se v zaledju zložbe
| 4 | ODVODNJAVANJE - skupaj |  |  |  | 0
| 5 | GRADBENA IN OBRTNIŠKA DELA
| 51 | Tesarska dela
1 | 51 331 | Izdelava dvostranskega vezanega opaža za raven zid, visok do 2 m | 16 | m2 |  | 0
| 52 | Dela z jeklom za ojačitev
2 | 52 763 | Dobava in postavitev rebrastih žic iz visokovrednega naravno trdega jekla B500 B s premerom do 12 mm, za srednje zahtevno ojačitev | 251.1 | kg |  | 0
| 53 | Dela s cementnim betonom
3 | 53 117 | Dobava in vgraditev cementnega betona C12/15 v prerez od 0,16 do 0,30 m3/m2-m1 | 2.7 | m3 |  | 0
4 | N | Izdelava mulde na vrhu krone kamnite zložbe | 20 | m1 |  | 0
Opomba: postavka vključuje dobavo in vgradnjo betonske cevi (fi30), prepolovljene po dolžini.
5 | N | Dobava in vgraditev temelja iz nearmiranega betona | 11.6 | m3 |  | 0
| 54 | Zidarska in kamnoseška dela
6 | 54 235 | Zidanje z lomljencem iz karbonatnih kamnin v cementni malti, na eno lice, prerez nad 0,50 m3/m2 | 62.4 | m3 |  | 0
7 | N | Fugiranje zidu s cementno malto | 66.4 | m2 |  | 0
| 59 | Zaščitna dela
8 | N | Izdelava mrežne ograje, višine 2 m, iz pocinkane mreže debeline 2 mm, stebrički na 2 m. Vključno z dobavo in montažo na vrhu opornih kamnitih zložb | 20 | m |  | 0
| 5 | GRADBENA IN OBRTNIŠKA DELA - skupaj |  |  |  | 0
Zap.št. |  | REKAPITULACIJA |  |  |  | znesek EUR
1 |  | PREDDELA |  |  |  | 0
2 |  | ZEMELJSKA DELA |  |  |  | 0
4 |  | ODVODNJAVANJE |  |  |  | 0
5 |  | GRADBENA IN OBRTNIŠKA DELA |  |  |  | 0
|  | SKUPAJ BREZ DDV |  |  |  | 0

## OKZ2
AC&P inženirski biro d.o.o. |  |  |  | Sanacija LC 377261 (Bobner – Sv. Neža); ID 1443870, po neurju in poplavah 4. avgust 2023
tovarniška c. 26, 5270 ajdovščina, slovenija, info@acap.si
Oporna kamnita zložba - OKZ2 | [5 empty] | POPIS DEL
Zap.št. | Šifra | Opis | Kol. | EM | Cena/EM | Vrednost
| 1 | PREDDELA
| 11 | Geodetska dela
1 | 111 652 | Postavitev in zavarovanje profilov za zakoličbo oporne ali podporne konstrukcije | 2 | kos |  | 0
2 | 111 653 | Zakoličenje osi opornih in podpornih konstrukcij | 30 | m' |  | 0
| 1 | PREDDELA - skupaj |  |  |  | 0
| 2 | ZEMELJSKA DELA
| 21 | Izkopi
Opomba: Izkopne kategorije so definirane glede na ''Kategorizacijo izkpov v zemljinah in kamninah - TSPI-PGV.05.100: 2023''.
1 | 21 113 | Površinski izkop plodne zemljine - 1. kategorije - strojno z odrivom do 100 m | 12 | m3 |  | 0
2 | 21 214 | Široki izkop zemljine predvidene za trajno deponiranje - 2. kategorije - strojno z nakladanjem | 70 | m3 |  | 0
3 | 21 224 | Široki izkop zemljine predvidene za vgradnjo ali predelavo - 3. kategorije - strojno z nakladanjem | 30 | m3 |  | 0
4 | 21 233 | Široki izkop mehke kamnine - 4. kategorije z nakladanjem | 30 | m3 |  | 0
5 | 21 243 | Široki izkop kamnine - 5A. kategorije z nakladanjem | 6 | m3 |  | 0
| 22 | Planum temeljnih tal
6 | 22 114 | Ureditev planuma temeljnih tal mehke kamnine - 4. kategorije | 42.1 | m2 |  | 0
| 24 | Nasipi, zasipi, klini, posteljica in glinasti naboj
7 | 24 112 | Vgraditev nasipa iz zrnate kamnine - 3. kategorije | 30 | m3 |  | 0
Opomba: Uporabi se izkopni material za zasip za in pred kamnito zložbo (zaglinjeng material se vgradi za zložbo - služi kot glinen naboj)
| 25 | Brežine in zelenice
8 | N | Škarpiranje brežin | 60 | m2 |  | 0
9 | 25 116 | Humuziranje brežine brez valjanja, v debelini nad 15 cm - ročno (brez humusa) | 60 | m2 |  | 0
10 | 25 151 | Doplačilo za zatravitev s semenom | 60 | m2 |  | 0
| 29 | Prevoz, razprostiranje in ureditev deponij
11 | N | Odvoz in deponiranje odvečnega materiala od izkopa v trajno deponijo materiala. | 106 | m3 |  | 0
Opomba: Odvoz v pooblaščeno deponijo, odvoz in stroške vseh komunalnih pristojbin in taks zajeti v cenah po enoti
| 2 | ZEMELJSKA DELA - skupaj |  |  |  | 0
| 4 | ODVODNJAVANJE
| 42 | Globinsko odvodnjavanje - drenaže
1 | 42 312 | Zasip cevne drenaže s peščenim materialom granulacije 4/8 (z dobavo materiala), obvito z geosintetikom ter ročno krompiminiranje v plasteh po 15 cm do višine 30 cm nad temenom cevi do 0,25m3/m, po načrtu | 12.5 | m3 |  | 0
2 | 42 433 | Izdelava izcednice (barbakane) iz gibljive plastične cevi, premera 10 cm, dolžine nad 100 cm | 30 | kos |  | 0
3 | N | Dobava in vgradnja drenažno-kanalizacijske cevi PE-HD DK DN160 SN8 z 220 stopinjsko perforacijo, z vsemi priklopi na obstoječe ter nove kanalizacijske elemente | 50 | m' |  | 0
Opomba: položi se v zaledju zložbe
| 4 | ODVODNJAVANJE - skupaj |  |  |  | 0
| 5 | GRADBENA IN OBRTNIŠKA DELA
| 51 | Tesarska dela
1 | 51 331 | Izdelava dvostranskega vezanega opaža za raven zid, visok do 2 m | 24 | m2 |  | 0
| 52 | Dela z jeklom za ojačitev
2 | 52 763 | Dobava in postavitev rebrastih žic iz visokovrednega naravno trdega jekla B500 B s premerom do 12 mm, za srednje zahtevno ojačitev | 375.97 | kg |  | 0
| 53 | Dela s cementnim betonom
3 | 53 117 | Dobava in vgraditev cementnega betona C12/15 v prerez od 0,16 do 0,30 m3/m2-m1 | 4 | m3 |  | 0
4 | N | Izdelava mulde na vrhu krone kamnite zložbe | 30 | m1 |  | 0
Opomba: postavka vključuje dobavo in vgradnjo betonske cevi (fi30), prepolovljene po dolžini.
5 | N | Dobava in vgraditev temelja iz nearmiranega betona | 16.3 | m3 |  | 0
| 54 | Zidarska in kamnoseška dela
6 | 54 235 | Zidanje z lomljencem iz karbonatnih kamnin v cementni malti, na eno lice, prerez nad 0,50 m3/m2 | 78.2 | m3 |  | 0
7 | N | Fugiranje zidu s cementno malto | 87.3 | m2 |  | 0
| 59 | Zaščitna dela
8 | N | Izdelava mrežne ograje, višine 2 m, iz pocinkane mreže debeline 2 mm, stebrički na 2 m. Vključno z dobavo in montažo na vrhu opornih kamnitih zložb | 30 | m |  | 0
| 5 | GRADBENA IN OBRTNIŠKA DELA - skupaj |  |  |  | 0
Zap.št. |  | REKAPITULACIJA |  |  |  | znesek EUR
1 |  | PREDDELA |  |  |  | 0
2 |  | ZEMELJSKA DELA |  |  |  | 0
4 |  | ODVODNJAVANJE |  |  |  | 0
5 |  | GRADBENA IN OBRTNIŠKA DELA |  |  |  | 0
|  | SKUPAJ BREZ DDV |  |  |  | 0

## OKZ3
AC&P inženirski biro d.o.o. |  |  |  | Sanacija LC 377261 (Bobner – Sv. Neža); ID 1443870, po neurju in poplavah 4. avgust 2023
tovarniška c. 26, 5270 ajdovščina, slovenija, info@acap.si
Oporna kamnita zložba - OKZ3 | [5 empty] | POPIS DEL
Zap.št. | Šifra | Opis | Kol. | EM | Cena/EM | Vrednost
| 1 | PREDDELA
| 11 | Geodetska dela
1 | 111 652 | Postavitev in zavarovanje profilov za zakoličbo oporne ali podporne konstrukcije | 3 | kos |  | 0
2 | 111 653 | Zakoličenje osi opornih in podpornih konstrukcij | 65 | m' |  | 0
| 1 | PREDDELA - skupaj |  |  |  | 0
| 2 | ZEMELJSKA DELA
| 21 | Izkopi
Opomba: Izkopne kategorije so definirane glede na ''Kategorizacijo izkpov v zemljinah in kamninah - TSPI-PGV.05.100: 2023''.
1 | 21 113 | Površinski izkop plodne zemljine - 1. kategorije - strojno z odrivom do 100 m | 26 | m3 |  | 0
2 | 21 214 | Široki izkop zemljine predvidene za trajno deponiranje - 2. kategorije - strojno z nakladanjem | 145 | m3 |  | 0
3 | 21 224 | Široki izkop zemljine predvidene za vgradnjo ali predelavo - 3. kategorije - strojno z nakladanjem | 57.5 | m3 |  | 0
4 | 21 233 | Široki izkop mehke kamnine - 4. kategorije z nakladanjem | 50 | m3 |  | 0
5 | 21 243 | Široki izkop kamnine - 5A. kategorije z nakladanjem | 10 | m3 |  | 0
| 22 | Planum temeljnih tal
6 | 22 114 | Ureditev planuma temeljnih tal mehke kamnine - 4. kategorije | 92.7 | m2 |  | 0
| 24 | Nasipi, zasipi, klini, posteljica in glinasti naboj
7 | 24 112 | Vgraditev nasipa iz zrnate kamnine - 3. kategorije | 57.5 | m3 |  | 0
Opomba: Uporabi se izkopni material za zasip za in pred kamnito zložbo (zaglinjeng material se vgradi za zložbo - služi kot glinen naboj)
| 25 | Brežine in zelenice
8 | N | Škarpiranje brežin | 130 | m2 |  | 0
9 | 25 116 | Humuziranje brežine brez valjanja, v debelini nad 15 cm - ročno (brez humusa) | 130 | m2 |  | 0
10 | 25 151 | Doplačilo za zatravitev s semenom | 130 | m2 |  | 0
| 29 | Prevoz, razprostiranje in ureditev deponij
11 | N | Odvoz in deponiranje odvečnega materiala od izkopa v trajno deponijo materiala. | 205 | m3 |  | 0
Opomba: Odvoz v pooblaščeno deponijo, odvoz in stroške vseh komunalnih pristojbin in taks zajeti v cenah po enoti
| 2 | ZEMELJSKA DELA - skupaj |  |  |  | 0
| 4 | ODVODNJAVANJE
| 42 | Globinsko odvodnjavanje - drenaže
1 | 42 312 | Zasip cevne drenaže s peščenim materialom granulacije 4/8 (z dobavo materiala), obvito z geosintetikom ter ročno krompiminiranje v plasteh po 15 cm do višine 30 cm nad temenom cevi do 0,25m3/m, po načrtu | 21.25 | m3 |  | 0
2 | 42 433 | Izdelava izcednice (barbakane) iz gibljive plastične cevi, premera 10 cm, dolžine nad 100 cm | 65 | kos |  | 0
3 | N | Dobava in vgradnja drenažno-kanalizacijske cevi PE-HD DK DN160 SN8 z 220 stopinjsko perforacijo, z vsemi priklopi na obstoječe ter nove kanalizacijske elemente | 85 | m' |  | 0
Opomba: položi se v zaledju zložbe
| 4 | ODVODNJAVANJE - skupaj |  |  |  | 0
| 5 | GRADBENA IN OBRTNIŠKA DELA
| 51 | Tesarska dela
1 | 51 331 | Izdelava dvostranskega vezanega opaža za raven zid, visok do 2 m | 52 | m2 |  | 0
| 52 | Dela z jeklom za ojačitev
2 | 52 763 | Dobava in postavitev rebrastih žic iz visokovrednega naravno trdega jekla B500 B s premerom do 12 mm, za srednje zahtevno ojačitev | 813.01 | kg |  | 0
| 53 | Dela s cementnim betonom
3 | 53 117 | Dobava in vgraditev cementnega betona C12/15 v prerez od 0,16 do 0,30 m3/m2-m1 | 8.55 | m3 |  | 0
4 | N | Izdelava mulde na vrhu krone kamnite zložbe | 65 | m1 |  | 0
Opomba: postavka vključuje dobavo in vgradnjo betonske cevi (fi30), prepolovljene po dolžini.
5 | N | Dobava in vgraditev temelja iz nearmiranega betona | 36 | m3 |  | 0
| 54 | Zidarska in kamnoseška dela
6 | 54 235 | Zidanje z lomljencem iz karbonatnih kamnin v cementni malti, na eno lice, prerez nad 0,50 m3/m2 | 172.25 | m3 |  | 0
7 | N | Fugiranje zidu s cementno malto | 195.8 | m2 |  | 0
| 59 | Zaščitna dela
8 | N | Izdelava mrežne ograje, višine 2 m, iz pocinkane mreže debeline 2 mm, stebrički na 2 m. Vključno z dobavo in montažo na vrhu opornih kamnitih zložb | 65 | m |  | 0
| 5 | GRADBENA IN OBRTNIŠKA DELA - skupaj |  |  |  | 0
Zap.št. |  | REKAPITULACIJA |  |  |  | znesek EUR
1 |  | PREDDELA |  |  |  | 0
2 |  | ZEMELJSKA DELA |  |  |  | 0
4 |  | ODVODNJAVANJE |  |  |  | 0
5 |  | GRADBENA IN OBRTNIŠKA DELA |  |  |  | 0
|  | SKUPAJ BREZ DDV |  |  |  | 0

## TUJE STORITVE
AC&P inženirski biro d.o.o. |  |  | Sanacija LC 377261 (Bobner – Sv. Neža); ID 1443870, po neurju in poplavah 4. avgust 2023
tovarniška cesta 26, 5270 ajdovščina ¦ +386 (0)5 85 00 740 ¦ info@acap.si
Tuje storitve | [5 empty] | POPIS DEL
Zap.št. | Šifra | Opis | Kol. | EM | Cena/EM | Vrednost
| 1 | TUJE STORITVE
1 | N | Geomehanski nadzor | 200 | ur |  | 0
2 | N | Projektantski nadzor | 200 | ur |  | 0
3 | N | Organizacija gradbišča - postavitev in odstranitev začasnih objektov | 1 | kpl |  | 0
4 | N | Izvedba uradnega (certifikat) geodetskega posnetka izvedenih del, skupaj s komunalnim katastrom; za potrebe tehničnega pregleda in izvedbe projekta izvedenih del | 1 | kos |  | 0
5 | N | Izdelava projektne dokumentacije PID - projektne dokumentacije izvedenih del | 1 | kos |  | 0
| 1 | TUJE STORITVE - skupaj |  |  |  | 0
Zap.št. |  | REKAPITULACIJA |  |  |  | znesek EUR
1 |  | TUJE STORITVE |  |  |  | 0
| SKUPAJ BREZ DDV |  |  |  |  | 0