## Oprema
|  | Vrsta dokumentacije: | Dokumentacija za razpis
|  | Verzija: | 2025.5.0
|  | Datum nastanka: | 2025-03-17
|  | Datum zadnje spremembe: | 2025-12-08
|  | Pripadnost: | Agencija RS za okolje
RAZŠIRJEN CENIK:
Vzdrževanje in nadgradnje merilno-komunikacijskih instalacij in objektov v ARSO merilni mreži
Z.Š. |  | Opis | ustreza tip ali enakovreden | kos | en. | EUR/e.m. | EUR/skupaj
A | OPREMA IN INSTALACIJE
AI | RAČUNALNIKI, VGRADNI RAČUNALNIKI, ZAJEMALNE ENOTE, ETHERNET STIKALA, OPTIČNI PRETVORNIKI, KAMERE, MONITORJI
1 |  | virtualizacijska postaja za vgradnjo v rack 19'', višina 1U, konfiguracija (QNAP NAS za 4 diske 1U 32GB DDR4-2666 UDIMM 1.2V CL19 SAMSUNG 2TB SSD 870 EVO SATA 4TB 7200RPM 256MB 6GB/S BLACK) | QNAP TS-H987XU-RP | 8 | kos |  | 0
2 |  | RAM DDR4 | Micron - DDR4 - module - 32 GB - DIMM 288-pin - 3200 MHz / PC4-25600 - CL22 - 1.2 V - unbuffered - ECC | 16 | kos |  | 0
3 |  | Disk 4 TB | Samsung 870 EVO MZ-77E4T0B - SSD - encrypted - 4 TB - internal - 2.5" - SATA 6Gb/s - buffer: 4 GB - 256-bit AES - TCG Opal Encryption | 10 | kos |  | 0
4 |  | Disk 2 TB | Samsung 870 EVO MZ-77E2T0B - SSD - encrypted - 2 TB - internal - 2.5" - SATA 6Gb/s - buffer: 2 GB - 256-bit AES - TCG Opal Encryption | 12 | kos |  | 0
5 |  | Zunanji prenosni SSD disk, min 2TB | Samsung 4TB SSD 960 PRO | 3 | kos |  | 0
6 |  | Industrijski SSD disk mSATA, 32GB, MLC, -40..85°C z vijaki M2 za pritrditev | TS32GMSA370I | 3 | kos |  | 0
7 |  | Industrijska CF kartica 2GB, -40~85°C | Transcend TS2GCF100I ali TS2GCF200I, Swissbit SFCF2048H2BU2TO-I-MS-527-STD | 3 | kos |  | 0
8 |  | Ledato vgradni računalnik Developer Bundle NanosG20 (128R/512F) | NanosG20 | 5 | kos |  | 0
9 |  | industrijska kartica uSD SDHC Class 10, s SD adapterjem, 8 GB, -25..85°C | npr. Kingston SDCIT2/8GB | 10 | kos |  | 0
10 |  | dnevno/nočna IP kamera, PoE, zunanja montaža | Mobotix MX-Q71 | 8 | kos |  | 0
11 |  | IP kamera, PoE, zunanja montaža, običajna objektiva za dan/noč, za montažo na motorni pogon | MOBOTIX MX-M16B-6D6N079 | 5 | kos |  | 0
12 |  | IP kamera, PoE, zunanja montaža, teleobjektiva za dan/noč, za montažo na motorni pogon | MOBOTIX MX-M16B MOBOTIX MX-O-SMA-S-6D237 MOBOTIX MX-O-SMA-S-6N237 | 5 | kpl |  | 0
13 |  | IP kamera, PoE, zunanja montaža (za hidrologijo) | MOBOTIX Mx-M26B-6D079 | 5 | kos |  | 0
14 |  | dnevno/nočna IP kamera, PoE, zunanja montaža (za meteorologijo) | Mobotix MX-Q26B-6D016 | 5 | kos |  | 0
15 |  | podnožje/nosilec za kamero Q26B | MOBOTIX MX-OPT-AP | 5 | kos |  | 0
16 |  | dnevno/nočna IP kamera, PoE, montaža na steno | Digitus OptiDome 4MP H.264 IP | 5 | kos |  | 0
17 |  | dnevno/nočna IP kamera, PoE, montaža na steno | HIK Vision DS-2CD1H21WD-IZ | 5 | kos |  | 0
18 |  | Ethernet stikalo Netis 9xRJ45+4xPoE PE6109H |  | 5 | kos |  | 0
19 |  | Optični pretvornik FO-UTP SC konektor single mode | npr. Digitus pretvornik FO-UTP 1000/1000 SC SM DN-82121-1 (7948002) | 5 | kos |  | 0
20 |  | Disk SSD T7 4TB EXT USB-C |  | 1 | kos |  | 0
21 |  | Disk SSD 2,5 2TB 870 EVO Sata3 |  | 1 | kos |  | 0
22 |  | Moxa pretvornik TCF-142-S-SC |  | 1 | kos |  | 0
23 |  | EDS-4012-4GS-HV-T |  | 5 | kos |  | 0
24 |  | Moxa SFP-1GLXLC-T |  | 5 | kos |  | 0
25 |  | Moxa SFP-1FEMLC-T |  | 5 | kos |  | 0
26 |  | Moxa Nport IA-5150I-M-SC-T |  | 5 | kos |  | 0
27 |  | NPort IA-5250I-T |  | 4 | kos |  | 0
28 |  | Moxa EDS-G205A-4PoE-1GSFP-T |  | 2 | kos |  | 0
29 |  | Moxa EDS-G205-1GTXSFP-T |  | 2 | kos |  | 0
30 |  | Moxa SFP-1GSXLC-T |  | 4 | kos |  | 0
31 |  | MDR-40-24 |  | 5 | kos |  | 0
32 |  | MDR-60-24 |  | 5 | kos |  | 0
33 |  | NDR-120-24 |  | 5 | kos |  | 0
34 |  | Moxa LIC-MXviewOne-NEW-XN-SR - licenca za MXView - "node" |  | 20 | kos |  | 0
35 |  | Moxa LIC-MXviewOneCM-NEW-XS-SR - licenca za MXView - "site" |  | 5 | kos |  | 0
SAI. |  | SKUPAJ AI. |  | 1 | kpl
AII. | DOZE ZA PRIKLOP MERILNE OPREME (PO NAČRTIH NAROČNIKA)
1 |  |  | 3000_A2-1_WMT702 | 5 | kos |  | 0
2 |  |  | 3000_A2-2_HMP155 | 8 | kos |  | 0
3 |  |  | 3000_A2-2_HMP155_HMP155 | 5 | kos |  | 0
4 |  |  | 3000_A2-3_PTB330 | 5 | kos |  | 0
5 |  |  | 3000_A2-4_PLUVIO2 | 5 | kos |  | 0
6 |  |  | 3000_A2-5_CL31 | 5 | kos |  | 0
7 |  |  | 3000_A2-6_LPM | 5 | kos |  | 0
8 |  |  | 3000_A2-7_SHM30 | 5 | kos |  | 0
9 |  |  | 3000_A2-8_A0_IRPM | 5 | kos |  | 0
10 |  |  | 3000_A2-8_A2_LWS | 5 | kos |  | 0
11 |  |  | 3000_A3-4_SPN1 | 5 | kos |  | 0
12 |  |  | 3000_A3-5_SMP11 | 5 | kos |  | 0
13 |  |  | 3000_A3-6_SUVB_SUVE | 5 | kos |  | 0
14 |  |  | 3000_A3-7_VPF710 | 5 | kos |  | 0
15 |  |  | 3000_A3-8_HDI | 5 | kos |  | 0
16 |  |  | 3000_A3-8_SGR3 | 5 | kos |  | 0
17 |  |  | 3000_B3_123_TPICO64 | 5 | kos |  | 0
18 |  |  | 3000_C2-8_IO_QMT103_LTS2000 | 5 | kos |  | 0
19 |  |  | 3000_C3-6_IO_UVS-B-T | 5 | kos |  | 0
20 |  |  | 3000_C4_CAMERA | 5 | kos |  | 0
21 |  |  | 3000_C4M_CAMERA | 5 | kos |  | 0
SAII. |  | SKUPAJ AII. |  | 1 | kpl
AII | ELEKTRIČNI PRIKLJUČEK
1 |  | NV varovalčni ločilnik 3P, do 125A, varovalka 1x25A |  | 1 | kpl |  | 0
2 |  | NV varovalčni ločilnik 3P, do 125A, varovalke 3x100A |  | 1 | kpl |  | 0
3 |  | NV varovalčni ločilnik 3P, do 160A, varovalke 3x25A |  | 1 | kpl |  | 0
4 |  | NV varovalčni ločilnik 3P, do 160A, varovalke 3x100A |  | 1 | kpl |  | 0
5 |  | prenapetostni odvodnik, 3P, razred I | PROBLOC BS (R) (3+0)) ali 3x Protec B2 60/320 | 1 | kos |  | 0
6 |  | ozemljitvena zbiralka PEN 30 cm, Cu, 2x izolator M8 | Cu 30x5x300, 2x izolator M8 | 1 | kpl |  | 0
7 |  | Baker zbiralka 30x10 Cu 2m IS505087 | Schrack IS505087 | 1 | kos |  | 0
8 |  | Baker zbiralka 30x5 2m IS505069 | Schrack IS505069 | 1 | kos |  | 0
9 |  | Nosilec zbiralka 60mm 3p | Schrack SI014950 | 10 | kos |  | 0
10 |  | Prekritje končno za SI015000 SI015730 |  | 10 | kos |  | 0
SAII. |  | SKUPAJ AII. |  | 1 | kpl |  | 0
AIII. | STRELOVODNA ZAŠČITA IN OZEMLJITEV
1 |  | ozemljitveni trak inox 30x3,5mm |  | 100 | m |  | 0
2 |  | ozemljitvena žica inox fi8mm | inox fi8 | 100 | m |  | 0
3 |  | inox palična ozemljitvena sonda fi38, L=2m |  | 1 | kos |  | 0
4 |  | PVC kabelski jašek 20x20x20cm |  | 1 | kos |  | 0
5 |  | (GIP), Cu, ponikljana zbiralka, 2x izolator M8 | 30x5x500, 2x izolator M8 | 1 | kpl |  | 0
6 |  | ozemljitev primarnih uvodnih cevi in cevi merilnih inštrumentov na kontejnerju | jeklenica inox fi8 25 cm, 2x uho za vijak M6/M8 | 1 | kpl |  | 0
7 |  | zidni nosilec, inox | ZON 03 | 1 | kos |  | 0
8 |  | križna sponka inox | KON01 | 1 | kos |  | 0
9 |  | križna sponka , inox | KON02 | 1 | kos |  | 0
10 |  | cevna objemka, inox | KON11 A | 1 | kos |  | 0
11 |  | Inox objemka 114,3 (30x2,5) M10x25 |  | 1 | kos |  | 0
12 |  | kontaknta sponka, inox | KON05 | 1 | kos |  | 0
13 |  | kontaktna sponka, inox | KON04 A SIMPLE | 1 | kos |  | 0
14 |  | vertikalna zaščita | VZ16+VZ NOSILEC 16 | 1 | kpl |  | 0
15 |  | Sponka SP01 spoj mreže HERM8820120 |  | 1 | kos |  | 0
16 |  | H- sponka KON 03 Rf-V 050222 |  | 1 | kos |  | 0
17 |  | H-Križna sponka 050422 RF-V 58x58 |  | 1 | kos |  | 0
18 |  | SPN02 sponka FeZn |  | 1 | kos |  | 0
19 |  | Vezni element NPK-VE 02A za C profil |  | 1 | kos |  | 0
20 |  | C profil NPK-UL 24/35/2000 |  | 1 | kos |  | 0
21 |  | blokada proti odvijanju napenjalcev jeklenic (vijak M6x10, 2x podložka kvadratna 2x2, 1x podložka M6, metuljasta matica M6) |  | 1 | kpl |  | 0
22 |  | Sonda ozemljitvena križna 50x50x3 1m |  | 3 | kos |  | 0
23 |  | Sonda ozemljitvena križna 50x50x3 1,5m |  | 4 | kos |  | 0
SAIII. |  | SKUPAJ AIII. |  | 1 | kpl
AIV | NAPAJANJE AC, DC
6 |  | Akumulator 42Ah/12Vdc , AGM, VRLA, priključitev kablov z vijaki M6 | FIAMM 12FGL42 ali SSB SBL 45-12i ali podobno | 30 | kos |  | 0
7 |  | Solarni regulator | Victron SmartSolar MPPT 75/10 | 10 | kos |  | 0
8 |  | Solarni panel 55W | Victron SPM-55 | 10 | kos |  | 0
9 |  | Pregibni nosilec za solarni panel 55W |  | 5 | kos |  | 0
10 |  | Solarni panel 100/115W | Victron SPM-115 | 5 | kos |  | 0
11 |  | Pregibni nosilec za solarni panel 100/115W |  | 1 | kos |  | 0
12 |  | Napajalni adapter za vtičnico (vtični napajalnik), 230VAC/5VDC 600mA | npr. VOLTCRAFT FPPS 5-3W | 1 | kos |  | 0
13 |  | Napajalni adapter za vtičnico (vtični napajalnik) univerzalni 230VAC/24VDC 800mA | Napajalnik univerzalni 800mA 24V Mikrotik (2180002) | 1 | kos |  | 0
14 |  | Napajalni adapter za vtičnico (vtični napajalnik) univerzalni 230VAC/24VDC 1200mA | Napajalnik univerzalni 1200mA 24V kotni Mikrotik (9130005) | 1 | kos |  | 0
15 |  | brezprekinitveni napajalnik (UPS) za vgradnjo v rack 19'', 1000VA, komunikacija preko RS232 in protokola Modbus RTU | Socomec NETYS PR 1000 Rack 1U | 1 | kos |  | 0
16 |  | PoE injektor 230VAC, napajanje preko UTP,30W | npr. Tenda PoE napajalnik UTP 30W IEEE802.3at Giga PoE30G-AT | 1 | kos |  | 0
17 |  | PoE - napajalni delilnik | UTP Pasivni kit Digitus (8015007) | 1 | kpl |  | 0
18 |  | gumbna baterija | MS621FE-FL11E | 1 | kos |  | 0
19 |  | Baterija za UPS Socomec Netys PR 1U rack 1000 VA | 6V 8,5 Ah LP6-8.5 | 1 | kos |  | 0
20 |  | Napajalnik 24VDC 2,5A 60W LP749060 |  | 1 | kos |  | 0
21 |  | Napajalnik 1 fazni zalita izvedba 24VDC |  | 1 | kos |  | 0
22 |  | Napajalnik Schrack 230VAC 24VDC 2,5A LP412402 |  | 1 | kos |  | 0
23 |  | NAPAJALNIK ELG-200-24A 200W 24VDC 0-8,4A IP65 |  | 1 | kos |  | 0
24 |  | Moxa MDR-40-24, 24VDC 40W |  | 1 | kos |  | 0
SAIV. |  | SKUPAJ AIV. |  | 1 | kpl |  | 0
AV. | PRENAPETOSTNE ZAŠČITE
1 |  | Prenapetostna zaščita za napajalno linijo 1P, 230VAC | PROTEC B2 60/275 | 5 | kos |  | 0
2 |  | Prenapetostna zaščita za napajalno linijo 1P, 230VAC | PROTEC B2 60/320 | 5 | kos |  | 0
3 |  | Prenapetostna zaščita za napajalno linijo 1P, 230VAC | PROTEC B2S 12,5/275 | 5 | kos |  | 0
4 |  | Prenapetostna zaščita za napajalno linijo 1P, 230VAC | PROTEC B2S 12,5/320 | 5 | kos |  | 0
5 |  | Povezovalna tuljava | PRONET S 35A | 5 | kos |  | 0
6 |  | Prenapetostna zaščita za napajalno linijo, 1P, 24VAC | PROTEC C 40/75 | 5 | kos |  | 0
7 |  | Prenapetostna zaščita za napajalno linijo, 1P, 230VAC | PROTEC C 40/275 | 5 | kos |  | 0
8 |  | Prenapetostna zaščita za napajalni tokokrog, 1P, 230VAC | PROTEC C 40/320 | 5 | kos |  | 0
9 |  | prenapetostna zaščita, 2+0, tip 3, 230V | PROTEC DM 10/275 (2+0) | 5 | kos |  | 0
10 |  | prenapetostna zaščita, 2+0, tip 3, 230V | PROTEC DM 10/320 (2+0) | 5 | kos |  | 0
11 |  | prenapetostna zaščita, 2+0, tip 3, 230V | PROTEC DM 20/275 (2+0) | 5 | kos |  | 0
12 |  | prenapetostna zaščita, 2+0, tip 3, 230V | PROTEC DM 20/320 (2+0) | 5 | kos |  | 0
13 |  | prenapetostna zaščita, 2+0, tip 3, 275V | PZH III V1+1/275/5 | 5 | kos |  | 0
14 |  | prenapetostna zaščita 2P, tip 1 in 2 (B in C), 275V | Probloc BS 50/275 (1+1) | 5 | kos |  | 0
15 |  | prenapetostna zaščita 4P, tip 1 in 2 (B in C), 275V | Probloc BS 100/275 (3+1) | 5 | kos |  | 0
16 |  | prenapetostna zaščita 4P, tip 1 in 2 (B in C), 320V | Probloc BR 100/320 (3+1) | 5 | kos |  | 0
17 |  | prenapetostna zaščita za DC tokokrog 12VDC | VM-DC 12V | 5 | kos |  | 0
18 |  | prenapetostna zaščita za DC tokokrog 24VDC | VM-DC 24V | 5 | kos |  | 0
19 |  | Prenapetostna zaščita RayDat PSC-2-24 (7086.84) - za napajalne tokokroge 24 VDC | RayDat PSC-2-24 (7086.84) (=SMH - PS 24V) | 5 | kos |  | 0
20 |  | prenapetostna zaščita za DC tokokrog 24VDC | RayDat SCH-4-24 (=NMH2-TC 24V) | 5 | kos |  | 0
21 |  | prenapetostna zaščita za signalne tokokroge | RayDat SUH-2-30PS (=SMH-TC+PS 24V) RayDat SUH-2-24PS | 5 | kos |  | 0
22 |  | Prenapetostna zaščita za RS485, Weidmueller (8948620000) | MCZ OVP HF 5V 0,3A | 5 | kos |  | 0
23 |  | Ploščica AP MCZ1.5 za MCZ OVP Weidmueller (1046410000) |  | 50 | kos |  | 0
24 |  | Kombinirana prenapetostna zaščita za 24 VDC in tokovno zanko, Weidmueller (8951510000) | VSPC 1CL PW 24V | 5 | kos |  | 0
25 |  | Podnožje za kombinirano prenapetostno zaščito za 24 VDC in tokovno zanko, Weidmueller (1070230000) | VSPC BASE 1CL PW | 5 | kos |  | 0
26 |  | Antenska zaščita, koaksialna, 0..2,6 GHz, 70V | RayDat CP N-MF-70 (800 862) | 1 | kos |  | 0
27 |  | ADSL zaščita za TK linijo IM-xDSL | IM-xDSL | 1 | kos |  | 0
28 |  | Prenapetostna zaščita PROTEC DMDR 20/24 (510 783) |  | 8 | kos |  | 0
29 |  | Prenapetostna zaščita PROTEC DMDR 20/48 (510 833) |  | 10 | kos |  | 0
30 |  | Modul Protec DMDR 20/24 (510 784) |  | 5 | kos |  | 0
31 |  | Modul Protec DMDR 20/48 (510 836) |  | 5 | kos |  | 0
32 |  | Zaščita Protec T2 C 40/320 15kA |  | 5 | kos |  | 0
33 |  | Zaščita Protec B2-60/320 15kA T12 |  | 5 | kos |  | 0
35 |  | Prenapetostna zaščita VSSC6 RS485 Weidmueller (1064980000) |  | 10 | kos |  | 0
36 |  | Prenapetostna zaščita VSSC6 RS232 Weidmueller (1064990000) |  | 5 | kos |  | 0
37 |  | Prenapetostna zaščita VSSC6SL Weidmueller (1064350000) |  | 10 | kos |  | 0
38 |  | Prenapetostna zaščita VSSC4 Weidmueller (1063730000) |  | 5 | kos |  | 0
39 |  | Zaključna ploščica za prenaopetsotno zaščito VSSC6 Weidmueller (1063110000) |  | 100 | kos |  | 0
40 |  | Prenapetostna zaščita za digitalne signale VSSC6 SL 12VDC 0.5A Weidmueller (1064340000) |  | 5 | kos |  | 0
41 |  | Prenapetostna zaščita za analogne signale VSSC6 CL 12VDC 0.5A Weidmueller (1064150000) |  | 5 | kos |  | 0
42 |  | Prenapetostna zaščita za analogne signale VSSC6 CL FG 12VDC 0.5A Weidmueller (1064260000) |  | 5 | kos |  | 0
43 |  | Prenapetostna zaščita za RS485 VSSC6 RS485 DP Weidmueller (1065010000) |  | 5 | kos |  | 0
44 |  | Prenapetostna zaščita VSSC6 MOV Weidmueller (1064530000) | VSSC6 MOV 12VAC/DC | 5 | kos |  | 0
45 |  | Prenapetostna zaščita za napajanje VSSC6 MOV 24VAC/DC Weidmueller (1064540000) |  | 5 | kos |  | 0
46 |  | Prenapetostna zaščita VSSC6 MOV Weidmueller (1064570000) | VSSC6 MOV 48VAC/DC | 5 | kos |  | 0
47 |  | Prenapetostna zaščita | Iskra ISPRO DM 10/275(2+0) | 10 | kos |  | 0
SAV. |  | SKUPAJ AV. |  | 1 | kpl
AVI. | KABLI
1 |  | Energetski kabli
2 |  | napajalni kabel 3x1,5mm2 (napajanje AC ali DC) Lappkabel Olflex | Classic 100 BK Power 0,6/1kV 3G1,5 | 50 | m |  | 0
3 |  | nizkonapetostni napajalni kabel | NYM 3x1,5mm2 | 50 | m |  | 0
4 |  | Kabel RV-K 3x1,5 |  | 50 | m |  | 0
5 |  | Podaljšek 1V 3m 1,5mm |  | 3 | kos |  | 0
6 |  | Vrvica priključna s šuko vtikačem 3x2,5m 3m |  | 5 | kos |  | 0
7 |  | napajalni kabel 5x1,5mm2 (napajanje AC ali DC) Lappkabel Olflex | Classic 100 BK Power 0,6/1kV 5G1 | 50 | m |  | 0
8 |  | nizkonapetostni napajalni kabel | NYM 3x2,5mm2 | 50 | m |  | 0
9 |  | napajalni kabel 2x10 mm2 | NYY-O 2x10mm2 | 50 | m |  | 0
10 |  | napajalni kabel 3x10 mm2 | NYY-J 3x10mm2 | 50 | m |  | 0
11 |  | napajalni kabel 0,6/1kV | NYY-J 5x10 mm2 | 50 | m |  | 0
12 |  | energetski kabel 4x25 mm2 |  | 50 | m |  | 0
13 |  | energetski kabel 4x35 mm2 |  | 50 | m |  | 0
14 |  | energetski kabel 4x50 mm2 |  | 50 | m |  | 0
15 |  | energetski kabel 4x70 mm2 | NAYY-J 4x70+1,5mm2 | 50 | m |  | 0
16 |  | energetski kabel 4x70 mm2 | NA2XY-J 4x70+1,5 | 100 | m |  | 0
17 |  | kabel kabel za solarni panel. 4mm2, rdeč | ŎLFLEX SOLAR XLS-R 4mm2 rdeč | 50 | m |  | 0
18 |  | kabel kabel za solarni panel. 4mm2, črn | ŎLFLEX SOLAR XLS-R 4mm2 črn | 50 | m |  | 0
19 |  | kabel kabel za solarni panel. 6mm2, rdeč | ŎLFLEX SOLAR XLS-R 6mm2 rdeč | 50 | m |  | 0
20 |  | kabel kabel za solarni panel. 6mm2, črn | ŎLFLEX SOLAR XLS-R 6mm2 črn | 50 | m |  | 0
21 |  | Konektor za kable za solarni panel | MultiContact MC4-M | 10 | kos |  | 0
22 |  | Konektor za kable za solarni panel | MultiContact MC4-W | 10 | kos |  | 0
23 |  | Konektor za kable za solarni panel | MultiContact MC4-MWW | 10 | kos |  | 0
24 |  | Konektor za kable za solarni panel | MultiContact MC4-WMM | 10 | kos |  | 0
25 |  | Vodniki |  |  |  |  | 0
26 |  | 12V dc UPS | vodnik LiY 1x0,25 rd | 400 | m |  | 0
27 |  | 24V dc UPS | vodnik LiY 1x0,25 rj | 50 | m |  | 0
28 |  | 0V dc UPS | vodnik LiY 1x0,25 mo | 50 | m |  | 0
29 |  |  | vodnik LiY 1x0,25 čr | 50 | m |  | 0
30 |  |  | vodnik LiY 1x0,25 or | 50 | m |  | 0
31 |  |  | vodnik LiY 1x0,25 ze | 50 | m |  | 0
32 |  |  | vodnik LiY 1x0,25 ru | 50 | m |  | 0
33 |  | 12V dc UPS | vodnik H05V-K 1x0,75 | 200 | m |  | 0
34 |  | 24V dc UPS | vodnik H05V-K 1x0,75 rj | 50 | m |  | 0
35 |  | 0V dc UPS | vodnik H05V-K 1x0,75 mo | 50 | m |  | 0
36 |  |  | vodnik H05V-K 1x0,75 čr | 50 | m |  | 0
37 |  |  | vodnik H05V-K 1x1 | 300 | m |  | 0
38 |  | 230V ac | vodnik H07V-K 1x1,5 čr | 50 | m |  | 0
39 |  | PE | vodnik H07V-K 1x1,5 ru/ze | 50 | m |  | 0
40 |  | 24V dc, 24V dc UPS | vodnik H07V-K 1x1,5 rj | 50 | m |  | 0
41 |  | 12V dc, 12V dc UPS | vodnik H07V-K 1x1,5 rd | 50 | m |  | 0
42 |  | 0V dc, 0V dc UPS, N | vodnik H07V-K 1x1,5 mo | 50 | m |  | 0
43 |  | 230V ac | vodnik H07V-K 1x2,5 | 300 | m |  | 0
44 |  | 0V dc, 0V dc UPS, N | vodnik H07V-K 1x2,5 mo | 50 | m |  | 0
45 |  |  | vodnik H07V-K 1x2,5 rd | 50 | m |  | 0
46 |  |  | vodnik H07V-K 1x2,5 rj | 50 | m |  | 0
47 |  | ozemljitveni vodnik | vodnik H07V-K 1x2,5 ru/ze | 50 | m |  | 0
48 |  |  | vodnik H07V-K 1x4 | 200 | m |  | 0
49 |  |  | vodnik H07V-K 1x4 rd | 50 | m |  | 0
50 |  | ozemljitveni vodnik | vodnik H07V-K 1x4 ru/ze | 50 | m |  | 0
51 |  | ozemljitveni vodnik | vodnik H07V-K 6mm2 | 200 | m |  | 0
52 |  | ozemljitveni vodnik | vodnik H07V-K 16mm2 | 200 | m |  | 0
53 |  | ozemljitveni vodnik | vodnik H07V-K 35mm2 | 200 | m |  | 0
54 |  | TK kabli |  |  |  |  | 0
55 |  | TK kabel za zemeljsko montažo | M TK 59 GM 3X4X0,6mm | 50 | m |  | 0
56 |  | TK kabel za zemeljsko montažo | M TK 59 GM 2x4x0,6 mm | 100 | m |  | 0
57 |  | TK kabel za zemeljsko montažo | M TK 59 GM 1X4X0,6mm | 50 | m |  | 0
58 |  | Signalni, komunikacijski in merilni kabli |  |  |  |  | 0
59 |  | signalni kabel | LiYCY 6x0,14 | 50 | m |  | 0
60 |  | signalni kabel | LIYCY 12x0.25 Unitronic | 50 | m |  | 0
61 |  | signalni kabel | LiYCY 7x0,5mm2 Unitronic | 50 | m |  | 0
62 |  | signalni kabel | LiYCY 2x0,75mm2 Unitronic | 50 | m |  | 0
63 |  | kabel RJ45-DB9F 150cm (Moxa) | Moxa CBL-RJ45M9-150 | 1 | kos |  | 0
64 |  | kabel RJ45-DB9M 150cm (Moxa) | Moxa CBL-RJ45F9-150 | 1 | kos |  | 0
65 |  | kabel RJ45-DB9F 150cm, z opletom (Moxa) | Moxa CBL-RJ45SF9-150 | 1 | kos |  | 0
66 |  | kabel RJ45-DB9M 150cm, z opletom (Moxa) | Moxa CBL-RJ45SM9-150 | 1 | kos |  | 0
67 |  | serijski kabel RS232 1:1 (serial mouse extender) DB9Ž-DB9M 3m | RS232 1:1 DB9M-DB9Ž, 3m | 1 | kos |  | 0
68 |  | serijski kabel RS232 1:1 (serial mouse extender) DB9Ž-DB9M 5m | RS232 1:1 DB9M-DB9Ž, 5m | 1 | kos |  | 0
69 |  | serijski kabel RS232 1:1 (serial mouse extender) DB9Ž-DB9M 10m | RS232 1:1 DB9M-DB9Ž, 10m | 1 | kos |  | 0
70 |  | Kabel serijski DB9M-DB9M 2m 8516018 | npr. Delock serijski kabel DB9M-DB9M 2m 82981 | 1 | kos |  | 0
71 |  | Kabel za Victron VE.Direct to USB interface |  | 5 | kos |  | 0
72 |  | Kabel za Victron VE.Direct to RS232 interface (ASS030520500) |  | 15 | kos |  | 0
73 |  | Podaljšek USB A-A 5m dvojno oklopljen |  | 1 | kos |  | 0
74 |  | Izdelan merilni kabel "banana moški 4 mm - mini banana moški" 1m rdeč (za priklop na merilni inštrument) |  | 10 | kos |  | 0
75 |  | Izdelan merilni kabel "banana moški 4 mm - mini banana moški" 1m črn (za priklop na merilni inštrument) |  | 10 | kos |  | 0
76 |  | Ethernet kabli in pribor
77 |  | ethernet kabel CAT5e, z opletom | ETHERLINE FD P CAT.5e, 4x2xAWG26/19 | 500 | m |  | 0
78 |  | povezovalni ethernet kabel CAT5e dolžine 0,5 m |  | 50 | kos |  | 0
79 |  | povezovalni ethernet kabel CAT5e dolžine 1 m |  | 50 | kos |  | 0
80 |  | povezovalni ethernet kabel CAT5e dolžine 2 m |  | 50 | kos |  | 0
81 |  | povezovalni ethernet kabel CAT5e dolžine 3 m |  | 50 | kos |  | 0
82 |  | povezovalni ethernet kabel CAT5e dolžine 5 m |  | 50 | kos |  | 0
83 |  | povezovalni ethernet kabel CAT5e dolžine 10 m |  | 50 | kos |  | 0
84 |  | povezovalni ethernet kabel CAT5e dolžine 15 m |  | 50 | kos |  | 0
85 |  | povezovalni ethernet kabel, UTP CAT6, 0,5m |  | 50 | kos |  | 0
86 |  | povezovalni ethernet kabel UTP Cat6, 1m |  | 50 | kos |  | 0
87 |  | povezovalni ethernet kabel, UTP Cat6, 2m |  | 50 | kos |  | 0
88 |  | povezovalni ethernet kabel, UTP Cat6, 3m |  | 50 | kos |  | 0
89 |  | povezovalni ethernet kabel, UTP Cat6, 5m |  | 50 | kos |  | 0
90 |  | povezovalni ethernet kabel, UTP Cat6, 10m |  | 50 | kos |  | 0
91 |  | povezovalni ethernet kabel, UTP Cat6, 15m |  | 50 | kos |  | 0
92 |  | ethernet povezovalni panel, montaža v rack 19'', višina 1U, IDC/RJ45, 24 portov | Panel CAT.5e/6/6A 24-P modularen Digitus (9014012) | 5 | kos |  | 0
93 |  | standardni modul/vtičnica RJ45 za montažo v povezovalni panel, Cat6 | Modul CAT.6 FTP toolless Digitus (9090004) | 5 | kos |  | 0
94 |  | standardni modul/vtičnica RJ45 za montažo v povezovalni panel, Cat5e | Modul Cat.5e FTP toolless Digitus (9090003) | 10 | kos |  | 0
95 |  | standardni modul/vtičnica RJ45 za montažo v povezovalni panel Cat6 FTP | Digitus modul CAT.6A 10G FTP toolless DN-93615 (9090007) | 20 | kos |  | 0
96 |  | I člen spojnik FTP CAT6 | Digitus I člen spojnik RJ45 FTP CAT6 za panel DN-93613-1 (9706004) | 5 | kos |  | 0
97 |  | I člen spojnik RJ45 FTP C5e | Digitus I člen spojnik RJ45 FTP CAT5e za panel DN-93513 (9705004) | 10 | kos |  | 0
98 |  | prehodna vtičnica RJ45 na IDC (ord. nu. 8808360000) | IE-XM-RJ45/IDC | 10 | kos |  | 0
99 |  | RJ45 konektor, plastičen, brez kovinskega ovoja, za mehke kable |  | 50 | kos |  | 0
100 |  | Zaščitna plastika za konektor RJ45 |  | 100 | kos |  | 0
101 |  | RJ45 konektor, sestavljiv brez orodja ( Weidmueller 1992860000) | IE-PS-RJ45-FH-180-B-1.1 | 50 | kos |  | 0
102 |  | Vtičnica dvojna RJ45 (Cat. 5e), z dozo za parapetni kanal, enakih karakteristik in kvalitete kot npr. ELBA, s poševnim izpustom, protiprašnim pokrovčkom in nalepko z oznako |  | 5 | kos |  | 0
103 |  | Optični kabli in pribor
104 |  | Optični kabel multimode, OM2, 12 žilni, za polaganje v zemljo | A-DQ(ZN)B2Y 12G50/125 OM2 | 500 | m |  | 0
105 |  | Optični kabel multimode, 50/125um (OM4), 12 žilni, z zaščito proti glodalcem | optični kabel 12x50 MM UNI OM4 Eca | 500 | m |  | 0
106 |  | optični delilnik, za montažo na DIN letev, 6x2, LC, optična kaseta, spojniki, zaključni kabli, okvirne dimenzije 61x115x113 mm | 015VV 015VU | 10 | kpl |  | 0
107 |  | optični delilnik za vgradnjo v rack 19'', višina 1U, LC priključki, 24 portov, optična kaseta, spojniki, zaključni kabli |  | 5 | kpl |  | 0
108 |  | povezovalni optični kabel multimode ST-ST,OM2, 50.0/125 µm, dolžina 1 m |  | 10 | kos |  | 0
109 |  | povezovalni optični kabel multimode ST-ST,OM2, 50.0/125 µm, dolžina 16 m |  | 10 | kos |  | 0
110 |  | povezovalni optični kabel multimode ST-ST,OM2, 50.0/125 µm, dolžina 22 m |  | 10 | kos |  | 0
111 |  | povezovalni optični kabel multimode LC-LC, OM2, 50.0/125 µm, dolžina 1 m |  | 10 | kos |  | 0
112 |  | povezovalni optični kabel multimode LC-LC, OM2, 50.0/125 µm, dolžina 2 m |  | 10 | kos |  | 0
113 |  | povezovalni optični kabel multimode LC-LC, OM2, 50.0/125 µm, dolžina 3 m |  | 10 | kos |  | 0
114 |  | povezovalni optični kabel multimode LC-LC, OM2, 50.0/125 µm, dolžina 15 m |  | 10 | kos |  | 0
115 |  | povezovalni optični kabel multimode LC-LC, OM2, 50.0/125 µm, dolžina 20 m |  | 10 | kos |  | 0
116 |  | povezovalni optični kabel multimode ST-SC, OM2, 50.0/125 µm, dolžina 1 m |  | 10 | kos |  | 0
117 |  | povezovalni optični kabel multimode ST-LC, OM2, 50.0/125 µm, dolžina 1 m |  | 10 | kos |  | 0
118 |  | povezovalni optični kabel multimode ST-LC OM2, 50.0/125µm, dolžina 2m |  | 10 | kos |  | 0
119 |  | povezovalni optični kabel multimode SC-LC, OM2, 50.0/125 µm, dolžina 1 m |  | 10 | kos |  | 0
120 |  | povezovalni optični kabel multimode SC-LC, OM2, 50.0/125 µm, dolžina 2 m |  | 10 | kos |  | 0
121 |  | Kabel Olflex CL.110 SY 3G2,5 |  | 100 | m |  | 0 | lappslovenia.lappgroup.com
122 |  | Kabel H05VV-F 3x2,5 |  | 100 | m |  | 0 | lappslovenia.lappgroup.com
123 |  | Kabel Liycy 3x2x0,25 |  | 100 | m |  | 0 | lappslovenia.lappgroup.com
124 |  | Kabel Liycy 7x0,75 |  | 100 | m |  | 0 | lappslovenia.lappgroup.com
125 |  | Cev Silvyn SSUE 20 / 16,9x20 |  | 100 | m |  | 0 | lappslovenia.lappgroup.com
126 |  | Matica skindicht SM-PE-M 20x1,5 |  | 10 | kos |  | 0 | lappslovenia.lappgroup.com
127 |  | Uvodnica LGFE M20x1,5 NP |  | 10 | kos |  | 0
128 |  | Povezovalni optični kabel single mode LC-LC dolžine 1 m |  | 10 | kos |  | 0 | techtrade.si
129 |  | Povezovalni optični kabel single mode LC-LC dolžine 3 m |  | 10 | kos |  | 0 | techtrade.si
130 |  | Povezovalni optični kabel single mode LC-SC dolžine 1 m |  | 10 | kos |  | 0 | techtrade.si
131 |  | Povezovalni optični kabel single mode LC-SC dolžine 5 m |  | 10 | kos |  | 0 | techtrade.si
132 |  | Povezovalni optični kabel single mode SC-SC dolžine 1 m |  | 10 | kos |  | 0 | techtrade.si
133 |  | Povezovalni optični kabel single mode SC-SC dolžine 2 m |  | 10 | kos |  | 0 | techtrade.si
134 |  | Povezovalni optični kabel single mode SC-SC dolžine 3 m |  | 10 | kos |  | 0 | techtrade.si
135 |  | Optični kabel 12x08 SM OS2 | optični kabel 12x08 SM DuctGrade UNI OS2 Eca | 500 | m |  | 0
136 |  | Optični kabel 4x08 SM OS2 | optični kabel 4x08 SM DuctGrade UNI OS2 Eca | 500 | m |  | 0
137 |  | Digitus optični adapter I člen LC Duplex SM DN-96007-1 | 7801014 | 50 | kos |  | 0
138 |  | Optični panel DIN rail FO 8xLC/DX 7940016 |  | 4 | kos |  | 0
139 |  | Optični pigtail MM 50.0 LC OM4 12 kos |  | 10 | kpl |  | 0
140 |  | Optični pigtail SM ZK-9 LC 2m 12 kos |  | 10 | kpl |  | 0
141 |  | Optični delilnik za DIN letev 4x SC Simplex ali 4x LC Duplex | Delock Optični delilnik za DIN letev (86543) | 4 | kos |  | 0
142 |  | Optični spojnik za optični delilnik LC Duplex ženski na LC Duplex ženski, 4 kos | Delock optični spojnik LC Duplex ženski na LC Duplex ženski (85924), 4 kos | 4 | kpl |  | 0
143 |  | Optični delilnik DIN 015VU 6 SCD/LCQ |  | 1 | kos |  | 0
144 |  | Čep za delilnik SCD/LCQ 015OY |  | 64 | kos |  | 0
145 |  | DIN nosilec 82x46 9485050 |  | 10 | kos |  | 0
146 |  | DIN nosilec 48x54 9485042 |  | 10 | kos |  | 0
SAVI. |  | SKUPAJ AVI. |  | 1 | kpl
AVII. | STIKALA, VTIČNICE, FID STIKALA, INŠTALACIJSKI ODKLOPNIKI, RELEJI
1 |  | Končna stikala
2 |  | Stikalo z vzvodom - vrata omarice | XCKP2145M12 | 10 | kos |  | 0
3 |  | telo stikala | ZCP21 | 10 | kos |  | 0
4 |  | glava stikala (90°) | ZCE01 | 10 | kos |  | 0
5 |  | ročica stikala | ZCY45 | 10 | kos |  | 0
6 |  | Stikala za vgradnjo na letev
7 |  | stikalo 40A, 1p, 1-0, 230V, kvadratno, vgradnja na DIN-letev | SV140 | 1 | kos |  | 0
8 |  | stikalo 40A, 3P, 1-0, 230V, kvadratno, vgradnja na DIN-letev | SV340 | 1 | kos |  | 0
9 |  | Stikalo 1-polno | SV 125 | 1 | kos |  | 0
10 |  | Stikalo 2-polno | SV 216 | 1 | kos |  | 0
11 |  | Vtičnice
13 |  | vtičnica za vgradnjo na letev z LED signalizacijo | SCHRACK BZ325003-- | 1 | kos |  | 0
14 |  | vtičnica 3P+N+PE, 400V, IP44, panelna namestitev | WALTHER 410 VS | 1 | kos |  | 0
15 |  | 19" letev z vtičnicami šuko, profil Al 1U, kabel | Schrack IU070114-3 ali Rittal DK 7240.220 | 1 | kos |  | 0
16 |  | 19" letev z vtičnicami šuko, profil Al 1U, kabel, rdeča | Schrack IU070130 ali Bachmann 51014538 | 1 | kos |  | 0
17 |  | Vtičnica šuko gumi |  | 5 | kos |  | 0
18 |  | Vtikač šuko gumi |  | 5 | kos |  | 0
21 |  | Vtikač 16A IP67 GW 60 026 |  | 3 | kos |  | 0
22 |  | FID stikala
23 |  | Kombinirano zaščitno stikalo | EFI-2 AC 16/0.03 | 1 | kos |  | 0
24 |  | kombinirano zaščitno stikalo, karak. C, 10A, 30mA, 1 p+N, AC, 10kA | Schrack BO617510 | 1 | kos |  | 0
25 |  | FID stikalo,1-F, 40A, 30mA, z APV (motorni pogon) | Schneider RED 2P 40A 30mA TIP A | 1 | kpl |  | 0
27 |  | zaščitno stikalo RCD 40A, 1+N, 30mA | Schrack BC004203 | 1 | kos |  | 0
28 |  | zaščitno stikalo RCD 40A, 1+N, 300mA | Schrack BC004230 | 1 | kos |  | 0
30 |  | motorni pogon za avtomatski ponovni vklop RCD stikala Schrack | FSA BD900907-A | 1 | kpl |  | 0
31 |  | zaščitno stikalo RCD 40A, 3+N, 30mA | Schneider Acti 9 iID - RCCB - 4P - 40A - 30mA - type AC (A9R11440) | 1 | kos |  | 0
32 |  | motorni pogon za avtomatski ponovni vklop RCD stikala Schneider | Schneider Acti 9 - ARA auto recloser aux for iID 4P - 1 Prog (A9C70344) | 1 | kos |  | 0
33 |  | Kombinirano zaščitno stikalo | KZS-1M 1p+N A C16/0.03 6kA | 10 | kos |  | 0
34 |  | FID 40/2/0,03 GEWD4827 |  | 1 | kos |  | 0
35 |  | Kombinirano zaščitno stikalo | KZS-1M 1p+N A B10/0.03 6kA | 1 | kos |  | 0
36 |  | Motorni pogon s ponovnim vklopom LEG406288 |  | 1 | kos |  | 0
37 |  | Vtikač šuko 16A z vgrajenim RCD stikalom Idn30mA | npr. Bachmann PRCD Adapter (919.284) | 1 | kos |  | 0
38 |  | Vtičnica šuko 16A z vgrajenim RCD stikalom Idn30mA |  | 1 | kos |  | 0
39 |  | Inštalacijski odklopniki za vgradnjo na letev in varovalke
40 |  | inštalacijski odklopnik 1 polni | ETIMAT 10 C1 Schrack | 1 | kos |  | 0
41 |  | inštalacijski odklopnik 1 polni+N B2A | Schrack BM018602 | 1 | kos |  | 0
42 |  | inštalacijski odklopnik 1 polni | ETIMAT 10 D2 Schrack | 1 | kos |  | 0
43 |  | avtomatska varovalka 1-polna 230V/50Hz | ETIMAT 10 C2 Schrack | 1 | kos |  | 0
44 |  | avtomatska varovalka 1-polna 230V/50Hz | ETIMAT 10 C4 Schrack | 1 | kos |  | 0
45 |  | avtomatska varovalka 1-polna 230V/50Hz | ETIMAT 10 D4 Schrack | 1 | kos |  | 0
46 |  | avtomatska varovalka 1-polna 230V/50Hz | ETIMAT 10 B6 Schrack | 1 | kos |  | 0
47 |  | avtomatska varovalka 1-polna 230V/50Hz | ETIMAT 10 C6 Schrack | 1 | kos |  | 0
48 |  | avtomatska varovalka 1-polna 230V/50Hz | ETIMAT 10 D6 Schrack | 1 | kos |  | 0
49 |  | inštalacijski odklopnik 1-polen 230V/50Hz | ETIMAT 10 C10 Schrack | 1 | kos |  | 0
50 |  | inštalacijski odklopnik 1-polen 230V/50Hz | ETIMAT 10 C16 Schrack | 1 | kos |  | 0
51 |  | inštalacijski odklopnik 3-polen 230V/50Hz | ETIMAT 10 C16 Schrack | 1 | kos |  | 0
52 |  | inštalacijski odklopnik 1-polen 230V/50Hz | ETIMAT 10 C20 Schrack | 1 | kos |  | 0
53 |  | inštalacijski odklopnik 3-polen 230V/50Hz | ETIMAT 10 C20 Schrack | 1 | kos |  | 0
54 |  | inštalacijski odklopnik 1-polen DC | ETIMAT DC C4 Schrack | 1 | kos |  | 0
55 |  | inštalacijski odklopnik 1-polen DC | ETIMAT DC C6 Schrack | 1 | kos |  | 0
56 |  | inštalacijski odklopnik 1-polen DC | ETIMAT DC C10 Schrack | 2 | kos |  | 0
57 |  | inštalacijski odklopnik 2-polen C6A DC | ETIMAT P10-DC 1p C6 ali BM015106-- | 10 | kos |  | 0
58 |  | inštalacijski odklopnik 1-polen C16/1 DC 10 kA | ETIMAT P10-DC 1p C16 ali BM015116-- | 10 | kos |  | 0
59 |  | inštalacijski odklopnik 2-polen C16/2 DC 10 kA | ETIMAT P10-DC 2p C16 ali BM015216-- | 1 | kos |  | 0
61 |  | cevna varovalka (5x20), počasna | F2A/250 | 5 | kpl |  | 0
62 |  | cevna varovalka (5x20), počasna | F2,5/250 | 5 | kpl |  | 0
63 |  | Bssmann varovalka za instrument 10x35mm (Fuse: fuse; 440mA; 1000VAC; 1000VDC; quick) | DMM-B-44/100 | 5 | kpl |  | 0
64 |  | Bssmann varovalka za instrument 10x35mm (Fuse: fuse; 11A; 1000VAC; 1000VDC; quick blow) | DMM-B-11A | 5 | kpl |  | 0
65 |  | Releji
66 |  | ločilni Solid State rele s podnožjem in LED signalizacijo krmilna napetost 24VDC (poraba <280 mW), 3..33VDC 2A, 1 NO kontakt (Weidmueller 1127170000) | TOS 24VDC 24VDC2A | 10 | kos |  | 0
67 |  | rele Weidmueller (1122770000) | TRS 24VDC 1CO | 1 | kos |  | 0
68 |  | Solid State rele s podnožjem, SPST-NC, krmilna napetost 24VDC, 280VAC, 5A, DIN Rail, Zero Crossing, krmilna napetost 24VDC | Crydom DRA1-CX240D5-B | 10 | kos |  | 0
69 |  | močnostni rele, krmilna napetost 24VDC, 230VAC >8A, 1x NC, 1x NO | Iskra IKD20-11/230 | 1 | kos |  | 0
SAVII. |  | SKUPAJ AVII. |  | 1 | kpl
AVIII. | VRSTNE SPONKE, KONEKTORJI
1 |  | widemuler dark beige (ord.nu.1783790000) | DLD 2.5/PE DB | 10 | kos |  | 0
2 |  | zaključne ploščice za DLD2.5/PE DB(ord.nu. 1783800000) | AP DLD 2.5/PE DB | 10 | kos |  | 0
3 |  | mostički za DLD sponke (ord.nu. 131310000) | Q10DLI | 10 | kos |  | 0
4 |  | widemuler dvonivojska(ord.nu. 1041600000) | WDK 2.5N | 10 | kos |  | 0
5 |  | widemuler dvonivojska(ord.nu. 1041620000) | WDK 2.5N PE | 10 | kos |  | 0
6 |  | widemuler dvonivojska(ord.nu. 1041610000) | WDK 2.5N V | 10 | kos |  | 0
7 |  | zaključne ploščice za WDK 2.5N(ord.nu. 1084000000) | WAP WDK 2.5/4 N | 10 | kos |  | 0
8 |  | enonivojska sponka (ord.nu. 1020000000) | WDU 2.5 | 10 | kos |  | 0
9 |  | enonivojska sponka (ord.nu. 1020080000) | WDU 2.5 BL | 10 | kos |  | 0
10 |  | widemuler dark beige(ord.nu. 1577340000) | WDU 1.5/BLZ 5.08 WQV | 10 | kos |  | 0
11 |  | zaključne ploščice za WDU1.5/BLZ 5.08(ord.nu. 1577330000) | WAP WDU1.5/BLZ | 10 | kos |  | 0
12 |  | pine cover plate (ord.nu. 1577400000) | WAD WDU1.5/BLZ/BLA | 10 | kos |  | 0
13 |  | Socket blocks BLZ5.08 - 4poles (ord.nu. 1943600000) | BLZ5.08/4 | 10 | kos |  | 0
14 |  | vtikač BLZ5.08 – 5poles (part. No. 1526760000) | BLZ5.08/05 | 10 | kos |  | 0
15 |  | widemuler ločilna dvonivojska(ord.nu. 1015900000) | WDT 1.5/2 BE/GE | 50 | kos |  | 0
16 |  | dvonivojska sponka z ležiščem za cevno varovalko (ord.nu. 9532440000) | KDKS 1/35 DB | 10 | kos |  | 0
17 |  | zaključna ploščica za KDKS1/35 DB(ord.nu. 9532470000) | AP KDKS1 DB temno bež | 10 | kos |  | 0
18 |  | dvonivojska sponka z ozemljitvijo in ležiščem za cevno varovalko (ord.nu.9528110000) | KDKS 1/PE/35 | 10 | kos |  | 0
19 |  | zaključna ploščica za KDKS 1/PE/35 (ord.nu. 9503330000) | AP KDKS1 DB bež | 10 | kos |  | 0
26 |  | streme vijačno srednje bež (part. No. 1061200000) | WEW35/2 | 10 | kos |  | 0
27 |  | ploščica za streme WEW35/2 (part.no. 1112940000) | MC WAD 8 BELA | 10 | kos |  | 0
28 |  | widemuler ločilna sponka (ord.nu. 1855620000) | WTR 2.5 STB2.3 | 200 | kos |  | 0
29 |  | zaključne ploščice za WTR sponke(ord.nu. 1050000000) | WAP 2.5-10 | 10 | kos |  | 0
30 |  | mostički za VTR sponke (ord.nu. 1717960000) | ZQV 2.5N/8 | 10 | kos |  | 0
31 |  | L dovodna sponka 10mm2 (Weidmueller 1020300000) | WDU 10 | 10 | kos |  | 0
32 |  | N dovodna sponka 10mm2 (Weidueller 1020380000) | WDU 10 BL | 10 | kos |  | 0
33 |  | PE dovodna sponka 10mm2 (Weidueller 1042500000) | WPE 10/ZR | 10 | kos |  | 0
34 |  | trinivojska sponka (1615270000) | WPE 10/ZR | 10 | kos |  | 0
35 |  | vrstna sponka 2,5 mm2 bež | VS2,5 bež | 10 | kos |  | 0
36 |  | vrstna sponka 2,5 mm2 modra | VS2,5 modra | 10 | kos |  | 0
37 |  | vrstna sponka 2,5 mm2 ru/ze | VS2,5 ru/ze | 10 | kos |  | 0
38 |  | vrstna sponka 4 mm2 bež | VS4 bež | 10 | kos |  | 0
39 |  | vrstna sponka 4 mm2 modra | VS4 modra | 10 | kos |  | 0
40 |  | vrstna sponka 4 mm2 ru/ze | VS4 ru/ze | 10 | kos |  | 0
41 |  | vrstna sponka 10 mm2 bež | VS10 bež | 10 | kos |  | 0
42 |  | vrstna sponka 10 mm2 modra | VS10 modra | 10 | kos |  | 0
43 |  | vrstna sponka 10 mm2 modra | VS10 ru/ze | 10 | kos |  | 0
44 |  | vrstna sponka 10 mm2 ru/ze | VS16 ru/ze | 10 | kos |  | 0
45 |  | Podaljšek s konektorji M12 moški in ženski Weidmueller (9457340100) | SAIL-M12GM12G-5-1.0U | 10 | kos |  | 0
46 |  | Konektor ženski 2 pinski BLZP 5.08HC/02/180 SN OR BX Weidmuller (1943580000) | BLZP 5.08HC/02/180 SN OR BX | 100 | kos |  | 0
47 |  | Konektor ženski 3 pinski BLZP 5.08HC/03/180 SN OR BX Weidmueller (1943590000) | BLZP 5.08HC/03/180 SN OR BX | 80 | kos |  | 0
48 |  | Konektor ženski 4 pinski BLZP 5.08HC/04/180 SN OR BX Weidmeller (1943600000) | BLZP 5.08HC/04/180 SN OR BX | 90 | kos |  | 0
49 |  | Konektor ženski 5 pinski BLZP 5.08HC/05/180 SN OR BX Weidmueller (1943610000) | BLZP 5.08HC/05/180 SN OR BX | 72 | kos |  | 0
50 |  | Konektor ženski 8 pinski BLZP 5.08HC/08/180 SN OR BX Weidmeller (1943640000) | BLZP 5.08HC/08/180 SN OR BX | 42 | kos |  | 0
51 |  | Konektor ženski 9 pinski Weidmeller (1943650000) | BLZP 5.08HC/09/180 SN OR BX | 42 | kos |  | 0
52 |  | Konektor moški 2 pinski SLS 5.08/02/180B SN OR BX Weidmueller (1627240000) |  | 180 | kos |  | 0
53 |  | Konektor moški 2 pinski Weidmueller (1627090000) | SLS 5.08/02/180 SN OR BX | 180 | kos |  | 0
54 |  | Konektor moški 3 pinski SLS 5.08/03/180B SN OR BX Weidmueller (1627250000) |  | 120 | kos |  | 0
55 |  | Konektor moški 3 pinski Weidmueller (1627100000) | SLS 5.08/03/180 SN OR BX | 120 | kos |  | 0
56 |  | Konektor moški 4 pinski SLS 5.08/04/180B SN OR BX Weidmueller (1627260000) |  | 90 | kos |  | 0
57 |  | Konektor moški 4 pinskiWeidmueller (1627110000) | SLS 5.08/04/180 SN OR BX | 90 | kos |  | 0
58 |  | Konektor moški 5 pinski SLS 5.08/05/180B SN OR BX Weidmueller (1627270000) |  | 72 | kos |  | 0
59 |  | Konektor moški 5 pinski Weidmueller (1627120000) | SLS 5.08/05/180 SN OR BX | 72 | kos |  | 0
60 |  | Konektor moški 8 pinski SLS 5.08/08/180B SN OR BX Weidmueller (1627300000) |  | 42 | kos |  | 0
61 |  | Konektor moški 8 pinski Weidmueller (1627150000) | SLS 5.08/08/180 SN OR BX | 42 | kos |  | 0
62 |  | Konektor moški 9 pinski Weidmueller (1627160000) | SLS 5.08/09/180 SN OR BX | 42 | kos |  | 0
63 |  | Vtikač banana PS 2.3 RT Weidmueller (0180400000) | PS 2.3 RT | 40 | kos |  | 0
68 |  | FKC 2,5/3-ST-5.08 Terminal block |  | 10 | kos |  | 0
69 |  | MSTBT 2,5/3-ST Terminal block |  | 10 | kos |  | 0
70 |  | UMSTBVK 2,5/12-G-5,08 terminal block |  | 3 | kos |  | 0
71 |  | EFB konektor DB15 VGA M |  | 10 | kos |  | 0
72 |  | EFB konektor DB15 VGA Ž |  | 10 | kos |  | 0
73 |  | EFB ohišje DB09/DB15 |  | 10 | kos |  | 0
74 |  | priključna letvica LSA za TK kabel, s kovinskim nosilcem za eno letvico | Krone LSA 10x2, nosilec KRONE | 1 | kpl |  | 0
75 |  | DB9 female DIN-rail wiring terminal | Moxa TB-F9 | 2 | kos |  | 0
76 |  | DB9 male DIN-rail wiring terminal | Moxa TB-M9 | 2 | kos |  | 0
77 |  | zaključni upori | 1k | 10 | kos |  | 0
78 |  | zaključni upori | 120R | 10 | kos |  | 0
79 |  | Zener dioda, 7V5, 1W |  | 10 | kos |  | 0
81 |  | Vezice UV odporne črne 2,6x200, 100 kos |  | 5 | kpl |  | 0
82 |  | Vezice 4,5x360 črne, UV odporne |  | 5 | kpl |  | 0
83 |  | Vezice UV odporne 4,8x360, 100 kos |  | 5 | kpl |  | 0
84 |  | Vezice UV odporne 7,5x360 črne, 100 kos |  | 5 | kpl |  | 0
85 |  | Vezice UV odporne 7,5x450, 100 kos |  | 5 | kpl |  | 0
100 |  | Kabelski čevelj 35/8 Cu |  | 16 | kpl |  | 0
127 |  | Termoskrčljiva cev CSW-33/8 |  | 3 | kos |  | 0
128 |  | Termoskrčljiva cev 32/8 lepilo |  | 3 | kos |  | 0
129 |  | Termoskrčljiva cev 24/8 lepilo |  | 3 | kos |  | 0
130 |  | Termoskrčljiva cev 19/8 lepilo |  | 3 | kos |  | 0
131 |  | Termoskrčljiva cev 16/4 lepilo |  | 3 | kos |  | 0
132 |  | Termoskrčljiva cev fi1mm |  | 10 | m |  | 0
133 |  | Termoskrčljiva cev fi2mm |  | 10 | m |  | 0
134 |  | Vezni tulec s skrčljivo izolacijo, s kositrom (Sn) 0,25-0,5 mm2 |  | 100 | kos |  | 0
135 |  | Vezni tulec s skrčljivo izolacijo, s kositrom (Sn) 0,5-1 mm2 |  | 100 | kos |  | 0
136 |  | Nosilci zeleni za pritrditev naprav na DIN letev | DK35A (Moxa) | 20 | kos |  | 0
SAVIII. |  | SKUPAJ AVIII. |  | 1 | kpl
AIX. | MONTAŽNE PLOŠČE, KANALI, VARNOSTNO PREKRITJE, DIN LETEV, ZBIRALKE, OMARICE
1 |  | montažna plošča s poličko 1700 EO700 (za omaro 1000EO700) | 1000EO700 | 1 | kpl |  | 0
2 |  | montažna plošča 1700E0800 s poličko 1800E0800 (za omaro 1000EO800) | 1700EO800,1800EO800 | 1 | kpl |  | 0
3 |  | montažna plošča z nosilcem, dimenzije cca 444x455 mm (za omaro OM750-MP) | montažna plošča (1190OM) z nosilcem (1195OM) | 1 | kpl |  | 0
4 |  | razširjena montažna plošča za kontejner s poličko (montaža v omaro O100) | kontejner | 1 | kpl |  | 0
5 |  | 19" nosilec montažnih elementov (U profil), DIN-letev, 3HE, 22TE, R7035, s sprednjo in zadnjo pokrivno ploščo | Schrack DAB34811 | 1 | kos |  | 0
6 |  | polica za modem dimenzij 210x300 (GxŠ), inox |  | 1 | kos |  | 0
7 |  | Inox pokrov 800x300 mm (nosilec uvodnic) |  | 2 | kos |  | 0
8 |  | PVC kanal za ožičenje, perforiran, siv, 2 m, 25x60 mm |  | 10 | m |  | 0
9 |  | PVC kanal za ožičenje, perforiran, siv, 2 m, 40x60 mm |  | 10 | m |  | 0
10 |  | PVC kanal za ožičenje, perforiran, siv, 2 m, 80x60 mm |  | 10 | m |  | 0
11 |  | varnostno prekritje v omari za elemente pod napetostjo |  | 10 | m |  | 0
12 |  | DIN letev za montažo sponk |  | 5 | m |  | 0
13 |  | zbiralka za izenačitev potencialov 10 polna, montaža v omaro |  | 10 | kos |  | 0
14 |  | zbiralka za izenačitev potencialov 15 polna, montaža v omaro |  | 10 | kos |  | 0
15 |  | zbiralka za izenačitev potencialov 15 polna, dvonadstropna, montaža v omaro |  | 10 | kos |  | 0
16 |  | zbiralka za izenačitev potencialov 20 polna, montaža v omaro |  | 10 | kos |  | 0
17 |  | zbiralka za izenačitev potencialov 20 polna, izolirana, montaža v omaro |  | 10 | kos |  | 0
18 |  | Omarica GW 40106 18m IP65 n/o |  | 1 | kos |  | 0
19 |  | Omarica 200x200x150 WKT2020150 |  | 3 | kos |  | 0
20 |  | Slepi čep M12 siva plastika za izenačitev tlaka |  | 10 | kos |  | 0
SAIX. |  | SKUPAJ AIX. |  | 1 | kpl
AX. | SENZORJI, USB PRETVORNIKI, MERILNIKI ELEKTRIČNIH VELIČIN
1 |  | temperaturni senzor PT100 (4-žični), v zaščitni kaspusli fi6 iz nerjvečega jekla, 4-žilni kabel 5m, uvodnica Mx, plastična PG7, nosilec za cev PVC 1/1 | EKT 11 PT100, plastična uvodnica Mx PG7, nosilec za cev PVC 1/1 | 1 | kpl |  | 0
2 |  | temperaturni senzor DS18B20, v zaščitni kaspusli fi6 iz nerjvečega jekla, kabel 35m 3x0,25mm2 | EKT 12 DS18B20 | 1 | kos |  | 0
3 |  | USB kabel z relejskimi izhodi | DLP-IOR4 | 1 | kos |  | 0
4 |  | USB kabel z vhodi/izhodi | DLP-IO8-G | 1 | kos |  | 0
5 |  | Kabel s pretvornikom USB/RS485 FTDI | FTDI USB-RS485-WE-1800-BT | 1 | kos |  | 0
6 |  | Kabel s pretvornikom USB/RS232 FTDI | FTDI USB-RS232-WE-1800-BT | 1 | kos |  | 0
7 |  | merilnik električnih veličin (powermeter) v velikosti inštalacijskega odklopnika, 1-F, meritev toka, napetosti, moči, energije, s komunikcijskim vmesnikom RS485 in protokolom Modbus RTU | EASTRON SDM120M MID | 1 | kos |  | 0
8 |  | merilnik električnih veliičin, 3-F, meritev toka, napetosti, moči, frekvence, energije, s komunikcijskim vmesnikom RS485 in protokolom Modbus RTU | EASTRON SDM630-Modbus | 1 | kos |  | 0
SAX. |  | SKUPAJ AX. |  | 1 | kpl
AXI. | UVODNICE IN ZAŠČITNE CEVI
1 |  | Uvodnica M16 Lappkabel | SILVYN MSK-M US M16x1,5 (55506091) | 50 | kos |  | 0
2 |  | Čep za uvodnico M16 Lappkabel | SKINTOP DIX-DV | 10 | kos |  | 0
3 |  | Matica za uvodnico M16 Lappkabel | SM-M M16x1,5 | 50 | kos |  | 0
4 |  | Medeninast nastavek za uvodnico M16 Lappkabel | US-EDU-AS 9 (61802490) | 50 | kos |  | 0
5 |  | Uvodnica M20 Lappkabel | SILVYN MSK-M US M20x1,5 (55506092) | 50 | kos |  | 0
6 |  | Matica za uvodnico M20 Lappkabel | SM-M M20x1,5 | 50 | kos |  | 0
7 |  | Čep za uvodnico M20 Lappkabel | SKINTOP DIX-DV | 10 | kos |  | 0
8 |  | Medeninast nastavek za uvodnico M20 Lappkabel | US-EDU-AS 11 (61802500) | 50 | kos |  | 0
9 |  | kovinska zaščitna rebrasta cev z opletom, zunanji fi 14 mm | Lappkabel Silvyn EDU-AS 14 | 150 | m |  | 0
10 |  | kovinska zaščitna rebrasta cev z opletom, zunanji fi 17 mm | Lappkabel Silvyn EDU-AS 17 | 150 | m |  | 0
11 |  | medeninasta ponikljana uvodnica M16 z matico (part. No. 1909910000, 1736990000) in čepom za zatesnitev | VG M16-1/MS 68, matica SKMU M16-MS | 10 | kos |  | 0
12 |  | medeninasta ponikljana uvodnica M20 z matico (part. No. 1772220000, 1737000000) in čepom za zatesnitev | VG M20-MS 68, matica SKMU M20-MS | 10 | kos |  | 0
13 |  | medeninasta ponikljana uvodnica M32 z matico (1772240000, 1737020000) in čepom za zatesnitev | VG M32 - MS 68, matica SKMU M32 MS, čep | 10 | kos |  | 0
14 |  | medeninasta ponikljana uvodnica M40 z matico (1772250000, 1737030000) in čepom za zatesnitev | VG M40 - MS 68, matica SKMU M40 MS, čep | 10 | kos |  | 0
15 |  | medeninasta ponikljana uvodnica M50 z matico (1772260000, 1737040000) in čepom za zatesnitev | VG M50 - MS 68, matica SKMU M50 MS, čep | 10 | kos |  | 0
16 |  | medeninasta ponikljana uvodnica M63 z matico (1772270000, 1737050000) in čepom za zatesnitev | VG M63 - MS 68, matica SKMU M63 MS, čep | 10 | kos |  | 0
SAXI. |  | SKUPAJ AXI. |  | 1 | kpl
AXII. | VF OPREMA - ANTENE, KOAKSIALNI KABLI, ANTENSKI KONEKTORJI, LOČILNI ČLENI
1 |  | VF konektor TNC moški crimp | KO TNCM240 crimp | 1 | kos |  | 0
2 |  | VF konektor SMA moški za kabel H155 | SMA H155 crimp | 1 | kos |  | 0
3 |  | VF konektor N-tip moški | N H155 crimp | 1 | kos |  | 0
4 |  | VF konektor N-tip ženski | N H155 crimp NAV | 1 | kos |  | 0
5 |  | VF konektor FME-tip ženski | FME crimp ženski H155 | 1 | kos |  | 0
6 |  | VF konektor FME-tip moški | FME crimp moški H155 | 1 | kos |  | 0
7 |  | VF koaksial kabel | KK EKH155 | 1 | m |  | 0
8 |  | VF koaksialni kabel | RF240 ART5321 | 100 | m |  | 0
9 |  | VF konektor SMA moški crimp | KO SMAM240 | 1 | kos |  | 0
10 |  | VF konektor SMA ženski crimp | KO SMAF240 | 1 | kos |  | 0
11 |  | Ploščata antena za 4G/3G/GSM; frekvenčno območje 698-800 MHz, 800-960 MHz, 1700-2700 MHz; | https://yagi.pl/zestaw-hspa-umts-hsdpa-3g-4g-10m-wszystkie-modemy- ali Trans-Data LTE KYZ 7,5/8/10 ali podobno | 1 | kos |  | 0
12 |  | ploščata (puck) antena 5dBi, 2G/3G/4G, kabel RG58, konektor SMA moški | ROUND SOLUTIONS ANT-LBR66192 | 1 | kos |  | 0
13 |  | GSM antena GSM/3G/4G (log izvedba) | Iskra P-54 ali podobno | 1 | kos |  | 0
14 |  | Palična antena, kotna, FME ženski konektor, 3 dBi |  | 1 | kos |  | 0
15 |  | Palična antena, kotna, SMA moški konektor, min 3 dBi |  | 1 | kos |  | 0
16 |  | antenski ločilni člen 5 MHz-3 GHz, priključka N moški, FME ženski |  | 1 | kos |  | 0
17 |  | Ploščata usmerjena WiFI antena za zunanjo montažo; z montažnim priborom (montaža na drog), s kablom H155 10m | Dipol ATK-P1/2.4GHz | 1 | kpl |  | 0
18 |  | Adapter VF FME moški na SMA moški |  | 50 | kos |  | 0
SAXII. |  | SKUPAJ AXII. |  | 1 | kpl
AXIII. | ELEKTRIČNE INŠTALACIJE - OBJEKTI
1 |  | Nadgradna stropna LED svetilka 27W (ploščata panelna izvedba), svetilnost 3400lm, IP40, dimenzije (DxŠ) 0,57x0,57m, za pritrditev na strop |  | 10 | kos |  | 0
2 |  | Nosilec 600x600 N/O za pritrditev LED svetilke na strop |  | 1 | kos |  | 0
3 |  | Mrežasti kabelski kanal, iz pocinkanih žic, širina 120mm, višina 60mm | npr. Schneider Meshtrays 120/60 | 10 | m |  | 0
4 |  | Nosilec 110 za pritrditev mrežastega kanala |  | 10 |  |  | 0
5 |  | Sponke za pritrditev mrežastega kanala na nosilec |  | 50 |  |  | 0
6 |  | Mrežasti kabelski kanal, iz pocinkanih žic, širina 220mm, višina 60mm | npr. Schneider Meshtrays 220/60 | 10 | m |  | 0
7 |  | Nosilec 210 za pritrditev mrežastega kanala |  | 10 | kos |  | 0
8 |  | Sponke za pritrditev mrežastega kanala na nosilec |  | 50 |  |  | 0
9 |  | Kovinski parapetni kanal 110/72, triprekatni, barva bela | npr. AT 110/72 ELBA | 5 | m |  | 0
10 |  | Pokrov PVC za parapetni kanal |  | 1 | kos |  | 0
11 |  | Končni element za parapetni kanal |  | 5 | kos |  | 0
12 |  | nadometni inštalacijski kanal NIK2, PVC, barva bela, dim. 30x17mm |  | 10 | m |  | 0
13 |  | razvodna doza za nadometno montažo 75x75 mm, IP54 |  | 5 | kos |  | 0
14 |  | vtičnica za namestitev v parapetni kanal, komplet s pokrovčkom in komplet z drobnim in pritrdilnim materialom, 16 A, 250 V, 50 Hz, ( P+N+Pe), trojna |  | 1 | kos |  | 0
15 |  | doza za trojno vtičnico 3M |  | 1 | kos |  | 0
16 |  | okvir za trojno vtičnicor 3M |  | 1 | kos |  | 0
17 |  | vtičnica, nadometna, set, 1-polno, 16A 250 V, 50 Hz, (P+N+Pe), barva bela |  | 2 | kos |  | 0
18 |  | ohišje za dve nadometni vtičnici 2M |  | 1 | kos |  | 0
19 |  | stikalo, nadometno, set, navadno, 1-polno, 10A, barva bela |  | 1 | kos |  | 0
20 |  | ohišje za nadometno stikalo 1M |  | 1 | kos |  | 0
21 |  | LED reflektor 30W 230VAC |  | 2 | kos |  | 0
22 |  | LED reflektor 30W 24VDC |  | 2 | kos |  | 0
23 |  | Doza 190x140x70 IP55 EC400C6 |  | 3 | kos |  | 0
24 |  | Mrežasta polica KPM 60/100 3m LNXKP |  | 10 | kos |  | 0
25 |  | Stenski nosilec NKP-SNL110 (88704101) |  | 10 | kos |  | 0
26 |  | Polica PK100/50 inox 3m |  | 10 | kos |  | 0
27 |  | Pokrov police PK100/50 inox 2m |  | 15 | kos |  | 0
28 |  | Kanal Quadro 30x30 2m |  | 5 | kos |  | 0
29 |  | Spojnica SU/50 Inox |  | 3 | kos |  | 0
SAXIII. |  | SKUPAJ AXIII. |  | 1 | kpl
AXIV. | GRETJE IN HLAJENJE
1 |  | klimatska naprava za zunanjo uporabo ("outdoor"), montaža na zunanjo stran omare ali na vrata omare, zaščita vsaj IP54, območje delovanja -20..55°C, priklop 230VAC, moč hlajenja L35-L35 550W (pri L25-L40 min 320W), željena temperatura 25..45°C, s funkcijo dušenja hrupa, nadzorna plošča s komunikacijo Modbus RTU, zastopstvo in servis v Sloveniji | npr. klima Cosmotec (CVO05002208000) s tihim delovanjem (opcija OCALN05), prikazovalnikom za nastavitev temperature (opcija ACAKPD) in serijskim portom za Modbus (opcija ACASPM) ali enakovredno | 2 | kpl |  | 0
2 |  | Kondenzator zagonski 60mF |  | 10 | kos |  | 0
3 |  | grelec 150W 230VAC - za montažo v omaro, programabilni termostat s komunikacijskim vmesnikom RS485 in protokolom Modbus RTU, temperaturna sonda PT-100 | npr. termostat Lumel RE72 in 2x grelec Schrack IUK08345, sonda PT-100 s kablom 2 m (2 ali 3 žična izvedba) ali enakovredno | 3 | kpl |  | 0
SAXIV. |  | SKUPAJ AXIV. |  | 1 | kpl

## GRAD
|  |  | Vrsta dokumentacije: | Dokumentacija za razpis
|  |  | Verzija: | 2025.5.0
|  |  | Datum nastanka: | 2025-03-17
|  |  | Datum zadnje spremembe: | 2025-12-08
|  |  | Pripadnost: | Agencija RS za okolje
RAZŠIRJEN CENIK:
Vzdrževanje in nadgradnje merilno-komunikacijskih instalacij in objektov v ARSO merilni mreži
Zap. št | Opis | Količina | Enota | Cena / enoto | Znesek
CI | GRADBENA IN EL. INŠTALACIJSKA DELA NA MERILNIH OBJEKTIH
Jaški, AB dela, kanalizacijske povezave znotraj merilnega mesta
| Izdelava AB jaška (po načrtu), vključno s potrebnim izkopom in zasipom z utrjevanjem, ter ureditvijo okolice (brez pokrova). * | 3 | kos |  | 0
| Dobava in vgraditev lahkega (125kN) litoželeznega pokrova 60x60cm | 5 | kos |  | 0
| Izdelava podstavka za merilno omarico iz cementnega betona (po načrtu) * | 5 | kos |  | 0
| Izdelava kabelske kanalizacije iz rebrastih PE-HD cevi-fi50 za povezavo med jaškom in temelji, cev je položena na posteljico iz prodca 4-8mm. Vključno z uvodi v jaške in temelje inštrumentov (po detajlu) * | 200 | m |  | 0
| Izdelava kabelske kanalizacije iz rebrastih PE-HD cevi-fi75 za povezavo med PMO+RO in komunikacijsko omarico, cev je položena na posteljico iz prodca 4-8mm. | 100 | m |  | 0
| Polaganje pranih plošč, s pripravo podlage z drobljencem granulacije 0-32 | 20 | m2 |  | 0
CII | Gradbene konstrukcije za potrebe postavitve merilne opreme
Meteorološka hiška
| Izdelava AB temelja za METEO HIŠKO iz betona C25/30 (po načrtu: Temelj droga meteorološke hiške) * | 1 | kos |  | 0
| Izdelava in montaža stebra za METEO HIŠKO iz nerjavnega jekla AISI304 (Katalog nosilnih elementov in detajlov za merilne inštrumente meteoroloških postaj: VIII Meteorološka hiška) * | 1 | kos |  | 0
| Izdelava in montaža pritrdilca doze meteorološke hiške (Katalog nosilnih elementov in detajlov za merilne inštrumente meteoroloških postaj: VIII Meteorološka hiška) * | 2 | kos |  | 0
| Izdelava in montaža stopnic 1000ST650 iz ALU cevi in pločevine (Katalog nosilnih elementov in detajlov za merilne inštrumente meteoroloških postaj: VIII Meteorološka hiška) * | 1 | kos |  | 0
| Izdelava in montaža izvodnice iz temelja iz nerjavnega jekla AISI304 (Katalog nosilnih elementov in detajlov za merilne inštrumente meteoroloških postaj: XVI Izvodnica iz temelja) * | 1 | kos |  | 0
Detektor padavin in senzor vlažnosti lista *
| Izdelava AB temelja za DETEKTOR PADAVIN iz betona C25/30 (po načrtu: Temelj droga detektorja padavin) * | 2 | kos |  | 0
| Izdelava in montaža stebra za DETEKTOR PADAVIN iz nerjavnega jekla AISI304 (Katalog nosilnih elementov in detajlov za merilne inštrumente meteoroloških postaj: V Nosilni drog detektorja padavin 1500mm), vključno s sidrnimi vijaki (HSA M12x180) * | 2 | kos |  | 0
| Izdelava in montaža pritrdilca doze detektorja padavin (Katalog nosilnih elementov in detajlov za merilne inštrumente meteoroloških postaj: V Nosilni drog detektorja padavin 1500mm) * | 2 | kos |  | 0
| Izdelava in montaža pritrdilca doze senzorja vlažnosti lista (Katalog nosilnih elementov in detajlov za merilne inštrumente meteoroloških postaj: V Nosilni drog detektorja padavin 1500mm) | 2 | kos |  | 0
| Izdelava in montaža izvodnice iz temelja iz nerjavnega jekla AISI304 (Katalog nosilnih elementov in detajlov za merilne inštrumente meteoroloških postaj: XVI Izvodnica iz temelja) | 2 | kos |  | 0
Drog za akustični anemometer WMT702 *
| Izdelava AB temelja DROGA AKUSTIČNI ANEMOMETER WMT702 iz betona C25/30 (po načrtu: Temelj droga za akustični anemometer WMT702) | 1 | kos |  | 0
| Izdelava AB temelja NAPENJALCEV DROGA ZA AKUSTIČNI ANEMOMETER WMT702 iz betona C25/30 (po načrtu: Temelj napenjalcev) * | 3 | kos |  | 0
| Izdelava in montaža DROGA ZA AKUSTIČNI ANEMOMETER WMT702 iz nerjavnega jekla AISI304 (Katalog nosilnih elementov in detajlov za merilne inštrumente meteoroloških postaj: XX Drog za veter in kamero z motorjem (1000DV_2), vključno s sidri stebra in napenjalca ter strelovodom * | 1 | kos |  | 0
| Izdelava in montaža pritrdilca doze akustičnega anemometra WMT702 (Katalog nosilnih elementov in detajlov za merilne inštrumente meteoroloških postaj: XX Drog za veter in kamero z motorjem (1000DV_2) | 1 | kos |  | 0
| Izdelava in montaža pritrdilca doze spletne kamere (Katalog nosilnih elementov in detajlov za merilne inštrumente meteoroloških postaj: XX Drog za veter in kamero z motorjem (1000DV_2) * | 1 | kos |  | 0
| Izdelava in montaža izvodnice iz temelja iz nerjavnega jekla AISI304 (Katalog nosilnih elementov in detajlov za merilne inštrumente meteoroloških postaj: XVI Izvodnica iz temelja) * | 2 | kos |  | 0
Celiometer *
| Izdelava AB temelja za CEILOMETER (po načrtu: Temelj celiometra). - izkop zemljine v zemljišču 3. do 4. ktg, planum temeljinih tal - podložni beton C20/25 debeline 10cm - beton C30/37 (XC2, XF3, XD1, PV-II) - armatura S500 (B) - zasip z sprotnim utrjevanjem in zatravitvijo. - odvoz odvečnega materiala s stroški začasne in končne deponije - Pri izvedbi temelja je potrebno upoštevati vgradnjo izvodnic (fajfe), valjanec in povezavo na kabelsko kanalizacijo do jaška! | 3 | kos |  | 0
Disdrometer in vizibilimeter*
| Izdelava AB temelja za snegomer/disdrometer iz betona C25/30 (po načrtu: Temelj droga snegomera) * | 1 | kos |  | 0
| Izdelava in montaža stebra za DISDROMETER/VIZIBILIMETER iz nerjavnega jekla AISI304 (Katalog nosilnih elementov in detajlov za merilne inštrumente meteoroloških postaj: XXII Drog za disdrometer in vizibilimeter), vključno s sidrnimi vijaki (HSA M16x180) | 1 | kos |  | 0
| Izdelava in montaža pritrdilca doze vizibilimetra (Katalog nosilnih elementov in detajlov za merilne inštrumente meteoroloških postaj: XXII Drog za disdrometer in vizibilimeter) | 1 | kos |  | 0
| Izdelava in montaža pritrdilca doze disdormetra (Katalog nosilnih elementov in detajlov za merilne inštrumente meteoroloških postaj: XXII Drog za disdrometer in vizibilimeter) | 1 | kos |  | 0
| Izdelava in montaža izvodnice iz temelja iz nerjavnega jekla AISI304 (Katalog nosilnih elementov in detajlov za merilne inštrumente meteoroloških postaj: XVI Izvodnica iz temelja) | 2 | kos |  | 0
Točemer, snegomer*
| Izdelava kabelske kanalizacije iz rebrastih 1x PE-HD cevi-fi50 (po detajlu): - ročni (100%) izkop zemljine v zemljišču 3. do 4. ktg, planum temeljinih tal - cev je položena na posteljico iz prodca 4-8mm (30cm) - dobava in vgradnja INOX valjanca (30x3,5mm) in opozorilnega traku - zasip z sprotnim utrjevanjem in končno zatravitvijo - nakladanje in odvoz odvečnega materiala s stroški začasne in končne deponije - z uvodi v jaške in temelje inštrumentov (po detajlu) | 5 | m1 |  | 0
| Izdelava uvoda v obstoječ kabelski jašek z zidarsko obdelavo odprtin za cevi 1x PE-HD cevi-fi50 | 1 | kpl |  | 0
| Izdelava AB temelja za SNEGOMER (po načrtu: Temelj snegomera). - izkop zemljine v zemljišču 3. do 4. ktg, planum temeljinih tal - beton C30/37 (XC2, XF3, XD1, PV-II) - armatura S500 (B) - zasip z sprotnim utrjevanjem in zatravitvijo. - odvoz odvečnega materiala s stroški začasne in končne deponije - Pri izvedbi je potrebno upoštevati vgradnjo izvodnice (fajfe), valjanec in povezavo na kabelsko kanalizacijo do jaška! | 1 | kpl |  | 0
| Izdelava in montaža (vgrajevanje v temelj) izvodnice iz temelja iz nerjavnega jekla AISI304 (Katalog nosilnih elementov in detajlov za merilne inštrumente meteoroloških postaj: XVI Izvodnica iz temelja) | 1 | kpl |  | 0
| Izdelava in montaža stebra za SNEGOMER iz nerjavnega jekla AISI304 (Po načrtu: Drog za snegomer in disdrometer), vključno s sidrnimi vijaki (HSA M16x180) in zaključevanjem valjanca na drog | 1 | kpl |  | 0
| Izdelava in montaža pritrdilca doze snegomera (Katalog nosilnih elementov in detajlov za merilne inštrumente meteoroloških postaj: VII Drog za snegomer in disdrometer) | 1 | kpl |  | 0
Avtomatski ombrometer *
| Izdelava AB temelja za OMBROMETER iz betona C25/30 (po načrtu: Temelj droga ombrometra) | 1 | kos |  | 0
| Izdelava in montaža stebra za OMBROMETER iz nerjavnega jekla AISI304 (Katalog nosilnih elementov in detajlov za merilne inštrumente meteoroloških postaj: III Nosilec ombrometra 500mm), vključno s sidrnimi vijaki (HSA M12x180) | 1 | kos |  | 0
| Izdelava in montaža pritrdilca doze ombrometra (Katalog nosilnih elementov in detajlov za merilne inštrumente meteoroloških postaj: III Nosilec ombrometra 500mm) | 1 | kos |  | 0
| Izdelava in montaža izvodnice iz temelja iz nerjavnega jekla AISI304 (Katalog nosilnih elementov in detajlov za merilne inštrumente meteoroloških postaj: XVI Izvodnica iz temelja) | 1 | kos |  | 0
Solarna senzorika *
| Izdelava AB temelja za SOLARNO SENZORIKO iz betona C25/30 (po načrtu: Temelj droga solarne senzorike) | 1 | kos |  | 0
| Izdelava in montaža stebra za SOLARNO SENZORIKO iz nerjavnega jekla AISI304 (Katalog nosilnih elementov in detajlov za merilne inštrumente meteoroloških postaj: XII Nosilni drog solarne senzorike), vključno s sidrnimi vijaki (HSA M12x180) | 1 | kos |  | 0
| Izdelava in montaža pritrdilca doze senzorja SPN1 (Katalog nosilnih elementov in detajlov za merilne inštrumente meteoroloških postaj: XII Nosilni drog solarne senzorike) | 1 | kos |  | 0
| Izdelava in montaža pritrdilca doze senzorja SMP11 (Katalog nosilnih elementov in detajlov za merilne inštrumente meteoroloških postaj: XII Nosilni drog solarne senzorike) | 1 | kos |  | 0
| Izdelava in montaža pritrdilca doze senzorja UVS-B-T (Katalog nosilnih elementov in detajlov za merilne inštrumente meteoroloških postaj: XII Nosilni drog solarne senzorike) | 1 | kos |  | 0
| Izdelava in montaža izvodnice iz temelja iz nerjavnega jekla AISI304 (Katalog nosilnih elementov in detajlov za merilne inštrumente meteoroloških postaj: XVI Izvodnica iz temelja) | 3 | kos |  | 0
Stojalo za doze *
| Izdelava AB temelja za STOJALO ZA DOZE iz betona C25/30 (po načrtu: Temelj droga stojala za razdelilne omarice) | 1 | kos |  | 0
| Izdelava in montaža stebra za STOJALO ZA DOZE iz nerjavnega jekla AISI304 (Katalog nosilnih elementov in detajlov za merilne inštrumente meteoroloških postaj: XV Stojalo za razdelilne omarice), vključno s sidrnimi vijaki (HSA M12x180) | 1 | kos |  | 0
| Izdelava in montaža nosilca doze RD-B (Katalog nosilnih elementov in detajlov za merilne inštrumente meteoroloških postaj: XV Stojalo za razdelilne omarice) | 1 | kos |  | 0
| Izdelava in montaža nosilca doze RD-C (Katalog nosilnih elementov in detajlov za merilne inštrumente meteoroloških postaj: XV Stojalo za razdelilne omarice) | 1 | kos |  | 0
| Izdelava in montaža izvodnice iz temelja iz nerjavnega jekla AISI304 (Katalog nosilnih elementov in detajlov za merilne inštrumente meteoroloških postaj: XVI Izvodnica iz temelja) | 3 | kos |  | 0
Geotermometersko polje
| Izdelava in vgradnja lesenega okvirja geotermometerskega polja (Katalog nosilnih elementov in detajlov za merilne inštrumente meteoroloških postaj: XIV Geotermometersko polje) | 1 | kos |  | 0
Ostali gradbeni material
| Cev brezšivna 48,3x2,9 (6/4") 6 m | 10 | kos |  | 0
| Cev DWP 50 (stigma) | 50 | m |  | 0
| Spojka 50 stigma | 20 | kos |  | 0
| Zaščitna cev euroflex D14 | 50 | m |  | 0
| Cev euroflex D40 | 100 | m |  | 0
| Cev DWP 110 (stigma) | 50 | m |  | 0
| Cev pocinkana 2" | 10 | m |  | 0
| Inox cev 50.0x1,5 | 20 | m |  | 0
| Sidro FBN II M8x56 | 10 | kos |  | 0
| Robnik 25x5x100 | 10 | kos |  | 0
| Robnik betonski 15x25x25 (20kg) | 10 | kos |  | 0
| Robnik betonski 15x25x50 | 10 | kos |  | 0
| Robnik betonski 15x25x100 | 10 | kos |  | 0
SKUPAJ D.
CIII. | GRADBENA IN OBRTNIŠKA DELA
| Dobava in vgraditev podložnega cementnega betona C12/15 | 20 | m3 |  | 0
v prerez do 0,15 m3/m2
| Dobava in vgraditev ojačanega cementnega betona C25/30 | 20 | m3 |  | 0
v temelje
| IZDELAVA IZDELKOV IZ NERJAVNEGA JEKLA - MANJ ZAHTEVNA IZDELAVA | 100 | kg |  | 0
enostavne cevne in nosilne konstrukcije, nosilci, pritrdilni elementi in podobno
| IZDELAVA IZDELKOV IZ NERJAVNEGA JEKLA - BOLJ ZAHTEVNA IZDELAVA | 100 | kg |  | 0
zahtevnejši cevni in profilni sklopi kombinirani z nosilci pločevinskih delov, razni priključni spoji in ostali elementi, izdelki iz pločevine z vgrajenimi dodatnimi elementi za odpiranje in podobno, izvrtninami, estetskimi zvari in zaščito pločevine proti poškodbam pri izdelavi
SCIII. | SKUPAJ CIII.
CIV. | POSEBNA DELA IN STORITVE
| Storitve z avtodvigalom HIAB | 200 | ura |  | 0
Uporaba avtodvigala za dvigovanje in prevoz težjih sklopov - merilne opreme - mini premičnih merilnih postaj MP - težjih konstrukcij
| Storitve z mini bagrom do 5,5T | 200 | ura |  | 0
Uporaba bagerja za različne izkope: - jarkov merilnih tras - temeljev za merilnike - revizijskih jaškov
SCIV. | SKUPAJ CIV.
* Glej PRILOŽENO DOKUMENTACIJO: - Katalog: KATALOG_MMM_2015_11_09.pdf - PZI: 002_PZI_3_2013_05_09.pdf