## SKUPNA REKAPITULACIJA
PONUDNIK:
PONUDBENI PREDRAČUN ŠT.:
Nakup avdio in video opreme za URSIKS
Naročnikova oznaka JN: 4300-1/2026-2030
SKUPNA REKAPITULACIJA
Vse cene in vrednosti so v EUR
1. | KOMPLET 1 |  | 0
2. | KOMPLET 2 |  | 0
3. | KOMPLET 3 |  | 0
4. | KOMPLET 4 |  | 0
PONUDBENA CENA BREZ DDV: |  |  | 0
22% DDV |  |  | 0
SKUPNA PONUDBENA CENA Z DDV: |  |  | 0

## KPL1
Komplet 1
Poz. | Lokacija - Komplet 1 | število KPL
1 | ZPKZ Ig | 2
2 | ZPKZ Dob pri Mirni - Slovenska vas | 1
3 | ZPMZKZ Celje | 3
4 | ZPKZ Maribor - Enota za forenzično psihiatrijo | 1
5 | ZPKZ Koper | 1
6 | ZPKZ Koper – oddelek Nova Gorica | 1
7 | PD Radeče | 1
SKUPNO ŠTEVILO KOMPLETOV 1 |  | 10
Poz. | Opis opreme - Komplet 1 | EM | cena na EM brez DDV
1 | Videokonferenčni sistem s sledečimi karakteristikami (Poly x32 ali enakovredni): • videokonferenčni kodek s podporo vsaj SIP, H.323 in WebRTC, • certificiran za samostojno uporabo z Microsoft Teams, Zoom in podobno, • vgrajen sistem za preprečevanje motečih šumov, • opcija pritrditve na rob zaslona z ustreznim nosilcem in možnostjo enostavne demontaže; | kpl
Kamera: • podpora ločljivosti 4K (UHD 2160p), • vsaj 4x digitalni zoom, • vidno polje vsaj 120º, • aktivno usmerjanje kamere (aktivni govornik ali zajem skupine oseb)
Mikrofoni: • vsaj trije vgrajeni mikrofoni
Priključki: • vsaj 1 x USB-C 5Gbps, • vsaj 1 x USB-A 5Gbps, • vsaj 1 x vhod HDMI 1.4 (video), • vsaj 1 x HDMI-izhod 1.4 (video), • podpora za na dotik občutljive zaslone;
Deljenje vsebin: • Apple AirPlay, Miracast in podobno, • Whiteboarding;
Zvočniki za predvajanje vsebin: • vgrajeni v videokonferenčni sistem;
2 | Zaslon: • vsaj 23,8'' zaslon na dotik, • osnovna ločljivost 1920 x 1080, • format slike 16:9, • svetilnost vsaj 300 cd/m2 | kos
3 | LTE usmerjevalnik • za zagotavljanje povezave na omrežja in vzpostavljanje AVK povezav | kos
4 | Premično stojalo za videokonferenčni sistem: • namensko stojalo za postavitev video konferenčne opreme v kombinaciji z manjšimi zasloni, • možna montaža enega zaslona do diagonale največ 40’’, • nosilec za postavitev kamere vkolikor ni pritrjena na zaslon, • podnožje s kolesi za enostaven pomik, • višina od 100 cm do največ 180 cm, VESA nosilec za zaslon 100 x 100 mm; | kos
5 | Dostava, montaža, konfiguracija, usposabljanje: • fizična dostava, sestava in montaža video konferenčnega sistema, • konfiguriranje opreme, mrežnih nastavitev in uporabniških računov, • funkcijski test delovanja, • usposabljanje, • uporabniški priročniki za uporabo. | kpl
SKUPAJ brez DDV |  |  | 0

## KPL2
Komplet 2
Poz. | Lokacija - Komplet 2 | število KPL
1 | ZPKZ Dob pri Mirni | 2
SKUPNO ŠTEVILO KOMPLETOV 2 |  | 2
Poz. | Opis opreme - Komplet 2 | EM | cena na EM brez DDV
1 | Videokonferenčni sistem s sledečimi karakteristikami (Poly x52 ali enakovredni): • videokonferenčni kodek s podporo vsaj SIP, H.323 in WebRTC, • certificiran za samostojno uporabo z Microsoft Teams, Zoom in podobno, • vgrajen sistem za preprečevanje motečih šumov, • pritrditev na rob spodnjega dela zaslona z ustreznim nosilcem; | kpl
Kamera: • podpora ločljivosti 4K (UHD 2160p), • vsaj 4x digitalni zoom, • vidno polje vsaj 95º, • aktivno usmerjanje kamere (aktivni govornik ali zajem skupine oseb);
Mikrofoni: • vsaj trije vgrajeni mikrofoni;
Priključki: • vsaj 1 x USB-C 5Gbps, • vsaj 1 x USB-A 5Gbps, • vsaj 1 x vhod HDMI 1.4 (video), • vsaj 1 x HDMI-izhod 1.4 (video), • podpora za na dotik občutljive zaslone;
Deljenje vsebin: • Apple AirPlay, Miracast in podobno, • Whiteboarding;
Zvočniki za predvajanje vsebin: • vgrajeni v videokonferenčni sistem;
2 | Tablica na dotik za upravljanje videokonferenčnega sistema z daljincem: • PoE napajanje; • velikost tablice vsaj 10"; • daljinec združljiv z videokonferenčnim sistemom; | kos
3 | Dodatni mikrofon za videokonferenčni sistem: • dodatni namizni vrvični mikrofon za videokonferenčni sistem s kotom delovanja 360º, • priključna vrvica dolžine vsaj 5 metrov; | kpl
4 | Zaslon 55’’: • svetilnost vsaj 500 cd/m2, • kontrast vsaj 1200:1, • dinamično kontrastno razmerje vsaj 50000:1, • 4K ločljivost 3840 x 2160, • vidni kot vsaj 178 stopinj, • velikost vsaj 54’’, • priključki vsaj 4 x HDMI-in konektor tipa A (HDCP2.2), 1 x LAN RJ45, • vsaj 3 x USB-A in 1 x USB-C, • WiFi modul, • VESA 400 x 400 mm, • dimenzioniran za polprofesionalno uporabo (npr. do 16 ur dnevno); | kos
5 | Stenski nosilec za zaslon: • nosilec z nastavljivim naklonom za stensko montažo, • pomik zaslona levo-desno, • teža zaslona do 90 kg; | kos
6 | Dostava, montaža, konfiguracija in usposabljanje: • fizična dostava, sestava in montaža video konferenčnega sistema, • konfiguriranje opreme, mrežnih nastavitev in uporabniških računov, • funkcijski test delovanja, • usposabljanje, • uporabniški priročniki za uporabo. | kos
SKUPAJ brez DDV |  |  | 0

## KPL3
Komplet 3
Poz. | Lokacija - Komplet 3 | število KPL
1 | ZPKZ Ljubljana | 10
2 | ZPMZKZ Celje | 2
3 | ZPKZ Ig | 1
4 | ZPKZ Ljubljana – oddelek Novo mesto | 1
5 | ZPKZ Koper | 1
6 | ZPKZ Koper – oddelek Nova Gorica | 1
7 | ZPKZ Maribor | 1
SKUPNO ŠTEVILO KOMPLETOV 3 |  | 17
Poz. | Opis opreme - Komplet 3 | EM | cena na EM brez DDV
1 | Videokonferenčni sistem s sledečimi karakteristikami (Poly x52 ali enakovredni): • videokonferenčni kodek s podporo vsaj SIP, H.323 in WebRTC, • certificiran za samostojno uporabo z Microsoft Teams, Zoom in podobno, • vgrajen sistem za preprečevanje motečih šumov, • pritrditev na spodnji rob zaslona z ustreznim nosilcem; | kpl
Kamera: • podpora ločljivosti 4K (UHD 2160p), • vsaj 4x digitalni zoom, • vidno polje vsaj 95º, • aktivno usmerjanje kamere (aktivni govornik ali zajem skupine oseb);
Mikrofoni: • vsaj trije vgrajeni mikrofoni;
Priključki: • vsaj 1 x USB-C 5Gbps, • vsaj 1 x USB-A 5Gbps, • vsaj 1 x vhod HDMI 1.4 (video), • vsaj 1 x HDMI-izhod 1.4 (video), • podpora za na dotik občutljive zaslone;
Deljenje vsebin: • Apple AirPlay, Miracast in podobno, • Whiteboarding;
Zvočniki za predvajanje vsebin: •vgrajeni v videokonferenčni sistem;
2 | Tablica na dotik za upravljanje videokonferenčnega sistema z daljincem: • PoE napajanje; • velikost tablice vsaj 10"; • daljinec združljiv z videokonferenčnim sistemom; | kpl
3 | Dodatni mikrofon za videokonferenčni sistem: • dodatni namizni vrvični mikrofon za videokonferenčni sistem s kotom delovanja 360º, • priključna vrvica dolžine vsaj 5 metrov; | kos
4 | Podaljševalni kit za dodatni mikrofon: • adapter za povezavo mikrofona preko standardnega UTP kabla dolžine do 30 metrov; | kos
5 | Zaslon 55’’: • svetilnost vsaj 500 cd/m2, • kontrast vsaj 1200:1, • dinamično kontrastno razmerje vsaj 50000:1, • 4K ločljivost 3840 x 2160, • vidni kot vsaj 178 stopinj, • velikost vsaj 54’’, • priključki vsaj 4 x HDMI-in konektor tipa A (HDCP2.2), 1 x LAN RJ45, • vsaj 3 x USB-A in 1 x USB-C, wifi modul • VESA 400 x 400 mm, • dimenzioniran za polprofesionalno uporabo (npr. do 16 ur dnevno); | kos
6 | Premično stojalo za zaslon: • namensko stojalo za postavitev video konferenčne opreme v kombinaciji z večjimi zasloni, • možna montaža enega zaslona do diagonale največ 75’’, • nosilec za postavitev kamere, • podnožje s kolesi za enostaven pomik, • po višini nastavljiva polička za namestitev dodatne aktivne opreme, • višina od 170 cm do 210 cm; | kos
7 | Dostava, montaža, konfiguracija in usposabljanje: • fizična dostava, sestava in montaža video konferenčnega sistema, • konfiguriranje opreme, mrežnih nastavitev in uporabniških računov, • funkcijski test delovanja, • usposabljanje, • uporabniški priročniki za uporabo. | kos
SKUPAJ brez DDV |  |  | 0

## KPL4
Komplet 4
Poz. | Lokacija - Komplet 4 | število KPL
1 | ZPKZ Ljubljana | 1
| SKUPNO ŠTEVILO KOMPLETOV 4 | 1
Poz. | Opis opreme - Komplet 4 | EM | cena na EM brez DDV
1 | Videokonferenčni sistem s sledečimi karakteristikami (Poly x52 ali enakovredni): • videokonferenčni kodek s podporo vsaj SIP, H.323 in WebRTC, • certificiran za samostojno uporabo z Microsoft Teams, Zoom in podobno, • vgrajen sistem za preprečevanje motečih šumov, • pritrditev na rob zaslona z ustreznim nosilcem; | kpl
Kamera: • podpora ločljivosti 4K (UHD 2160p), • vsaj 4x digitalni zoom, • vidno polje vsaj 95º, • aktivno usmerjanje kamere (aktivni govornik ali zajem skupine oseb);
Mikrofoni: • vsaj trije vgrajeni mikrofoni;
Priključki: • vsaj 1 x USB-C 5Gbps, • vsaj 1 x USB-A 5Gbps, • vsaj 1 x vhod HDMI 1.4 (video), • vsaj 1 x HDMI-izhod 1.4 (video), • podpora za na dotik občutljive zaslone;
Deljenje vsebin: • Apple AirPlay, Miracast in podobno, • Whiteboarding;
Zvočnik za predvajanje vsebin: •vgrajeni v videokonferenčni sistem;
2 | Tablica na dotik za upravljanje videokonferenčnega sistema z daljincem: • PoE napajanje; • velikost tablice vsaj 10"; • daljinec združljiv z videokonferenčnim sistemom; | kpl
3 | Dodatni mikrofon za videokonferenčni sistem: • dodatni namizni vrvični mikrofon za videokonferenčni sistem s kotom delovanja 360º, • priključna vrvica dolžine vsaj 5 metrov; | kos
4 | Podaljševalni kit za dodatni mikrofon: • adapter za povezavo mikrofona preko standardnega UTP kabla dolžine do 30 metrov; | kos
5 | Zaslon 65’’: • svetilnost vsaj 500 cd/m2, • kontrast vsaj 1200:1, • dinamično kontrastno razmerje vsaj 50000:1, • 4K ločljivost 3840 x 2160, • vidni kot vsaj 178 stopinj, • velikost vsaj 64’’, • priključki vsaj 4 x HDMI-in konektor tipa A (HDCP2.2), 1 x LAN RJ45, • vsaj 3 x USB-A in 1 x USB-C, • VESA vsaj 400 x 400 mm, • dimenzioniran za polprofesionalno uporabo (npr. do 16 ur dnevno), | kos
6 | Premično stojalo za zaslon: • namensko stojalo za postavitev video konferenčne opreme v kombinaciji z večjimi zasloni, • možna montaža enega zaslona do diagonale največ 75’’, • nosilec za postavitev kamere, • podnožje s kolesi za enostaven pomik, • po višini nastavljiva polička za namestitev dodatne aktivne opreme, • višina od 170 cm do 210 cm; | kos
7 | Dostava, montaža, konfiguracija in usposabljanje: • fizična dostava, sestava in montaža video konferenčnega sistema, • konfiguriranje opreme, mrežnih nastavitev in uporabniških računov, • funkcijski test delovanja, • usposabljanje, • uporabniški priročniki za uporabo. | kos
SKUPAJ brez DDV |  |  | 0