## 1. rekapitulacija
Objekt: 1. Visokvodna zaščita na desnem bregu Mure (občina Ljutomer)
REKAPITULACIJA STROŠKOV
Poz. | Opis |  |  | Vrednost (EUR)
1.1 | visokovodni nasip |  |  | 0
1.2 | visokovodni zid pri ribiškem domu |  |  | 0
1.3 | dvig ceste |  |  | 0
1.4 | prestavitev TK vodov |  |  | 0
1.5 | zaščita NN voda |  |  | 0
1.6 | zasaditev |  |  | 0
| SKUPAJ: |  |  | 0
1.7 | Izdelava PID-a | kos | 1 | 0
1.8 | Izdelava dokazila o zanesljivosti | kos | 1 | 0
1.9 | Izdelava Navodil za obratovanje in vzdrževanje | kos | 1 | 0
1.10 | Geodetski posnetek izvedenih del, vris v kataster in izdelava geodetskega načrta (vključno z skico meritev, terenskim zapisnikom, kopijo situacij starega in novega stanja). | kos | 1 | 0
1.11 | Nadzor eventuelnih mnenjedajalcev (ZRSVN, ZGS,...) in drugih služb, katerih komunalni vodi potekajo v bližini nameravane gradnje (Telekom Slovenije, Elektro,...). Plačilo po dejansko izstavljenih računih. | ur | 48 | 0
1.12 | Projektantski nadzor (plačilo po dejansko opravljenih urah, ki jih prizna nadzor) | ur | 48 | 0
1.13 | Geomehanski nadzor (plačilo po dejansko opravljenih urah, ki jih prizna nadzor) | ur | 48 | 0
1.14 | Projektantski nadzor univ.dipl.inž.kraj.arh. pri izvajanju gradbenih, saditvenih in zemeljskih del (plačilo po dejansko opravljenih urah, ki jih prizna nadzor) | ur | 16 | 0
| SKUPAJ (postavke od 1.1-1.14): |  |  | 0
| nepredvidena dela 10% (postavke od 1.1-1.14) |  |  | 0
| SKUPAJ Z NEPREDVIDENIMI DELI: |  |  | 0
| DDV (22%) |  |  | 0
| VSE SKUPAJ |  |  | 0

## 1.1 visokovodni nasip
Del objekta: 1.1 Visokovodni nasip
REKAPITULACIJA STROŠKOV
Poz. | Opis |  |  | Vrednost (EUR)
1.1.1 | PREDDELA |  |  | 0
1.1.2 | ZEMELJSKA DELA |  |  | 0
1.1.3 | RAZNA DELA |  |  | 0
| SKUPAJ: |  |  | 0
Poz. | Opis | Enota | Količina | Vrednost
V okviru pripravljalnih del-predhodnega čiščenja terena se mora drevesna in grmovna zarast ohranjati v čimvečji možni meri. Gradnja je dopustna le v območju predvidene trase, v Naturo 2000 poseg ni dovoljen.
V enotnih cenah je potrebno upoštevati ureditev gradbišča pred začetkom gradnje in odstranitev gradbiščnih objektov ter vzpostavitev prvotnega stanja. Na gradbiščnem platoju je potrebno predvideti vsaj sledeče: ~ gradbiščno ograjo ~ zabojnik vodstva gradbišča in nadzora ~ zabojnik vodstva izvajalcev ~ sanitarije, garderobe ~ parkirišče ~ tesarsko lopo, skladišče in odlagališče gradbenega materiala in opreme ~ pralna ploščad za vozila ~ urejeno odlagališče opažev in armature...
V enotnih cenah je upoštevati celotni transport.
Vsa izkopna dela in transporti izkopnih materialov se obračunajo po prostornini zemljine v raščenem stanju. Vsa nasipna dela se obračunajo po prostornini zemljine v vgrajenem stanju. Izračun količin na podlagi profilov, posnetih pred in po izkopavanju. V enotni ceni postavk za izkope, če ni posebej označeno, mora biti vključeno: izkop, nakladanje in prevoz. V ceni ni upoštevana deponija za višek materiala in je predmet ponudbe izvajalca (vključno s transportom).
Transport se vrši po obstoječih poteh in po predvideni trasi nasipa. Izvajalec si mora pridobiti dovoljenje za transport po obstoječih poteh. Po končani gradnji se sanira eventuelne poškodbe obstoječih cest.
V enotnih cenah je potrebno upoštevati tudi vsa pomožna dela in materiale, izdelava eventuelnih transportnih poti in delovnih platojev ter izvedbo vzdolžnih gradbiščnih cest ob nasipu, vključno z odstranitvijo po končani gradnji.
V enotnih cenah je potrebno upoštevati vpostavitev obstoječega stanja po končani gradnji.
1.1.1 | PREDDELA
1.1.1.1 | Zakoličenje osi in postavitev profilov za izkope in nasipe, zakoličenje vseh objektov v obsegu del, prenos v naravo, vzdrževanje geodetskih točk (vsa geodetska dela v skladu s tehničnimi pogoji) | m1 | 833 | 0
1.1.1.2 | Geodetski posnetek začetnega (ničelnega) stanja izvedenega po ostranitvi zarasti. | kos | 1 | 0
1.1.1.3 | Posek in odstranitev grmovja in dreves z odstranitvijo štorov in korenin. V ceni je potrebno upoštevati pripravo in mletje sekancev iz materiala od čiščenja zarasti in nakladanje na kamion s prevozom na deponijo, ki jo zagotovi izvajalec. |  |  | 0
1.1.1.3.1 | ~ grmovje in drevesa z debli premera do 10 cm na redko porasli površini | m2 | 3640 | 0
1.1.1.3.2 | ~ grmovje in drevesa z debli premera do 10 cm na gosto porasli površini | m2 | 1560 | 0
1.1.1.3.3 | ~ drevesa z deblom premera 11 do 30 cm | kos | 8 | 0
1.1.1.3.4 | ~ drevesa z deblom premera 31 do 50 cm | kos | 5 | 0
1.1.1.3.5 | ~ drevesa z deblom premera nad 50 cm | kos | 2 | 0
| S K U P A J PREDDELA |  |  | 0
1.1.2 | ZEMELJSKA DELA
1.1.2.1 | Površinski strojni izkop humusa.
1.1.2.1.1 | ~ odriv humusa na razdaljo do 50 m | m3 | 810 | 0
1.1.2.1.2 | ~ izkop z nakladanjem na prevozno sredstvo in prevozom na začasno deponijo | m3 | 2430 | 0
1.1.2.2 | Izkop za zamenjavo temeljnih tal z glinenim materialom in pot ob nasipu ter razgrinjanje po trasi nasipa. V postavki upoštevati strojno komprimiranje min. 95% SPP v plasteh višine največ 25 cm (oz. po projektu). Utrjevanje mora biti z valjarjem z bodicami. | m3 | 3770 | 0
1.2.2.3 | Priprava planuma temeljnih tal z izravnavo terena pred vgradnjo nasipnega materiala. | m2 | 18850 | 0
1.1.2.4 | Dobava in polaganje filca pod gramozni material | m2 | 18850 | 0
1.1.2.5 | Nabava, dovoz in vgradnja glineno meljnega materiala (strižne karakteristike j = 24° in kohezijo c = 0). Vlažnost nasipnega materiala naj ne presega 3% nad optimalno vlago, določeno po SPP. V postavki upoštevati strojno komprimiranje min. 95% SPP v plasteh višine največ 25 cm (oz. po projektu). Utrjevanje mora biti z valjarjem z bodicami. Prekomerni nasipni profil upoštevan v končni projektni obliki. | m3 | 17930 | 0
1.1.2.6 | Nabava, dovoz in vgradnja gline za vgradnjo na zunanjih robovih nasipa (zamenjava peska v temeljnih tleh). V postavki upoštevati strojno komprimiranje min. 95% SPP. Utrjevanje mora biti z valjarjem z bodicami. Prekomerni nasipni profil upoštevan v končni projektni obliki. | m3 | 2300 | 0
1.1.2.7 | Grobo profiliranje in fino planiranje površin kot podlaga humusiranju.
1.1.2.7.1 | ~ horizontalne površine | m2 | 7500 | 0
1.1.2.7.2 | ~ površine v naklonu | m2 | 11390 | 0
0
1.1.2.8 | Humusiranje površin in zatravitev. V travni mešanici naj bodo srednje in počasi ratsoče vrste (Festuca rubra 15%, Lolium perenne 35%, Festuca ovina 20%, Poa pratensis 15%, Cynosurus cristatus 5%, Phelum pratense 5%, Trifolium repens 5%).
1.1.2.8.1 | ~ nariv humusa na začasni deponiji ob trasi | m3 | 3240 | 0
1.1.2.8.2 | ~ humusiranje v debelini 20 cm in zatravitev s semenom - horizontalne površine. | m2 | 7500 | 0
1.1.2.8.3 | ~ humusiranje v debelini 20 cm in zatravitev s semenom - površine v naklonu. | m2 | 11390 | 0
| S K U P A J ZEMELJSKA DELA |  |  | 0
1.1.3 | RAZNA DELA
1.1.3.1 | Dobava, transport in vgradnja nosilnega materiala za vzdrževalno pot ob nasipu. |  |  | 0
1.1.3.1.1 | ~ pesek 0/4-2cm (5cm) | m3 | 185 | 0
1.1.3.1.2 | ~ tamponski prodec TP 32 (35cm) | m3 | 1285 | 0
1.1.3.1.3 | ~ dobava in vgradnja filca pod gramozni material | m2 | 3350 | 0
1.1.3.2 | Dobava in vgradnja zaščitne mreže proti bobru in drugim glodalcem. (debelina mreže najmanj 6 mm, izdelana iz trajnejših materialov za zagotovitev daljše obstojnosti). Mreža se kombinira z zaščitno mrežo za manjše glodavce (miši, voluharji, podgane in pižmovke), žužkojede (krti) in druge večje vrste (jazbec, lisica, nutrija, vidra). Odprtina mreže do 5 cm. | m2 | 6500 | 0
1.1.3.3 | Izvedba rampe preko nasipa (2 kos)
~ dobava in vgradnja glineno meljnega materiala. V postavki upoštevati strojno komprimiranje min. 95% SPP v plasteh višine največ 25 cm (oz. po projektu). Utrjevanje mora biti z valjarjem z bodicami. Prekomerni nasipni profil upoštevan v končni projektni obliki.
1.1.3.3.1 | ~ pesek 0/4-2cm (5cm) | m3 | 22 | 0
1.1.3.3.2 | ~ tamponski prodec TP 32 (35cm) | m3 | 75 | 0
1.1.3.3.3 | ~ dobava in vgradnja filca pod gramozni material | m2 | 200 | 0
1.1.3.4 | Demontaža obstoječe ograje in odvoz na deponijo. | m1 | 37 | 0
1.1.3.5 | Lokalno zavarovanje vodovoda na območju prečkanja z v.v. nasipom. | kos | 1 | 0
| S K U P A J RAZNA DELA |  |  | 0

## 1.2 visokovodni zid
Del objekta: 1.2 Visokovodni zid pri ribiškem domu
REKAPITULACIJA STROŠKOV
Poz. | Opis |  |  | Vrednost (EUR)
1.2.1 | PREDDELA |  |  | 0
1.2.2 | ZEMELJSKA DELA |  |  | 0
1.2.3 | BETONSKA DELA |  |  | 0
1.2.4 | RAZNA DELA |  |  | 0
| SKUPAJ: |  |  | 0
Poz. | Opis | Enota | Količina | Vrednost
V okviru pripravljalnih del-predhodnega čiščenja terena se mora drevesna in grmovna zarast ohranjati v čimvečji možni meri. Gradnja je dopustna le v območju predvidene trase, v Naturo 2000 poseg ni dovoljen.
V enotnih cenah je potrebno upoštevati ureditev gradbišča pred začetkom gradnje in odstranitev gradbiščnih objektov ter vzpostavitev prvotnega stanja. Na gradbiščnem platoju je potrebno predvideti vsaj sledeče: ~ gradbiščno ograjo ~ zabojnik vodstva gradbišča in nadzora ~ zabojnik vodstva izvajalcev ~ sanitarije, garderobe ~ parkirišče ~ tesarsko lopo, skladišče in odlagališče gradbenega materiala in opreme ~ pralna ploščad za vozila ~ urejeno odlagališče opažev in armature...
V enotnih cenah je upoštevati celotni transport.
Vsa izkopna dela in transporti izkopnih materialov se obračunajo po prostornini zemljine v raščenem stanju. Vsa nasipna dela se obračunajo po prostornini zemljine v vgrajenem stanju. Izračun količin na podlagi profilov, posnetih pred in po izkopavanju. V enotni ceni postavk za izkope, če ni posebej označeno, mora biti vključeno: izkop, nakladanje in prevoz. V ceni ni upoštevana deponija za višek materiala in je predmet ponudbe izvajalca (vključno s transportom).
Transport se vrši po obstoječih poteh in po predvideni trasi nasipa. Izvajalec si mora pridobiti dovoljenje za transport po obstoječih poteh. Po končani gradnji se sanira eventuelne poškodbe obstoječih cest.
V enotnih cenah je potrebno upoštevati tudi vsa pomožna dela in materiale, izdelava eventuelnih transportnih poti in delovnih platojev ter izvedbo vzdolžnih gradbiščnih cest ob nasipu, vključno z odstranitvijo po končani gradnji.
V enotnih cenah je potrebno upoštevati vpostavitev obstoječega stanja po končani gradnji.
1.2.1 | PREDDELA
1.2.1.1 | Zakoličenje osi in postavitev profilov za izkope in nasipe, zakoličenje vseh objektov v obsegu del, prenos v naravo, vzdrževanje geodetskih točk (vsa geodetska dela v skladu s tehničnimi pogoji) | m1 | 170 | 0
1.2.1.2 | Geodetski posnetek začetnega (ničelnega) stanja izvedenega po ostranitvi zarasti. | kos | 1 | 0
1.2.1.3 | Posek in odstranitev grmovja in dreves z odstranitvijo štorov in korenin. V ceni je potrebno upoštevati pripravo in mletje sekancev iz materiala od čiščenja zarasti in nakladanje na kamion s prevozom na deponijo, ki jo zagotovi izvajalec. |  |  | 0
1.2.1.3.1 | ~ grmovje in drevesa z debli premera do 10 cm na redko porasli površini | m2 | 100 | 0
1.2.1.3.2 | ~ grmovje in drevesa z debli premera do 10 cm na gosto porasli površini | m2 | 10 | 0
1.2.1.3.3 | ~ drevesa z deblom premera 11 do 30 cm | kos | 5 | 0
1.2.1.3.4 | ~ drevesa z deblom premera 31 do 50 cm | kos | 3 | 0
1.2.1.3.5 | ~ drevesa z deblom premera nad 50 cm | kos | 1 | 0
| S K U P A J PREDDELA |  |  | 0
1.2.2 | ZEMELJSKA DELA
1.2.2.1 | Površinski strojni izkop humusa.
1.2.2.1.1 | ~ odriv humusa na razdaljo do 50 m | m3 | 96 | 0
1.2.2.2 | Široki strojni izkop prirodno vlažnega materiala za izvedbo v.v. zidu z nakladanjem in prevozom na deponijo. | m3 | 335 | 0
1.2.2.3 | Široki strojni izkop prirodno vlažnega materiala za izvedbo v.v. zidu z odlaganjem na deponijo ob trasi. | m3 | 255 | 0
1.2.2.4 | Zasip zidu z materialom od izkopa v plasteh največ po 25 cm s strojnim komprimiranjem min. 98% SPP (oz. po projektu). | m3 | 255 | 0
1.2.2.5 | Priprava planuma temeljnih tal z izravnavo terena pred vgradnjo nosilnega materiala. | m2 | 260 | 0
1.2.2.6 | Dobava in polaganje filca pod gramozni material | m2 | 260 | 0
1.2.2.7 | Nabava, dovoz in vgradnja nosilnega materiala (gramoz) pod temelji v.v. zidu. | m3 | 160 | 0
1.2.2.8 | Nabava, dovoz in vgradnja gline za tesnitev nad zasipom s prodom ob temelju v.v. zidu. | m3 | 17 | 0
1.2.2.9 | Grobo profiliranje in fino planiranje površin kot podlaga humusiranju. | m2 | 500 | 0
0
1.2.2.9 | Humusiranje površin in zatravitev. V travni mešanici naj bodo srednje in počasi ratsoče vrste (Festuca rubra 15%, Lolium perenne 35%, Festuca ovina 20%, Poa pratensis 15%, Cynosurus cristatus 5%, Phelum pratense 5%, Trifolium repens 5%).
1.2.2.9.1 | ~ nariv humusa na začasni deponiji ob trasi | m3 | 100 | 0
| S K U P A J ZEMELJSKA DELA |  |  | 0
1.2.3 | BETONSKA DELA
1.2.3.1 | Izvedba AB zidu - po kampadah z dilatacijami (izvedba po projektu).
1.2.3.1.1 | ~ Dobava in vgradnja podložnega betona C12/15 v debelini 10 cm. V ceni upoštevati tudi ev. opaž robu podložnega betona | m3 | 40 | 0
1.2.3.1.2 | ~ Dobava in vgradnja hidrotehničnega betona C30/37, XC4, XF3, PV-II, Dmax 32, prerezi večji od 0.3 m3/m2 | m3 | 210 | 0
1.2.3.1.3 | ~ Dobava in vgradnja rebraste armature B500B. Armatura do vključno fi 12 | kg | 7700 | 0
1.2.3.1.4 | ~ Dobava in vgradnja armaturne mreže | kg | 5900 | 0
1.2.3.1.5 | ~ dvostranski opaž | m2 | 765 | 0
1.2.3.2 | Izdelava stika med temeljem in stojino po sistemu "bela kad" | m1 | 170 | 0
1.2.3.3 | Izvedba dilatacije po detajlu - dobava in vgraditev zaključnega traka za rege, zaščitne srajčke, zunanji tesnilni trak ,... (na 2m). | m1 | 200 | 0
1.2.3.4 | Izvedba zaščitne pločevine na delovnih stikih. | m1 | 200 | 0
1.2.3.5 | Vgradnja trikotnih letev na navideznih regah. | m1 | 200 | 0
1.2.3.6 | Vgradnja iniciatorjev razpok | m1 | 200 | 0
1.2.3.7 | vgradnja trnja na delovnih stikih v rastru 30cm | m1 | 350 | 0
| S K U P A J BETONSKA DELA |  |  | 0
1.2.4 | RAZNA DELA
1.2.4.1 | 'Dobava in vgradnja montažnih elementov višine 0.50m (odstranljiva protipoplavna zaščita) v vnaprej pripravljene odprtine AB zidu po navodilih proizvajalca (kot .npr IBS Technics). Material zapornih elementov je aluminij, EN AW 6063 T66. Končni in vmesni stebriček je iz aluminija, EN AW 6005 T66, s pritrdilnim in tesnilnim materialom (EPDM). Pritrdilne plošče vmesnih stebrov so iz nerjavnega jekla. Ker so detajli za vgradnjo lamel ali steklene zaščite različne odvisne od izbire proizvajalca, detajlnejši načrt pripravi izvajalec. | m1 | 54 | 0
1.2.4.2 | 'Dobava in vgradnja montažnih elementov višine1.30m (odstranljiva protipoplavna zaščita) v vnaprej pripravljene odprtine AB zidu po navodilih proizvajalca (kot .npr IBS Technics). Material zapornih elementov je aluminij, EN AW 6063 T66. Končni in vmesni stebriček je iz aluminija, EN AW 6005 T66, s pritrdilnim in tesnilnim materialom (EPDM). Pritrdilne plošče vmesnih stebrov so iz nerjavnega jekla. Ker so detajli za vgradnjo lamel ali steklene zaščite različne odvisne od izbire proizvajalca, detajlnejši načrt pripravi izvajalec. | m1 | 17 | 0
1.2.4.3 | 'Dobava in vgradnja montažnih elementov višine1.60m (odstranljiva protipoplavna zaščita) v vnaprej pripravljene odprtine AB zidu po navodilih proizvajalca (kot .npr IBS Technics). Material zapornih elementov je aluminij, EN AW 6063 T66. Končni stebriček je iz aluminija, EN AW 6005 T66, s pritrdilnim in tesnilnim materialom (EPDM). Ker so detajli za vgradnjo lamel ali steklene zaščite različne odvisne od izbire proizvajalca, detajlnejši načrt pripravi izvajalec. | m1 | 3 | 0
| S K U P A J RAZNA DELA |  |  | 0

## 1.3 dvig ceste
Del objekta: 1.3 Dvig ceste
REKAPITULACIJA STROŠKOV
Poz. | Opis |  |  | Vrednost (EUR)
1.3.1 | PREDDELA |  |  | 0
1.3.2 | ČIŠČENJE TERENA |  |  | 0
1.3.3 | ZEMELJSKA DELA |  |  | 0
1.3.4 | VOZIŠČNA KONSTRUKCIJA |  |  | 0
1.3.5 | ODVODNJAVANJE |  |  | 0
1.3.6 | PROMETNA OPREMA |  |  | 0
| SKUPAJ: |  |  | 0
Poz. | Opis | Enota | Količina | Vrednost
1.3.1 | PREDDELA
1.3.1.1 | Obnova in zavarovanje zakoličbe osi trase ostale javne ceste v ravninskem terenu, z zakoličbo obst. komunalnih vodov. | m1 | 1400 | 0
1.3.1.2 | Postavitev in zavarovanje prečnega profila ostale javne ceste v ravninskem terenu | pavšal | 73 | 0
| S K U P A J PREDDELA |  |  | 0
1.3.2 | ČIŠČENJE TERENA
1.3.2.1 | Odstranitev grmovja na redko porasli površini (do 50 % pokritega tlorisa) - strojno (ocena) | m2 | 50 | 0
1.3.2.2 | Posek in odstranitev drevesa z deblom premera 11 do 30 cm ter odstranitev vej (ocena) | kos | 5 | 0
1.3.2.3 | Odstranitev panja s premerom 11 do 30 cm z odvozom na deponijo na razdaljo do 100 m | kos | 5 | 0
1.3.2.4 | Odstranitev vej predhodno posekanih dreves | ura | 2 | 0
1.3.2.5 | Demontaža in odstranitev prometnega znaka na enem podstavku | kos | 7 | 0
1.3.2.6 | Demontaža in odtranitev obvestilne table s površino do 1 m2 | kos | 1 | 0
1.3.2.7 | Demontaža in odstranitev plastičnega smernika | kos | 3 | 0
1.3.2.8 | Porušitev in odstranitev asfaltne plasti v debelini 6 do 10 cm | m2 | 350 | 0
1.3.2.9 | Porušitev in odstranitev cementnobetonske krovne plasti v debelini do 15 cm | m3 | 10 | 0
1.3.2.10 | Rezkanje in odvoz asfaltne krovne plasti v debelini 3 cm | m2 | 20 | 0
1.3.2.11 | Rezanje asfaltne plasti s talno diamantno žago, debele 6 do 10 cm | m1 | 50 | 0
| S K U P A J ČIŠČENJE TERENA |  |  | 0
1.3.3 | ZEMELJSKA DELA
IZKOPI
1.3.3.1 | Površinski izkop plodne zemljine – 1. kategorije – strojno z odrivom do 50 m | m3 | 2068 | 0
1.3.3.2 | Široki izkop vezljive zemljine – 3. kategorije – strojno z odrivom do 50 m | m3 | 1650 | 0
1.3.3.3 | Doplačilo za ročni izkop vezljive zemljine – 3. kategorije | m3 | 10 | 0
PLANUM TEMELJNIH TAL
1.3.3.4 | Ureditev planuma temeljnih tal vezljive zemljine – 3. kategorije | m2 | 3850 | 0
LOČILNE; DRENAŽNE IN FILTERSKE PLASTI TER DELAVNI PLATO
0
1.3.3.5 | Dobava in vgraditev geotekstilije za ločilno plast (po načrtu), natezna trdnost nad 14 do 16 kN/m2 | m2 | 15900 | 0
NASIPI, ZASIPI, KLINI, POSTELJICA IN GLINASTI NABOJ
1.3.3.6 | Vgraditev nasipa iz sekundarne surovine (predhodno deporniranega asfalta) | m3 | 35 | 0
1.3.3.7 | Izdelava nasipa iz zrnate kamnine – 3. kategorije z dobavo iz gramoznice | m3 | 11577 | 0
1.3.3.8 | Dobava in izdelava posteljice iz drobljenih kamnitih zrn v debelini do 40 cm | m3 | 4934 | 0
1.3.3.9 | Ureditev planuma nasipa, zasipa, klina ali posteljice iz vezljive zemljine – 3. kategorije | m2 | 3850 | 0
BREŽINE IN ZELENICE
1.3.3.10 | Humuziranje brežine brez valjanja, v debelini do 15 cm - ročno | m2 | 7200 | 0
1.3.3.11 | Doplačilo za zatravitev s semenom | m2 | 7200 | 0
PREVOZI, RAZPROSTIRANJE IN UREDITEV DEPONIJ MATERIALA
1.3.3.12 | Prevoz materiala na razdaljo nad 15 do 20 km | t | 3.6 | 0
1.3.3.13 | Razprostiranje odvečne plodne zemljine – 1. kategorije | m3 | 628 | 0
1.3.3.14 | Odlaganje odpadnega cementnega betona na komunalno deponijo (ocena) | t | 3.6 | 0
| S K U P A J ZEMELJSKA DELA |  |  | 0
1.3.4 | VOZIŠČNA KONSTRUKCIJA
NOSILNE PLASTI
1.3.4.1 | Izdelava nevezane nosilne plasti drobljenca iz kamnine v debelini do 20 cm (priključki) | m3 | 130 | 0
1.3.4.2 | Izdelava nevezane nosilne plasti drobljenca iz kamnine v debelini 21 do 30 cm | m3 | 2745 | 0
1.3.4.3 | Izdelava izravnalne plasti iz drobljenca v povprečni debelini do 5 cm | m3 | 400 | 0
1.3.4.4 | Izdelava nosilne plasti bituminizirane zmesi AC 22 base B 70/100 A4 v debelini 7 cm | m2 | 3330 | 0
1.3.4.5 | Izdelava zgornje nosilne plasti bituminiziranega drobljenca AC 22 base B 50/70 A3 v debelini 7 cm | m2 | 7682 | 0
OBRABNE PLASTI
1.3.4.6 | Izdelava obrabne in zaporne plasti bitumenskega betona AC 8 surf B 50/70 A3 v debelini 40 mm | m2 | 4751 | 0
1.3.4.7 | Izdelava obrabne in zaporne plasti bitumenskega betona AC 11 surf B 50/70 A4, A3 v debelini 40 mm | m2 | 2931 | 0
1.3.4.8 | Pobrizg podlage z bitumensko emulzijo 0,4 kg/m2 | m2 | 7682 | 0
ROBNI ELEMENTI VOZIŠČ
1.3.4.9 | Dobava in vgraditev predfabriciranega dvignjenega robnika iz cementnega betona s prerezom 15/25 cm | m1 | 45 | 0
1.3.4.10 | Dobava in vgraditev predfabriciranega pogreznjenega robnika iz cementnega betona s prerezom 15/25 cm | m1 | 15 | 0
BANKINE
1.3.4.11 | Izdelava bankine iz drobljenca, široke 0,51 do 0,75 m | m3 | 185 | 0
1.3.4.12 | Izdelava bankine iz drobljenca, široke 0,76 do 1,00 m | m3 | 150 | 0
| S K U P A J VOZIŠČNE KONSTRUKCIJE |  |  | 0
1.3.5 | ODVODNJAVANJE
1.3.5.1 | Izdelava prepusta krožnega prereza iz cevi iz cementnega betona s premerom 100 cm (ABC cevi) | m1 | 33 | 0
1.3.5.2 | Izdelava ravne ali krilne vtočne ali iztočne glave prepusta krožnega prereza iz cementnega betona s premerom 100 cm | kos | 8 | 0
1.3.5.3 | Izdelava kamnitega usedalnika dimenzj 1,5 x 1,5 x 0,5m, z lomljencem v betonu | kos | 1 | 0
| S K U P A J ODVODNJAVANJE |  |  | 0
1.3.6 | PROMETNA OPREMA
POKONČNA OPREMA CEST
1.3.6.1 | Izdelava temelja iz cementnega betona C 12/15, globine 80 cm, premera 30 cm | kos | 15 | 0
1.3.6.2 | Dobava in vgraditev stebrička za prometni znak iz vroče cinkane jeklene cevi s premerom 64 mm, dolge 3000 mm | kos | 8 | 0
1.3.6.3 | Dobava in vgraditev stebrička za prometni znak iz vroče cinkane jeklene cevi s premerom 64 mm, dolge 3500 mm | kos | 1 | 0
1.3.6.4 | Dobava in vgraditev stebrička za prometni znak iz vroče cinkane jeklene cevi s premerom 64 mm, dolge 4000 mm | kos | 5 | 0
1.3.6.5 | Dobava in vgraditev stebrička za prometni znak iz vroče cinkane jeklene cevi s premerom 89 mm, dolge 6000 mm | kos | 1 | 0
1.3.6.6 | Dobava in pritrditev trikotnega prometnega znaka, podloga iz aluminijaste pločevine, RA2, dolžina stranice a = 900 mm | kos | 4 | 0
1.3.6.7 | Dobava in pritrditev okroglega prometnega znaka, podloga iz aluminijaste pločevine, znak z odsevno folijo RA2, premera 600 mm | kos | 13 | 0
1.3.6.8 | Dobava in pritrditev prometnega znaka, podloga iz aluminijaste pločevine, znak z odsevno folijo RA1, velikost 300 / 300 mm | kos | 2 | 0
1.3.6.9 | Dobava in pritrditev prometnega znaka, podloga iz aluminijaste pločevine, RA2, dimenzije 600 / 250 mm . | kos | 4 | 0
1.3.6.10 | Prestavitev oz. ponovna postavitev deponiranih prometnih znakov (vključno s stebrički in temelji) | kos | 1 | 0
1.3.6.11 | Prestavitev oz. ponovna postavitev deponiranih prometnih znakov | kos | 2 | 0
OZNAČBE NA VOZIŠČIH
1.3.6.12 | Izdelava tankoslojne vzdolžne označbe na vozišču z enokomponentno belo barvo, vključno 250 g/m2 posipa z drobci / kroglicami stekla, strojno, debelina plasti suhe snovi 250 µm, širina črte 10 cm | m1 | 70 | 0
1.3.6.13 | Izdelava tankoslojne vzdolžne označbe na vozišču z enokomponentno belo barvo, vključno 250 g/m2 posipa z drobci / kroglicami stekla, strojno, debelina plasti suhe snovi 250 µm, širina črte 12 cm | m1 | 830 | 0
1.3.6.14 | Izdelava tankoslojne vzdolžne označbe na vozišču z enokomponentno belo barvo, vključno 250 g/m2 posipa z drobci / kroglicami stekla, strojno, debelina plasti suhe snovi 250 µm, širina črte 15 cm | m1 | 1000 | 0
1.3.6.15 | Izdelava tankoslojne prečne in ostalih označb na vozišču z enokomponentno belo barvo, vključno 250 g/m2 posipa z drobci / kroglicami stekla, strojno, debelina plasti suhe snovi 250 m, površina označbe do 0,5 m2 | m2 | 10 | 0
1.3.6.16 | Doplačilo za izdelavo prekinjenih vzdolžnih označb na vozišču, širina črte 10 cm | m1 | 50 | 0
1.3.6.17 | Doplačilo za izdelavo prekinjenih vzdolžnih označb na vozišču, širina črte 12 cm | m1 | 1665 | 0
1.3.6.18 | Doplačilo za izdelavo prekinjenih vzdolžnih označb na vozišču, širina črte 15 cm | m1 | 900 | 0
OPREMA ZA VODENJE PROMETA
1.3.6.19 | Dobava in postavitev plastičnega smernika z votlim prerezom, dolžina 1200 mm, z odsevnikom iz umetne snovi (ocena) | kos | 147 | 0
OPREMA ZA ZAVAROVANJE PROMETA
1.3.6.20 | Dobava in vgraditev vkopane zaključnice, dolžine 12 m . | kos | 2 | 0
1.3.6.21 | Dobava in vgraditev krožne zaključnice vrste ZA-F | kos | 2 | 0
1.3.6.22 | Dobava in vgraditev jeklene varnostne ograje, brez distančnika, za nivo zadrževanja N2 in za delovno širino W5 | m1 | 192 | 0
| S K U P A J PROMETNA OPREMA |  |  | 0

## 1.4 TK vodi
Del objekta: 1.4 Prestavitev TK vodov
REKAPITULACIJA STROŠKOV
Poz. | Opis |  |  | Vrednost (EUR)
1.4.1 | KABLI |  |  | 0
1.4.2 | GRADBENA DELA |  |  | 0
1.4.3 | KABELSKO MONTAŽNA DELA |  |  | 0
| SKUPAJ: |  |  | 0
Poz. | Opis | Enota | Količina | Vrednost
V okviru pripravljalnih del-predhodnega čiščenja terena se mora drevesna in grmovna zarast ohranjati v čimvečji možni meri. Gradnja je dopustna le v območju predvidene trase, v Naturo 2000 poseg ni dovoljen.
V enotnih cenah je potrebno upoštevati ureditev gradbišča pred začetkom gradnje in odstranitev gradbiščnih objektov ter vzpostavitev prvotnega stanja. Na gradbiščnem platoju je potrebno predvideti vsaj sledeče: ~ gradbiščno ograjo ~ zabojnik vodstva gradbišča in nadzora ~ zabojnik vodstva izvajalcev ~ sanitarije, garderobe ~ parkirišče ~ tesarsko lopo, skladišče in odlagališče gradbenega materiala in opreme ~ pralna ploščad za vozila ~ urejeno odlagališče opažev in armature...
V enotnih cenah je upoštevati celotni transport.
Vsa izkopna dela in transporti izkopnih materialov se obračunajo po prostornini zemljine v raščenem stanju. Vsa nasipna dela se obračunajo po prostornini zemljine v vgrajenem stanju. Izračun količin na podlagi profilov, posnetih pred in po izkopavanju. V enotni ceni postavk za izkope, če ni posebej označeno, mora biti vključeno: izkop, nakladanje in prevoz. V ceni ni upoštevana deponija za višek materiala in je predmet ponudbe izvajalca (vključno s transportom).
Transport se vrši po obstoječih poteh in po predvideni trasi nasipa. Izvajalec si mora pridobiti dovoljenje za transport po obstoječih poteh. Po končani gradnji se sanira eventuelne poškodbe obstoječih cest.
V enotnih cenah je potrebno upoštevati tudi vsa pomožna dela in materiale, izdelava eventuelnih transportnih poti in delovnih platojev ter izvedbo vzdolžnih gradbiščnih cest ob nasipu, vključno z odstranitvijo po končani gradnji.
V enotnih cenah je potrebno upoštevati vpostavitev obstoječega stanja po končani gradnji.
1.4.1 | KABLI
1.4.1.1 | Dobava optičnega kabla TOSMd 03 1x12 SMAN (SMAN). | m1 | 990 | 0
1.4.1.2 | Dobava optičnega kabla TOSMd 03 1x4 | m1 | 120 | 0
| S K U P A J KABLI |  |  | 0
1.4.2 | GRADBENA DELA
1.4.2.1 | Trasiranje nove trase telefonske kabelske kanalizacije | km | 0.6 | 0
1.4.2.2 | Trasiranje trase po obstoječem kablu ali kabelski kanalizaciji z uporabo obstoječih načrtov | km | 0.4 | 0
1.4.2.3 | Izkop jarka za potrebe PVC 1x2 fi50mm (PE02 50/4mm, fino ožlebljena) cevne kabelske kanalizacije v III./IV ktg, polaganje cevi, zasip cevi s peskom granulacije 0-4mm, zasutje s tamponom ter nabijanje v slojih 20cm, polaganje PVC opozorilnega traku, čiščenje terena ter nakladanje in odvoz odvečnega materiala k pooblaščenemu prevzemniku, vključno s plačilom oddaje. Postavka vključuje dobavo in vgradnjo materiala. | m1 | 820 | 0
1.4.2.4 | Izdelava kabelskega jaška iz BC fi80cm, z LŽ lahkim pokrovom 60/60 nosilnosti 125kN, izkop v III-IV. ktg., zasutje s tamponom ter nabijanje v slojih 20cm, čiščenje terena ter nakladanje in odvoz odvečnega materiala k pooblaščenemu prevzemniku, vključno s plačilom oddaje. Postavka vključuje dobavo in montažo opaža, armature, betona. | kos | 3 | 0
1.4.2.5 | Izdelava kabelskega jaška iz BC fi60cm, z LŽ lahkim pokrovom 60/60 nosilnosti 125kN, izkop v III-IV. ktg., zasutje s tamponom ter nabijanje v slojih 20cm, čiščenje terena ter nakladanje in odvoz odvečnega materiala k pooblaščenemu prevzemniku, vključno s plačilom oddaje. Postavka vključuje dobavo in montažo opaža, armature, betona. | kos | 1 | 0
1.4.2.6 | Izdelava podboja s pnevmatsko iglo za prečkanje ceste s cevmi 2x PEHD fi50mm, izkop ter zasutje gradbene jame cca. 1,5x1,5x1,0m, čiščenje terena ter nakladanje in odvoz odvečnega materiala k pooblaščenemu prevzemniku, vključno s plačilom oddaje. Postavka vključuje dobavo in vgradnjo materiala. | m1 | 10 | 0
1.4.2.7 | Dodatek za ročni izkop nad / ob obstoječim kablom | m1 | 10 | 0
0
1.4.2.8 | Prevozi materiala na teren in vračilo nekoriščenega materiala, kabli, bobni, cevi, pokrovi..... | m1 | 1 | 0
1.4.2.9 | Označevanje kablov s PVC tablicami s trajnimi oznakami po kabelskih jaških | kos | 7 | 0
1.4.2.10 | Izdelava izvršilne dokumentacije novozgrajene kabelske kanalizacije in geodetski posnetek trase M+3K | km | 1 | 0
| S K U P A J GRADBENA DELA |  |  | 0
1.4.3 | KABELSKO MONTAŽNA DELA
1.4.3.1 | Uvlečenje optičnega kabla vključno z uvlačenjem predvleke za kable od TOSM 12 vlaken do vključno TOSM 288 vlaken. | m1 | 1100 | 0
1.4.3.2 | Navijanje rezerve v dolžini kabla in montaža rezerve na steno jaška | m1 | 80 | 0
1.4.3.3 | Pritrditev kabelske spojke na betonski zid v KJ | kos | 1 | 0
1.4.3.4 | Dobava in izdelava optične spojke na optičnem kablu do 12 vlaken. | kos | 1 | 0
1.4.3.5 | Meritve na optičnem kablu na bobnu pred polaganjem do 12 vlaken. | kos | 2 | 0
1.4.3.6 | Končne meritve z izdelavo KTE na optičnem kablu do 12 vlaken. | kos | 2 | 0
1.4.3.7 | Preizkus prehodnosti cevi | m1 | 820 | 0
1.4.3.8 | Vnos sprememb v obstoječo izvršilno tehnično dokumentacijo (Telekom Slovenije) | UR | 3 | 0
1.4.3.9 | Priprava dokumentacije, najava in obveščanje uporabnikov o prekinitvi prometa | kpl | 1 | 0
| S K U P A J MONTAŽNA DELA |  |  | 0

## 1.5 NN vodi
Del objekta: 1.4 Zaščita NN voda
REKAPITULACIJA STROŠKOV
Poz. | Opis |  |  | Vrednost (EUR)
1.4.1 | PRIPRAVLJALNA DELA |  |  | 0
1.4.2 | GRADBENA DELA |  |  | 0
1.4.3 | MONTAŽNA DELA |  |  | 0
1.4.4 | ZAKLJUČNA DELA |  |  | 0
| SKUPAJ: |  |  | 0
Poz. | Opis | Enota | Količina | Vrednost
V okviru pripravljalnih del-predhodnega čiščenja terena se mora drevesna in grmovna zarast ohranjati v čimvečji možni meri. Gradnja je dopustna le v območju predvidene trase, v Naturo 2000 poseg ni dovoljen.
V enotnih cenah je potrebno upoštevati ureditev gradbišča pred začetkom gradnje in odstranitev gradbiščnih objektov ter vzpostavitev prvotnega stanja. Na gradbiščnem platoju je potrebno predvideti vsaj sledeče: ~ gradbiščno ograjo ~ zabojnik vodstva gradbišča in nadzora ~ zabojnik vodstva izvajalcev ~ sanitarije, garderobe ~ parkirišče ~ tesarsko lopo, skladišče in odlagališče gradbenega materiala in opreme ~ pralna ploščad za vozila ~ urejeno odlagališče opažev in armature...
V enotnih cenah je upoštevati celotni transport.
Vsa izkopna dela in transporti izkopnih materialov se obračunajo po prostornini zemljine v raščenem stanju. Vsa nasipna dela se obračunajo po prostornini zemljine v vgrajenem stanju. Izračun količin na podlagi profilov, posnetih pred in po izkopavanju. V enotni ceni postavk za izkope, če ni posebej označeno, mora biti vključeno: izkop, nakladanje in prevoz. V ceni ni upoštevana deponija za višek materiala in je predmet ponudbe izvajalca (vključno s transportom).
Transport se vrši po obstoječih poteh in po predvideni trasi nasipa. Izvajalec si mora pridobiti dovoljenje za transport po obstoječih poteh. Po končani gradnji se sanira eventuelne poškodbe obstoječih cest.
V enotnih cenah je potrebno upoštevati tudi vsa pomožna dela in materiale, izdelava eventuelnih transportnih poti in delovnih platojev ter izvedbo vzdolžnih gradbiščnih cest ob nasipu, vključno z odstranitvijo po končani gradnji.
V enotnih cenah je potrebno upoštevati vpostavitev obstoječega stanja po končani gradnji.
1.4.1 | PRIPRAVLJALNA DELA
1.4.1.1 | Zakoličba predvidene trase in obstoječega voda s sodelovanjem upravljalca | kpl | 1 | 0
1.4.1.2 | Zavarovanje kabelskega jarka po celotni dolžini trase | m | 35 | 0
1.4.1.3 | Stikalne manipulacije (izklop - vklop) za zagotovitev varnega dela | kpl | 1 | 0
| S K U P A J PRIPRAVLJALNA DELA |  |  | 0
1.4.2 | GRADBENA DELA
1.4.2.1 | Strojni in ročni izkop(razmerje 70/30), ročni zasip in delno planiranje kabelskega jarka dimenzij 0.40 x 0.80 m | m | 35 | 0
1.4.2.2 | Dobava in rezanje in natikanje plastične cevi za kabel fi 110 mm (gibljiva - zunaj rebrasta, znotraj gladka) skupaj z obbetoniranjem z betonom C8/10 cca 0,1 m okoli cevi | m | 35 | 0
1.4.2.3 | Dobava in polaganje opozorilnega traku | m | 35 | 0
| S K U P A J GRADBENA DELA |  |  | 0
1.4.3 | MONTAŽNA DELA
1.4.3.1 | Dobava kabla NA2XY 4x70 in polaganje v izkopani rov ali uvlečenje v zaščitno cev | m | 5 | 0
1.4.3.2 | Izdelava NN kab. spojke s potrebnimi priklopi kabla NA2XY 4x35-120 (vse žile); vključno z dobavo potrebnega materiala in montažo | kpl | 2 | 0
| S K U P A J MONTAŽNA DELA |  |  | 0
1.4.4 | ZAKLJUČNA DELA
1.4.4.1 | Ažuriranje dokumentacije upravljavca | kos | 1 | 0
1.4.4.2 | Izvajanje nadzora s strani upravljavca med gradnjo objekta | kos | 1 | 0
1.4.4.3 | Izvedba posnetka skupaj z izdelavo elaborata za vpis v GJI | KPL | 1 | 0
| S K U P A J ZAKLJUČNA DELA |  |  | 0

## 1.6 zasaditev
Del objekta: 1.6 Zasaditev
REKAPITULACIJA STROŠKOV
Poz. | Opis |  |  | Vrednost (EUR)
1.6.1 | PREDDELA |  |  | 0
1.6.2 | ZEMELJSKA DELA |  |  | 0
1.6.3 | SADITVENA DELA |  |  | 0
1.6.4 | ZAKLJUČNA DELA |  |  | 0
| SKUPAJ: |  |  | 0
Poz. | Opis | Enota | Količina | Vrednost
1.6.1 | PRIPRAVLJALNA DELA
1.6.1.1 | ZAKOLIČBA AREALOV ZASADITVE Z UPOŠTEVANJEM ODMIKOV IN STANDARDOV SKLADNO S PROJEKTOM | TOČ | 30 | 0
| S K U P A J PRIPRAVLJALNA DELA |  |  | 0
1.6.2 | ZEMELJSKA DELA
1.6.2.1 | SHRANJEVANJE ODKOPANE ŽIVICE NA ZAČASNI DEPONIJI ZA PONOVNO UPORABO | m3 | 27.65 | 0
1.6.2.2 | DOSTAVA IN NASUTJE HUMUSA - ZEMLJE VIŠJE KVALITETE NA OBMOČJIH ZATRAVITVE ALI SADITVE DREVES IN GRMOVNIC | m3 | 750 | 0
| S K U P A J ZEMELJSKA DELA |  |  | 0
1.6.3 | SADITVENA DELA
NABAVA DREVESNIH IN GRMOVNIH VRST ENAKE SERIJE POD PROJEKTANTSKIM NADZOROM UNIV.DIPL.INŽ.KRAJ.ARH. IN GARANCIJA SADIK ZA OBDOBJE ENEGA LETA
1.6.3.1 | DOBAVA, SAJENJE IN ZAŠČITA DREVES ALNUS GUTINOSA BREZ KORENINSKE GRUDE VELIKOSTI 125-150 CM IN SREDNJE KAKOVOSTI PO SADILNEM VZORCU Vz3. SAJENJE POD MOTKO, DODAJANJEM GNOJILA, PRIČVRŠČEVANJE Z ENIM OPORNIM KOLOM, ZALIVANJE, PREGLED SADIKE PO ENEM LETU. | KOM | 120 | 0
1.6.3.2 | DOBAVA, SAJENJE IN ZAŠČITA DREVES CARPINUS BETULUS BREZ KORENINSKE GRUDE VELIKOSTI 125-150 CM IN SREDNJE KAKOVOSTI PO SADILNEM VZORCU Vz1 IN Vz2. SAJENJE POD MOTKO, DODAJANJEM GNOJILA, PRIČVRŠČEVANJE Z ENIM OPORNIM KOLOM, ZALIVANJE, PREGLED SADIKE PO ENEM LETU. | KOM | 4 | 0
1.6.3.3 | DOBAVA, SAJENJE IN ZAŠČITA DREVES POPULUS NIGRA BREZ KORENINSKE GRUDE VELIKOSTI 125-150 CM IN SREDNJE KAKOVOSTI PO SADILNEM VZORCU Vz3. SAJENJE POD MOTKO, DODAJANJEM GNOJILA, PRIČVRŠČEVANJE Z ENIM OPORNIM KOLOM, ZALIVANJE, PREGLED SADIKE PO ENEM LETU. | KOM | 60 | 0
1.6.3.4 | DOBAVA, SAJENJE IN ZAŠČITA DREVES QUERCUS ROBUR BREZ KORENINSKE GRUDE VELIKOSTI 125-150 CM IN SREDNJE KAKOVOSTI PO SADILNEM VZORCU Vz1 IN Vz2. SAJENJE POD MOTKO, DODAJANJEM GNOJILA, PRIČVRŠČEVANJE Z ENIM OPORNIM KOLOM, ZALIVANJE, PREGLED SADIKE PO ENEM LETU. | KOM | 8 | 0
1.6.3.5 | DOBAVA, SAJENJE IN ZAŠČITA DREVES SALIX ALBA BREZ KORENINSKE GRUDE VELIKOSTI 125-150 IN SREDNJE KAKOVOSTI PO SADILNEM VZORCU Vz3. SAJENJE POD MOTKO, DODAJANJEM GNOJILA, ZALIVANJE, PREGLED SADIKE PO ENEM LETU. | KOM | 60 | 0
1.6.3.6 | DOBAVA, SAJENJE IN ZAŠČITA GRMOVNICE CORNUS SANGUINEA VELIKOSTI 60-80 IN SREDNJE KAKOVOSTI PO SADILNEM VZORCU Vz1 IN Vz2. SAJENJE POD MOTKO, DODAJANJEM GNOJILA, ZALIVANJE, PREGLED SADIKE PO ENEM LETU. | KOM | 8 | 0
1.6.3.7 | DOBAVA, SAJENJE IN ZAŠČITA GRMOVNICE EUONYMUS EUROPAEA VELIKOSTI 60-80 IN SREDNJE KAKOVOSTI PO SADILNEM VZORCU Vz1, Vz2 IN Vz3. SAJENJE POD MOTKO, DODAJANJEM GNOJILA, ZALIVANJE, PREGLED SADIKE PO ENEM LETU. | KOM | 20 | 0
1.6.3.8 | DOBAVA, SAJENJE IN ZAŠČITA GRMOVNICE LIGUSTRUM VULGARE VELIKOSTI 60-80 IN SREDNJE KAKOVOSTI PO SADILNEM VZORCU Vz1, Vz2 IN Vz3. SAJENJE POD MOTKO, DODAJANJEM GNOJILA, ZALIVANJE, PREGLED SADIKE PO ENEM LETU. | KOM | 58 | 0
1.6.3.9 | DOBAVA, SAJENJE IN ZAŠČITA GRMOVNICE PRUNUS SPINOSA VELIKOSTI 60-80 IN SREDNJE KAKOVOSTI PO SADILNEM VZORCU Vz1, Vz2 IN Vz3. SAJENJE POD MOTKO, DODAJANJEM GNOJILA, ZALIVANJE, PREGLED SADIKE PO ENEM LETU. | KOM | 92 | 0
1.6.3.10 | DOBAVA, SAJENJE IN ZAŠČITA GRMOVNICE SALIX CAPREA VELIKOSTI 60-80 IN SREDNJE KAKOVOSTI PO SADILNEM VZORCU Vz3. SAJENJE POD MOTKO, DODAJANJEM GNOJILA, ZALIVANJE, PREGLED SADIKE PO ENEM LETU. | KOM | 180 | 0
1.6.3.11 | DOBAVA, SAJENJE IN ZAŠČITA GRMOVNICE SALIX PURPUREA VELIKOSTI 60-80 IN SREDNJE KAKOVOSTI PO SADILNEM VZORCU Vz3. SAJENJE POD MOTKO, DODAJANJEM GNOJILA, ZALIVANJE, PREGLED SADIKE PO ENEM LETU. | KOM | 180 | 0
1.6.3.12 | DOBAVA, SAJENJE IN ZAŠČITA GRMOVNICE SALIX VIMINALIS VELIKOSTI 60-80 IN SREDNJE KAKOVOSTI PO SADILNEM VZORCU Vz3. SAJENJE POD MOTKO, DODAJANJEM GNOJILA, ZALIVANJE, PREGLED SADIKE PO ENEM LETU. | KOM | 120 | 0
1.6.3.13 | DOBAVA, SAJENJE IN ZAŠČITA GRMOVNICE VIBURNUM OPULUS VELIKOSTI 60-80 IN SREDNJE KAKOVOSTI PO SADILNEM VZORCU Vz1, Vz2 IN Vz3. SAJENJE POD MOTKO, DODAJANJEM GNOJILA, ZALIVANJE, PREGLED SADIKE PO ENEM LETU. | KOM | 54 | 0
1.6.3.14 | NABAVA, DOSTAVA IN MONTAŽA ZAŠČITNE OGRAJE PROTI DIVJADI (VIŠINE MIN 1,45M) SKUPAJ Z OPORNIMI JEKLENIMI PALICAMI (PODPORA NA CCA 3,5M) ZA DREVESNE IN GOZDNE SADIKE KOT ZAŠČITA CELOTNIH SADITVENIH SESTOJEV | M | 1400 | 0
1.6.3.15 | NABAVA IN DOSTAVA OPORNEGA KOLIČKA (Fi=4cm, VIŠINA 1,25m) IN MANŠETO ZA ZAVETROVANJE | KOM | 252 | 0
1.6.3.16 | NABAVA HUMIFICIRANEGA GROZDNEGA MOŠTA NPR BIOVN OZ. ENAKOVREDNO (0,25KG NA SADIKO IN OBSTOJEČA DREVESA) | KG | 252 | 0
1.6.3.17 | NABAVA MIKORIZNEGA GLIVIČNEGA INOKULANTA KOT NPR. TREE SAVER TRANSPLANT OZIROMA ENAKOVREDNO (85G K POSAMEZNI SADIKI) | KOM | 252 | 0
1.6.3.18 | NABAVA IN DODAJANJE 1 KOM GNOJILNE TABLETE K DREVESNI SADIKI NA NARAVNI BAZI 21G Z DOLGOTRAJNIM DELOVANJEM KOT NPR. HEALTHY START 12-8-8 OZIROMA ENAKOVREDNO | KOM | 252 | 0
1.6.3.19 | NABAVA IN DODAJANJE GNOJILNE TABLETE K GRMOVNIM SADIKAM NA NARAVNI BAZI 21G Z DOLGOTRAJNIM DELOVANJEM KOT NPR. HEALTHY START 12-8-8 OZIROMA ENAKOVREDNO | KOM | 712 | 0
1.6.3.20 | STROJNA SETEV TRAVNE MEŠANICE PO SPECIFIKACIJI 25 g/m2 IN Z ZALIVANJEM MIN 3 l/m2. | M2 | 26800 | 0
1.6.3.21 | NADOMESTNA SADITEV IZPADLIH SADIK ZARADI IZPADA (DIVJAD, SUŠA, MEHANSKE POŠKODBE…) V OCENI 20% SADIK | PRO | 20% | 0
| S K U P A J SADITVENA DELA |  |  | 0
1.6.4 | ZAKLJUČNA DELA
1.6.4.1 | ČIŠČENJE OBMOČJA PO KONČANIH DELIH | PAV | 1 | 0
| S K U P A J ZAKLJUČNA DELA |  |  | 0