## Rekapitulacija
Opomba: Priloga 1 "Ponudbeni predračun JN 11/2025" mora v ponudbeni dokumentaciji imeti izpolnjene in priložene vse liste dokumenta (»Rekapitulacija« in »Popis materiala in del«).
ELEKTRIČNE INŠTALACIJE
Menjava delovne razsvetljave na mostnih dvigalih MD-2, MD-3 in MD-4
|  | REKAPITULACIJA | Vrednost postavke [EUR]
| A. | ELEKTRIČNA INŠTALACIJA - ZUNANJA RAZSVETLJAVA MD-2 | 0
| B. | ELEKTRIČNA INŠTALACIJA - ZUNANJA RAZSVETLJAVA MD-3 | 0
| C. | ELEKTRIČNA INŠTALACIJA - ZUNANJA RAZSVETLJAVA MD-4 | 0
Predračunska cena (brez DDV)* |  |  | 0
(*vrednost, ki jo ponudnik vpiše na obrazec Ponudba OBR-1)
Vse vrednosti so izražene v evrih.
Cene in vrednosti so obračunane in zaokrožene na dve (2) decimalki.
Datum: |  |  | Ponudnik:
Kraj:
(Ime, priimek in podpis pooblaščene osebe)
Žig

## Popis materiala in del
ELEKTRIČNA INŠTALACIJA - ZUNANJA RAZSVETLJAVA na MD-2, MD 3 in MD-4
Opombe:
* Za vse postavke velja, da je v ceni upoštevana dobava, usklajevanje z naročnikom in ostalimi izvajalci, organiziranje izklopa, montaža in montažni material.
* Izvedbo del mora izvajalec prilagajati luškemu delovnemu procesu, ki se mora odvijati nemoteno. V kolikor bo izvajalec za izvedbo del moral začasno umikati mehanizacijo, mora te stroške vključiti v svojo ponudbo. Dodatnih stroškov iz tega naslova naročnik ne bo priznal.
*Ponudnik v listu »Popis material in del« izpolni oziroma vpiše ceno na enoto (modra polja) posamezne postavke
A. | ELEKTRIČNA INŠTALACIJA - ZUNANJA RAZSVETLJAVA MD-2
Zap. št. | Opis postavke | Enota | Količina | Cena na enoto [EUR] | Vrednost postavke [EUR]
1. | Demontaža starega reflektorja z vgrajeno sijalko SAP-T 1000 (reflektorji se odpeljejop na odpad - obvezno priložiti potrdilo pooblaščenega prevzemnika odpadkov) | kos | 16 |  | 0
2. | Dobava in montaža reflektorja S01 2M-kabina Reflektor, 2 modulni (možnost rotacije vsakega modula posebej), za razsvetljavo velikih površin Ohišje svetilke je izdelana iz tlačno litega aluminija. Hladilna rebra: integrirana v zgornjem delu ohišja Optika: simetrična, Zaščitno steklo: visoko prosojno steklo, kaljeno steklo, debeline 4 mm, odporno udarce in hitre spremembe temperature. Vetrna odpornost: - s strani max: 990 cm2 - spredaj max: 3150 cm2
2.1. | Predstikalna naprava: - polprevodniška - faktor moči ≥ 0,95 - LED svetlobni vir: - z življenjsko dobo L90/B10@≥ 100.000 h - McAdam = 3, - efektivni svetlobni tok ≥ 159.399 lm - temperatura barve svetlobe 3.000 K - barvni indeks CRI ≥ 70 Ostalo: - Priključna moč ≤ 1130,0 W - Stopnja zaščite = IP66 - Mehanska trdnost ≥ IK08 - Razred izolacije: I kot npr.:Disano 2192 Forum 2.0 2M FMS_Led_tipoA+ 739 1,0A 412891-39 ali "enakovredno" | kos | 1
2.2. | *prilagoditev nosilcev na dvigalu za montažo ponujenega reflektorja | kpl | 1
2.3. | * vrtanje novih lukenj (3 kos za vsak reflektor, fi=22mm) in montaža na obstoječe nosilne konzole | kpl | 1
2.4. | * priklop reflektorja na roki dvigala (montaža na višini 30m) | kpl | 1
| komplet | kpl | 2 |  | 0
3. | Dobava in montaža reflektorja S02 2M-roka Reflektor, 2 modulni (možnost rotacije vsakega modula posebej), za razsvetljavo velikih površin Ohišje svetilke je izdelana iz tlačno litega aluminija. Hladilna rebra: integrirana v zgornjem delu ohišja Optika: simetrična, Zaščitno steklo: visoko prosojno steklo, kaljeno steklo, debeline 4 mm, odporno udarce in hitre spremembe temperature. Vetrna odpornost: - s strani max: 990 cm2 - spredaj max: 3150 cm2
3.1. | Predstikalna naprava: - polprevodniška - faktor moči ≥ 0,95 - LED svetlobni vir: - z življenjsko dobo L90/B10@≥ 100.000 h - McAdam = 3, - efektivni svetlobni tok ≥ 161.491 lm - temperatura barve svetlobe 3.000 K - barvni indeks CRI ≥ 70 Ostalo: - Priključna moč ≤ 1130,0 W - Stopnja zaščite = IP66 - Mehanska trdnost ≥ IK08 - Razred izolacije: I kot npr.:Disano 2190 Forum 2.0 2M FMS_Led_tipoA+ 739 1,0A 412790-39 ali "enakovredno" | kos | 1
3.2. | *prilagoditev nosilcev na dvigalu za montažo ponujenega reflektorja | kpl | 1
3.3. | * vrtanje novih lukenj (3 kos za vsak reflektor, fi=22mm) in montaža na obstoječe nosilne konzole | kpl | 1
3.4. | * priklop reflektorja na roki dvigala (montaža na višini 30m) | kpl | 1
| komplet | kpl | 12 |  | 0
4. | S03-portal Reflektor, za razsvetljavo velikih površin Ohišje svetilke je izdelana iz tlačno litega aluminija. Hladilna rebra: integrirana v zgornjem delu ohišja Optika: asimetrična, Zaščitno steklo: visoko prosojno steklo, kaljeno steklo, debeline 5 mm, odporno udarce in hitre spremembe temperature. Vetrna odpornost: - s strani max: 450 cm2 - spredaj max: 1529 cm2
4.1. | Predstikalna naprava: - polprevodniška - faktor moči ≥ 0,95 - LED svetlobni vir: - z življenjsko dobo L90/B10@≥ 100.000 h - McAdam = 3, - efektivni svetlobni tok ≥ 38.194 lm - temperatura barve svetlobe 3.000 K - barvni indeks CRI ≥ 80 Ostalo: - Priključna moč ≤ 211,0 W - Stopnja zaščite = IP66 - Mehanska trdnost ≥ IK09 - Razred izolacije: I kot npr.:Disano 1891 Rodio LED HP - simm diff 3000K CRI80 269W CLD Grafite 414789-39 ali "enakovredno" | kos | 1
4.2. | *prilagoditev nosilcev na dvigalu za montažo ponujenega reflektorja | kpl | 1
4.3. | *vrtanje novih lukenj (3 kos za vsak reflektor, FI=22mm) in montaža na obstoječe nosilne konzole | kpl | 1
4.4. | *priklop reflektorja na roki dvigala (montaža na višini 30m) | kpl | 1
| komplet | kpl | 4 |  | 0
5. | Predelava obstoječih konzolnih nosilcev za montažo novega reflektorja. | kpl | 16 |  | 0
6. | Dobava inox vijakov (kvalitete A4) dim. M20 x 25mm, z maticami in podložkami | kpl | 50 |  | 0
7. | Dobava varnostne inox jeklenice Fi=6mm, kvalitete A4, skupaj s pritrdilnim materialom. | m | 20 |  | 0
8. | Dobava kabla ŐLFLEX CLASSIC 110 BLACK ali "enakovredno"
8.1. | * 3G2,5 mm2, Cu | m | 150 |  | 0
8.2. | * 5G2,5 mm2, Cu | m | 600 |  | 0
9. | Dobava in montaža razvodnih škatel 110 x 110 x 50 z uvodnicami (2 kos na škatlo) - vodoodporne IP67 | kpl | 16 |  | 0
10. | Dobava in montaža INOX vezic dim.: 4,5 x 360mm za pritrditev kablov po konstrukciji in kabelskih policah konstrukcije dvigala. | kos | 200 |  | 0
11. | Dobava in montaža Erico Caddy ali "enakovredno" vponk raznih dimenzij | kos | 30 |  | 0
12. | Dobava in montaža spiralne samogasilne fleksibilne PVC zaščitne cevi raznih premerov kot npr. SECAFLEX ali "enakovredno" | m | 100 |  | 0
13. | Odvoz obstoječe demontirane elektro opreme na deponijo izven Luke Koper d.d., oz. shranjevanje pri vzdrževalcih EEN omrežja Luka Koper INPO. V primeru odvoza na deponijo, je potrebno pridobiti uradno potrdilo o uničenju. | kpl | 1 |  | 0
14. | Izdelava električnih meritev za novomontirano el. opremo | kpl | 1 |  | 0
15. | Popravilo oz. dopolnitev PID el. načrta dvigala | kpl | 1 |  | 0
16. | Uporaba avtodvigala | ure | 35 |  | 0
SKUPAJ ZUNANJA RAZSVETLJAVA MD-2 |  |  |  |  | 0
B. | ELEKTRIČNA INŠTALACIJA - ZUNANJA RAZSVETLJAVA MD-3
Zap. št. | Opis postavke | Enota | Količina | Cena na enoto [EUR] | Vrednost postavke [EUR]
1. | Demontaža starega reflektorja z vgrajeno sijalko SAP-T 1000 (reflektorji se odpeljejop na odpad - obvezno priložiti potrdilo pooblaščenega prevzemnika odpadkov) | kos | 13 |  | 0
2. | Dobava in montaža reflektorja S01 2M-kabina Reflektor, 2 modulni (možnost rotacije vsakega modula posebej), za razsvetljavo velikih površin Ohišje svetilke je izdelana iz tlačno litega aluminija. Hladilna rebra: integrirana v zgornjem delu ohišja Optika: simetrična, Zaščitno steklo: visoko prosojno steklo, kaljeno steklo, debeline 4 mm, odporno udarce in hitre spremembe temperature. Vetrna odpornost: - s strani max: 990 cm2 - spredaj max: 3150 cm2
2.1. | Predstikalna naprava: - polprevodniška - faktor moči ≥ 0,95 - LED svetlobni vir: - z življenjsko dobo L90/B10@≥ 100.000 h - McAdam = 3, - efektivni svetlobni tok ≥ 159.399 lm - temperatura barve svetlobe 3.000 K - barvni indeks CRI ≥ 70 Ostalo: - Priključna moč ≤ 1130,0 W - Stopnja zaščite = IP66 - Mehanska trdnost ≥ IK08 - Razred izolacije: I kot npr.:Disano 2192 Forum 2.0 2M FMS_Led_tipoA+ 739 1,0A 412891-39 ali "enakovredno" | kos | 1
2.2. | *prilagoditev nosilcev na dvigalu za montažo ponujenega reflektorja | kpl | 1
2.3. | * vrtanje novih lukenj (3 kos za vsak reflektor) in montaža na obstoječe nosilne konzole | kpl | 1
2.4. | * priklop reflektorja na roki dvigala (montaža na višini 30m) | kpl | 1
| komplet | kpl | 2 |  | 0
3. | Dobava in montaža reflektorja S02 2M-roka Reflektor, 2 modulni (možnost rotacije vsakega modula posebej), za razsvetljavo velikih površin Ohišje svetilke je izdelana iz tlačno litega aluminija. Hladilna rebra: integrirana v zgornjem delu ohišja Optika: simetrična, Zaščitno steklo: visoko prosojno steklo, kaljeno steklo, debeline 4 mm, odporno udarce in hitre spremembe temperature. Vetrna odpornost: - s strani max: 990 cm2 - spredaj max: 3150 cm2
3.1. | Predstikalna naprava: - polprevodniška - faktor moči ≥ 0,95 - LED svetlobni vir: - z življenjsko dobo L90/B10@≥ 100.000 h - McAdam = 3, - efektivni svetlobni tok ≥ 161.491 lm - temperatura barve svetlobe 3.000 K - barvni indeks CRI ≥ 70 Ostalo: - Priključna moč ≤ 1130,0 W - Stopnja zaščite = IP66 - Mehanska trdnost ≥ IK08 - Razred izolacije: I kot npr.:Disano 2190 Forum 2.0 2M FMS_Led_tipoA+ 739 1,0A 412790-39 ali "enakovredno" | kos | 1
3.2. | *prilagoditev nosilcev na dvigalu za montažo ponujenega reflektorja | kpl | 1
3.3. | * vrtanje novih lukenj (3 kos za vsak reflektor) in montaža na obstoječe nosilne konzole | kpl | 1
3.4. | * priklop reflektorja na roki dvigala (montaža na višini 30m) | kpl | 1
| komplet | kpl | 9 |  | 0
4. | S03-portal Reflektor, za razsvetljavo velikih površin Ohišje svetilke je izdelana iz tlačno litega aluminija. Hladilna rebra: integrirana v zgornjem delu ohišja Optika: asimetrična, Zaščitno steklo: visoko prosojno steklo, kaljeno steklo, debeline 5 mm, odporno udarce in hitre spremembe temperature. Vetrna odpornost: - s strani max: 450 cm2 - spredaj max: 1529 cm2
4.1. | Predstikalna naprava: - polprevodniška - faktor moči ≥ 0,95 - LED svetlobni vir: - z življenjsko dobo L90/B10@≥ 100.000 h - McAdam = 3, - efektivni svetlobni tok ≥ 38.194 lm - temperatura barve svetlobe 3.000 K - barvni indeks CRI ≥ 80 Ostalo: - Priključna moč ≤ 211,0 W - Stopnja zaščite = IP66 - Mehanska trdnost ≥ IK09 - Razred izolacije: I kot npr.:Disano 1891 Rodio LED HP - simm diff 3000K CRI80 269W CLD Grafite 414789-39 ali "enakovredno" | kos | 1
4.2. | *prilagoditev nosilcev na dvigalu za montažo ponujenega reflektorja | kpl | 1
4.3. | * vrtanje novih lukenj (3 kos za vsak reflektor) in montaža na obstoječe nosilne konzole | kpl | 1
4.4. | * priklop reflektorja na roki dvigala (montaža na višini 30m) | kpl | 1
| komplet | kpl | 4 |  | 0
5. | Predelava obstoječih konzolnih nosilcev za montažo novega reflektorja. | kpl | 13 |  | 0
6. | Dobava inox vijakov (kvalitete A4) dim. M20 x 25mm, z maticami in podložkami | kpl | 40 |  | 0
7. | Dobava varnostne inox jeklenice Fi=6mm, kvalitete A4, skupaj s pritrdilnim materialom. | m | 15 |  | 0
8. | Dobava kabla ŐLFLEX CLASSIC 110 BLACK ali "enakovredno"
8.1. | * 3G2,5 mm2, Cu | m | 120 |  | 0
8.2. | * 5G2,5 mm2, Cu | m | 400 |  | 0
9. | Dobava in montaža razvodnih škatel 110 x 110 x 50 z uvodnicami (2 kos na škatlo) - vodoodporne IP67 | kpl | 13 |  | 0
10. | Dobava in montaža INOX vezic dim.: 4,5 x 360mm za pritrditev kablov po konstrukciji in kabelskih policah konstrukcije dvigala. | kos | 150 |  | 0
11. | Dobava in montaža Erico Caddy ali "enakovredno" vponk raznih dimenzij | kos | 30 |  | 0
12. | Dobava in montaža spiralne samogasilne fleksibilne PVC zaščitne cevi raznih premerov kot npr. SECAFLEX ali "enakovredno" | m | 100 |  | 0
13. | Odvoz obstoječe demontirane elektro opreme na deponijo izven Luke Koper d.d., oz. shranjevanje pri vzdrževalcih EEN omrežja Luka Koper INPO. V primeru odvoza na deponijo, je potrebno pridobiti uradno potrdilo o uničenju. | kpl | 1 |  | 0
14. | Izdelava električnih meritev za novomontirano el. opremo | kpl | 1 |  | 0
15. | Popravilo oz. dopolnitev PID el. načrta dvigala | kpl | 1 |  | 0
16. | Uporaba avtodvigala | ure | 30 |  | 0
SKUPAJ ZUNANJA RAZSVETLJAVA MD-3 |  |  |  |  | 0
C. | ELEKTRIČNA INŠTALACIJA - ZUNANJA RAZSVETLJAVA MD-4
Zap. št. | Opis postavke | Enota | Količina | Cena na enoto [EUR] | Vrednost postavke [EUR]
1. | Demontaža starega reflektorja z vgrajeno sijalko SAP-T 1000 (reflektorji se odpeljejop na odpad - obvezno priložiti potrdilo pooblaščenega prevzemnika odpadkov) | kos | 4 |  | 0
2. | Izdelava dveh vroče pocinkanih konzol - nosilcev za reflektorja. Dimenzije in način montaže se določi na podlagi ogleda mesta montaže na dvigalu. Material za kos: vročecinkani L profil 30mmx30mm, debeline 3mm in dolžine 6m. | kos | 2 |  | 0
3. | Prižigališče s tipko na nogi dvigala z montažo:
3.1. | * tipka (gobica) BACO ali "enakovredno" črna FI= 70 mm kpl. s kontakti in ohišjem | kos | 1
3.2. | * uvodnica PG21 | kos | 4
3.3. | * izdelava napisne ploščice (VKLOP razsvetljave privezovalci - morje) | kos | 3
| komplet |  | 1 |  | 0
4. | Inštalacijski odklopnik tip ACTI9 iC60H, 16A/3P-C, "Schneider" ali "enakovredno" | kos | 2 |  | 0
5. | Kontaktor tip LC1-D12P7, "Schneider" ali "enakovredno" | kos | 2 |  | 0
6. | Dobava in montaža reflektorja S01 2M-kabina Reflektor, 2 modulni (možnost rotacije vsakega modula posebej), za razsvetljavo velikih površin Ohišje svetilke je izdelana iz tlačno litega aluminija. Hladilna rebra: integrirana v zgornjem delu ohišja Optika: simetrična, Zaščitno steklo: visoko prosojno steklo, kaljeno steklo, debeline 4 mm, odporno udarce in hitre spremembe temperature. Vetrna odpornost: - s strani max: 990 cm2 - spredaj max: 3150 cm2
6.1. | Predstikalna naprava: - polprevodniška - faktor moči ≥ 0,95 - LED svetlobni vir: - z življenjsko dobo L90/B10@≥ 100.000 h - McAdam = 3, - efektivni svetlobni tok ≥ 159.399 lm - temperatura barve svetlobe 3.000 K - barvni indeks CRI ≥ 70 Ostalo: - Priključna moč ≤ 1130,0 W - Stopnja zaščite = IP66 - Mehanska trdnost ≥ IK08 - Razred izolacije: I kot npr.:Disano 2192 Forum 2.0 2M FMS_Led_tipoA+ 739 1,0A 412891-39 ali "enakovredno" | kos | 1
6.2. | *prilagoditev nosilcev na dvigalu za montažo ponujenega reflektorja | kpl | 1
6.3. | * vrtanje novih lukenj (3 kos za vsak reflektor, fi=22mm) in montaža na obstoječe nosilne konzole | kpl | 1
6.4. | * priklop reflektorja na roki dvigala (montaža na višini 30m) | kpl | 1
| komplet | kpl | 2 |  | 0
7. | S03-portal Reflektor, za razsvetljavo velikih površin Ohišje svetilke je izdelana iz tlačno litega aluminija. Hladilna rebra: integrirana v zgornjem delu ohišja Optika: asimetrična, Zaščitno steklo: visoko prosojno steklo, kaljeno steklo, debeline 5 mm, odporno udarce in hitre spremembe temperature. Vetrna odpornost: - s strani max: 450 cm2 - spredaj max: 1529 cm2
7.1. | Predstikalna naprava: - polprevodniška - faktor moči ≥ 0,95 - LED svetlobni vir: - z življenjsko dobo L90/B10@≥ 100.000 h - McAdam = 3, - efektivni svetlobni tok ≥ 38.194 lm - temperatura barve svetlobe 3.000 K - barvni indeks CRI ≥ 80 Ostalo: - Priključna moč ≤ 211,0 W - Stopnja zaščite = IP66 - Mehanska trdnost ≥ IK09 - Razred izolacije: I kot npr.:Disano 1891 Rodio LED HP - simm diff 3000K CRI80 269W CLD Grafite 414789-39 ali "enakovredno" | kos | 1
7.2. | *prilagoditev nosilcev na dvigalu za montažo ponujenega reflektorja | kpl | 1
7.3. | * vrtanje novih lukenj (3 kos za vsak reflektor, fi=22mm) in montaža na obstoječe nosilne konzole | kpl | 1
7.4. | * priklop reflektorja na roki dvigala (montaža na višini 30m) | kpl | 1
| komplet | kpl | 2 |  | 0
8. | Predelava obstoječih konzolnih nosilcev za montažo novega reflektorja. | kpl | 4 |  | 0
9. | Dobava inox vijakov (kvalitete A4) dim. M20 x 25mm, z maticami in podložkami | kpl | 12 |  | 0
10. | Dobava varnostne inox jeklenice Fi=6mm, kvalitete A4, skupaj s pritrdilnim materialom. | m | 6 |  | 0
11. | Dobava kabla ŐLFLEX CLASSIC 110 BLACK ali "enakovredno"
11.1. | * 3G2,5 mm2, Cu | m | 150 |  | 0
11.2. | * 5G2,5 mm2, Cu | m | 300 |  | 0
12. | Dobava in montaža razvodnih škatel 110 x 110 x 50 z uvodnicami (2 kos na škatlo) - vodoodporne IP67 | kpl | 4 |  | 0
13. | Dobava in montaža INOX vezic dim.: 4,5 x 360mm za pritrditev kablov po konstrukciji in kabelskih policah konstrukcije dvigala. | kos | 50 |  | 0
14. | Dobava in montaža Erico Caddy ali "enakovredno" vponk raznih dimenzij | kos | 15 |  | 0
15. | Dobava in montaža spiralne samogasilne fleksibilne PVC zaščitne cevi raznih premerov kot npr. SECAFLEX ali "enakovredno" | m | 100 |  | 0
16. | Odvoz obstoječe demontirane elektro opreme na deponijo izven Luke Koper d.d., oz. shranjevanje pri vzdrževalcih EEN omrežja Luka Koper INPO. V primeru odvoza na deponijo, je potrebno pridobiti uradno potrdilo o uničenju. | kpl | 1 |  | 0
17. | Izdelava električnih meritev za novomontirano el. opremo | kpl | 1 |  | 0
18. | Popravilo oz. dopolnitev PID el. načrta dvigala | kpl | 1 |  | 0
19. | Uporaba avtodvigala | ure | 16 |  | 0
SKUPAJ ZUNANJA RAZSVETLJAVA MD-4 |  |  |  |  | 0