## OPREMA ZA HLAJENJE IN ZAMRZ.
Priloga št. 3.1.1
PONUDBENI PREDRAČUN S SPECIFIKACIJO v zvezi z javnim naročilom št. 430-1307/2025, št. __________ z dne _________
Ponudnik: _____________________________ (navesti naziv ponudnika)
SKLOP 1: OPREMA ZA HLAJENJE IN ZAMRZOVANJE
1. OP TACEN, SOG, PU KR, PU KP, PU CE, PU MS, PU MB - HLADILNA OMARA (700)
Zap. št. | Opis opreme in izvedba storitve: | Karakteristike ponujene opreme (obvezno navesti zahtevane podatke in obkrožiti) | EM | Okvirna količina za 2 leti | CENA brez DDV/enoto mere | VREDNOST brez DDV
Dobava, namestitev s priključitvijo, preizkusom ter prikazom delovanja uslužbencem. Lokacija izvedbe: PU KR, Bleiweisova cesta 3, Kranj, PU CE, Ljubljanska cesta 12, Celje, PU MS, Ulica arhitekta Novaka 5, Murska Sobota, OP Tacen, Rocenska 56, Lj. Šmartno, SOG, Gotenica 1, Kočevska reka, PU KP, Ljubljanska cesta 8, Koper, PU MB, Marčičeva ulica 1, Maribor |  | Proizvajalec:
| Hladilna omara enojna (700) | Tip, model: | kos | 10 | 0 | 0
1. | profesionalna izvedba | DA/NE
| dimenzije: | dimenzije v mm:
| temperaturno območje hlajenja do max +10°C | temperaturno območje v °C:
| volumen hladilnega dela neto najmanj 400 l ali več | neto kapaciteta v L:
| elektronsko nastavljiva temperaturna regulacija | DA/NE
| notranjost z zaokroženimi robovi za lažje čiščenje | DA/NE
| plastificirane odlagalne police GN 2/1 | število polic:
| samodejno odmrzovanje | DA/NE
| magnetno tesnilo vrat z odstranitvijo brez uporabe orodja | DA/NE
| zvočni ali svetlobni alarm | DA/NE
| odlagalne police | DA/NE
| LED, elektronski prikaz notranje temperature | DA/NE
| energijski razred: D ali boljše | energijski razred:
| temp. območje delovanja najmanj do +40°C | DA/NE
| priklop na omrežno napetost 230 V | priklop:
| v celoti izdelan iz nerjavečega jekla | DA/NE
| enostavno čiščenje | DA/NE
| skladno s HACCP zahtevami | DA/NE
| najmanj 12 mesecev garancije | garancija v mesecih:
|  | VREDNOST brez DDV: |  |  |  | 0
LOKACIJE ZA DOSTAVO: PU KP 1X, PU KR 1X, PU CE 2X, PU MS 1X, PU MB 1X, OP TACEN 2X, SOG 2X - (ZA SOG in OP TACEN 1X LEVO, 1X DESNO ODPIRANJE (skupaj 2x L in 2x D))
2. PU KR, PU CE, PU MS, PU KP, OP TACEN - ZAMRZOVALNA OMARA ENOJNA
Zap. št. | Opis opreme in izvedba storitve: | Karakteristike ponujene opreme (obvezno navesti zahtevane podatke in obkrožiti) | EM | Okvirna količina za 2 leti | CENA brez DDV/enoto mere | VREDNOST brez DDV
Dobava, namestitev s priključitvijo, preizkusom ter prikazom delovanja uslužbencem na lokaciji izvedbe: PU KR, Bleiweisova cesta 3, Kranj, PU MS, Ulica arhitekta Novaka 5, Murska Sobota, OP Tacen, Rocenska 56, Lj. Šmartno (2X), PU CE, Ljubljanska cesta 12, Celje, PU KP, Ukmarjev trg 6, Koper |  | Proizvajalec:
| Zamrzovalna omara enojna (700) | Tip, model: | kos | 6 | 0 | 0
1. | profesionalna izvedba | DA/NE
| dimenzije: | dimenzije v mm:
| zmogljivost zamrzovanja do najmanj: -22°C | temperatura zamrzovanja v °C:
| volumen hladilnega dela neto 400 l ali več | neto kapaciteta v L:
| elektronsko nastavljiva temperaturna regulacija | DA/NE
| notranjost z zaokroženimi robovi za lažje čiščenje | DA/NE
| plastificirane odlagalne police GN 2/1 | število polic:
| samodejno odmrzovanje | DA/NE
| magnetno tesnilo vrat z odstranitvijo brez uporabe orodja | DA/NE
| zvočni ali svetlobni alarm | DA/NE
| odlagalne police | DA/NE
| elektronski prikaz notranje temperature | DA/NE
| energijski razred: E ali boljše | energijski razred:
| temp. območje delovanja najmanj do +40°C | DA/NE
| priklop na omrežno napetost 230 V | priklop:
| v celoti izdelan iz nerjavečega jekla | DA/NE
| enostavno čiščenje | DA/NE
| skladno s HACCP zahtevami | DA/NE
| najmanj 12 mesecev garancije | garancija v mesecih:
|  | VREDNOST brez DDV: |  |  |  | 0
LOKACIJE ZA DOSTAVO: PU KR 1X, PU CE 1X, PU MS 1X, OP TACEN 2X, PU KP 1X
3. PU CE, PU KR - ZAMRZOVALNA OMARA DVOJNA
Zap. št. | Opis opreme in izvedba storitve: | Karakteristike ponujene opreme (obvezno navesti zahtevane podatke in obkrožiti) | EM | Okvirna količina za 2 leti | CENA brez DDV/enoto mere | VREDNOST brez DDV
Dobava, namestitev s priključitvijo, preizkusom ter prikazom delovanja uslužbencem. Lokacija izvedbe: PU CE, Ljubljanska cesta 12, Celje |  | Proizvajalec:
| Zamrzovalna omara dvojna (1400) | Tip, model: | kos | 2 | 0 | 0
1. | profesionalna izvedba | DA/NE
| dimenzije: | dimenzije v mm:
| zmogljivost zamrzovanja do najmanj: -22°C | temperatura zamrzovanja v °C:
| volumen hladilnega dela neto 800 l ali več | neto kapaciteta v L:
| elektronsko nastavljiva temperaturna regulacija | DA/NE
| notranjost z zaokroženimi robovi za lažje čiščenje | DA/NE
| plastificirane odlagalne police GN 2/1 | število polic:
| samodejno odmrzovanje | DA/NE
| magnetno tesnilo vrat z odstranitvijo brez uporabe orodja | DA/NE
| zvočni ali svetlobni alarm | DA/NE
| odlagalne police | DA/NE
| elektronski prikaz notranje temperature | DA/NE
| energijski razred: E ali boljše | energijski razred:
| temp. območje delovanja najmanj do +40°C | DA/NE
| priklop na omrežno napetost 230 V | priklop:
| v celoti izdelan iz nerjavečega jekla | DA/NE
| enostavno čiščenje | DA/NE
| skladno s HACCP zahtevami | DA/NE
| najmanj 12 mesecev garancije | garancija v mesecih:
|  | VREDNOST brez DDV: |  |  |  | 0
4. SOG - ZAMRZOVALNA SKRINJA
Zap. št. | Opis opreme in izvedba storitve: | Karakteristike ponujene opreme (obvezno navesti zahtevane podatke in obkrožiti) | EM | Okvirna količina za 2 leti | CENA brez DDV/enoto mere | VREDNOST brez DDV
Dobava, namestitev s priključitvijo, preizkusom ter prikazom delovanja uslužbencem. Lokacija izvedbe: SOG, Gotenica 1, Kočevska reka |  | Proizvajalec:
| Zamrzovalna skrinja | Tip, model: | kos | 1 | 0 | 0
1. | volumen neto najmanj 370 lit. (zaželjeno OD 370 DO 390 lit.) | volumen L:
| dodana min. 1 košarica | št. košar:
| iz nerjavečega jekla ali drugega nerjavečega materiala | DA/NE
| termostatska kontrola delovanja | DA/NE
| prikaz temperature | DA/NE
| 4 vzdržljiva kolesa za premikanje (podvozje na kolesih) | DA/NE
| temperaturna regulacija | DA/NE
| izolacija poliuretan debeline min 60 mm | DA/NE
| zmogljivost zamrzovanja do najmanj -18°C ali več | temp. zamrzovanja:
| temp. območje delovanja najmanj do +40°C | DA/NE
| priklop na omrežno napetost 230 V | priklop v V:
| energijski razred: E ali boljše | energijski razred:
| profesionalna izvedba | DA/NE
| skladno z zahtevami HACCP | DA/NE
| enostavno čiščenje | DA/NE
| najmanj 12 mesecev garancije | garancija v mesecih:
|  | VREDNOST brez DDV: |  |  |  | 0
5. PU MB - HLADILNA VITRINA
Zap. št. | Opis opreme in izvedba storitve: | Karakteristike ponujene opreme (obvezno navesti zahtevane podatke in obkrožiti) | EM | Okvirna količina za 2 leti | CENA brez DDV/enoto mere | VREDNOST brez DDV
Dobava, namestitev s priključitvijo, preizkusom ter prikazom delovanja uslužbencem. Lokacija izvedbe: PU MB, Maistrova ulica 2, Maribor |  | Proizvajalec:
| hladilna vitrina | Tip, model: | kos | 1 | 0 | 0
1. | volumen neto najmanj 100 lit. (zaželjeno OD 160 DO 190 lit.) | volumen L:
| drsna vrata zadaj | DA/NE
| iz nerjavečega jekla ali drugega nerjavečega materiala | DA/NE
| elektronsko nastavljiva temperaturna regulacija | DA/NE
| prikaz temperature | DA/NE
| zvočni ali svetlobni alarm | DA/NE
| temperaturna regulacija | DA/NE
| dimenzije v mm (ŠxGxV) od: 700-900x560-650x670-950 | zunanja dimenzija v mm:
| nastavljive police | DA/NE
| temp. območje delovanja najmanj do +40°C +30°C | DA/NE
| priklop na omrežno napetost 230 V | priklop v V:
| profesionalna izvedba | DA/NE
| skladno z zahtevami HACCP | DA/NE
| enostavno čiščenje | DA/NE
| najmanj 12 mesecev garancije | garancija v mesecih:
|  | VREDNOST brez DDV: |  |  |  | 0
Opomba: potrebno predložiti slikovno in tehnično dokumentacijo z razvidnimi merami in vsemi tehničnimi lastnostmi.
| SKLOP 1: | SKUPNAOKVIRNA DVOLETNA VREDNOST V EUR brez DDV:
SKUPNI ZNESEK 22% DDV:
SKUPNA OKVIRNA DVOLETNA VREDNOST V EUR z DDV
| Kraj in datum: |  | Žig:
Podpis:

## ŠTEDILNIKI, FRITEZE
Priloga št. 3.1.2
PONUDBENI PREDRAČUN S SPECIFIKACIJO v zvezi z javnim naročilom št. 430-1307/2025, št. __________ z dne _________
Ponudnik: _____________________________ (navesti naziv ponudnika)
SKLOP 2: ŠTEDILNIKI, FRITEZE
1. PU KRANJ - ŠTEDILNIK ELEKTRIČNI
Zap. št. | Opis opreme in izvedba storitve: | Karakteristike ponujene opreme (obvezno navesti zahtevane podatke in obkrožiti) | EM | Okvirna količina za 2 leti | CENA brez DDV/enoto mere | VREDNOST brez DDV
Dobava, namestitev s priključitvijo, preizkusom ter prikazom delovanja uslužbencem. Demontaža in odvoz obstoječe stare opreme na deponijo in dostava dokumenta o prevzemu na deponiji. Lokacija izvedbe: PU KR, Bleiweisova cesta 3, Kranj |  | Proizvajalec:
| Štedilnik električni | Tip, model: | kos | 1 | 0 | 0
1. | dimenzije: 800 x 900 x 870 do 920 mm | dimenzije v mm:
| 4 grelne plošče ali enotna grelna plošča | dimenzije plošče v mm:
| termostatska regulacija od 50 °C do 300°C ali več | t.regulacija v °C od, do:
| 4 neodvisne kuhalne cone moči 4,0 kW ali več | moč v KW:
| 4 varnostni termostati | št. termostatov:
| skupna moč grelnih plošč: 16 kW ali več; 400 V; 50 Hz | skupna moč v KW:
| grelna plošča iz trdega kroma ali jeklena brušena | DA/NE
| dimenzija grelne plošče najmanj 280 mm x 280 mm | DA/NE
| zgornji del izdelan iz inoxa AISI 304 debeline min 2 mm | debelima v mm:
| nastavljive nogice od 70 do 150 mm | DA/NE
| izdelano iz nerjavečega jekla | DA/NE
| profesionalna izvedba | DA/NE
| enostavno čiščenje | DA/NE
| priklop na omrežno napetost 3 x 400 V | priklop v V:
| skladno s HACCP zahtevami | DA/NE
| garancija najmanj 12 mesecev | garancija v mesecih:
|  | VREDNOST brez DDV: |  |  |  | 0
2. PU KRANJ - ŠTEDILNIK ELEKTRIČNI
Zap. št. | Opis opreme in izvedba storitve: | Karakteristike ponujene opreme (obvezno navesti zahtevane podatke in obkrožiti) | EM | Okvirna količina za 2 leti | CENA brez DDV/enoto mere | VREDNOST brez DDV
Dobava, namestitev s priključitvijo, preizkusom ter prikazom delovanja uslužbencem. Demontaža in odvoz obstoječe stare opreme na deponijo in dostava dokumenta o prevzemu na deponiji. Lokacija izvedbe: PU KR, Bleiweisova cesta 3, Kranj |  | Proizvajalec:
| Štedilnik električni | Tip, model: | kos | 1 | 0 | 0
1. | dimenzije: (ŠxGXV) 400 x 900 x 870 do 920 mm | dimenzije v mm:
| 2 grelne plošče ali enotna grelna plošča | dimenzije plošče v mm:
| termostatska regulacija od 50 °C do 300°C ali več | tregulacija v °C od, do:
| 2 neodvisni kuhalni coni moči 4,0 kW ali več | moč v KW:
| 2 varnostna termostata | št. termostatov:
| skupna moč grelnih plošč: 8 16 kW ali več; 400 V; 50 Hz | skupna moč v KW:
| grelna plošča iz trdega kroma ali jeklena brušena | DA/NE
| dimenzija grelne plošče najmanj 280 mm x 280 mm | DA/NE
| zgornji del izdelan iz inoxa AISI 304 debeline min 2 mm | debelima v mm:
| nastavljive nogice od 70 do 150 mm | DA/NE
| izdelano iz nerjavečega jekla | DA/NE
| profesionalna izvedba | DA/NE
| enostavno čiščenje | DA/NE
| priklop na omrežno napetost 3 x 400 V | priklop v V:
| skladno s HACCP zahtevami | DA/NE
| garancija najmanj 12 mesecev | garancija v mesecih:
|  | VREDNOST brez DDV: |  |  |  | 0
3. OP TACEN - PLINSKI ŠTEDILNIK
Zap. št. | Opis opreme in izvedba storitve: | Karakteristike ponujene opreme (obvezno navesti zahtevane podatke in obkrožiti) | EM | Okvirna količina za 2 leti | CENA brez DDV/enoto mere | VREDNOST brez DDV
Dobava, namestitev s priključitvijo, preizkusom ter prikazom delovanja uslužbencem. Demontaža in odvoz obstoječe stare opreme na deponijo in dostava dokumenta o prevzemu na deponiji. Lokaciji izvedbe: OP Tacen, Rocenska 56, Lj. Šmartno |  | Proizvajalec:
| Štedilnik plinski | Tip, model: | kos | 2 | 0 | 0
1 | dimenzije 800 x 900 x 840 do 920 mm | dimenzije v mm:
| izdelano iz nerjavečega jekla | DA/NE
| 4 odprti gorilniki iz ponikljanega litega železa z notranjim in zunanjim plamenom | DA/NE
| nad gorilniki snemljive rešetke iz sive litine, odporne na kisline in primerne tudi za manjše posode | DA/NE
| sprednji del z zaobljenimi robovi | DA/NE
| varnostni ventil s termoelementi | DA/NE
| lovilni pladenj iz inoxa | DA/NE
| moč gorilnikov najmanj 1 x 4 kW, 2 x 7 kW, 1 x 10 kW ali druge ustrezne moči (priključna moč 28 kW ali več) | moč posameznih gorlnikov v kW:
| regulacija moči plina min-max in pilot plamenčki posameznega gorilnika | DA/NE
| vsi gumbi za regulacijo opremljeni z vododpornim tesnilom | DA/NE
| regulacijske nogice za uravnoteženje in nastavitev višine | DA/NE
| priklop na plin R ¾" ali R ½" | priklop:
| enostavno čiščenje | DA/NE
| profesionalna izvedba | DA/NE
| skladno s HACCP zahtevami | DA/NE
| najmanj 12 mesecev garancije | garancija v mesecih:
|  | VREDNOST brez DDV: |  |  |  | 0
4. OP TACEN, PU NG, PU KR, PU KP - FRITEZA ELEKTRIČNA
Zap. št. | Opis opreme in izvedba storitve: | Karakteristike ponujene opreme (obvezno navesti zahtevane podatke in obkrožiti) | EM | Okvirna količina za 2 leti | CENA brez DDV/enoto mere | VREDNOST brez DDV
Dobava, namestitev s priključitvijo, preizkusom ter prikazom delovanja uslužbencem. Demontaža in odvoz obstoječe stare opreme na deponijo in dostava dokumenta o prevzemu na deponiji. Lokaciji izvedbe: OP Tacen, Rocenska 56, Lj. Šmartno, PU NG, Sedejeva ulica 11, Nova Gorica, PU KR, Bleiweisova cesta 3, Kranj, PU KP, Ljubljanska cesta 4, Koper |  | Proizvajalec:
| friteza električna | Tip, model: | kos | 6 | 0 | 0
1 | dimenzije 380-400 x 900 x 840 do 950 mm | dimenzije v mm:
| izdelano iz nerjavečega jekla | DA/NE
| bazen za olje s hladno cono | DA/NE
| prostornina bazena za olje od 20 l do 40 l | prostornina v l:
| pokrov z ročajem | DA/NE
| mrežasta košara zročajem - dimenzije najmanj 270x280x140 (šxgxv) | dimenzije v mm:
| mehanska ali elektronska temperaturna regulacija | DA/NE
| priključna moč od 12 kW do 23 kW | moč v kW:
| nogice za uravnoteženje in nastavitev višine | DA/NE
| vsi gumbi za regulacijo opremljeni z vododpornim tesnilom | DA/NE
| mehanski ali električni dvig mreže | DA/NE
| priklop na omrežno napetost 3 x 400 V | priklop:
| enostavno čiščenje | DA/NE
| profesionalna izvedba | DA/NE
| skladno s HACCP zahtevami | DA/NE
| najmanj 12 mesecev garancije | garancija v mesecih:
|  | VREDNOST brez DDV: |  |  |  | 0
LOKACIJE ZA DOSTAVO: PU KR 1X, PU NG 2X, OP TACEN 2X, PU KP 1X
Opomba: potrebno predložiti slikovno in tehnično dokumentacijo z razvidnimi merami in vsemi tehničnimi lastnostmi.
| SKLOP 2: | SKUPNA OKVIRNA DVOLETNA VREDNOST V EUR brez DDV:
SKUPNI ZNESEK 22% DDV:
SKUPNA OKVIRNA DVOLETNA VREDNOST V EUR z DDV
| Kraj in datum: |  | Žig:
Podpis:

## PREKUCNE PONVE
Priloga št. 3.1.3
PONUDBENI PREDRAČUN S SPECIFIKACIJO v zvezi z javnim naročilom št. 430-1307/2025, št. __________ z dne _________
Ponudnik: _____________________________ (navesti naziv ponudnika)
SKLOP 3: PREKUCNE PONVE
1. PU MB, PU KR - PREKUCNA PONEV ELEKTRIČNA
Zap. št. | Opis opreme in izvedba storitve: | Karakteristike ponujene opreme (obvezno navesti zahtevane podatke in obkrožiti) | EM | Okvirna količina za 2 leti | CENA brez DDV/enoto mere | VREDNOST brez DDV
Dobava, namestitev s priključitvijo, preizkusom ter prikazom delovanja uslužbencem. Demontaža in odvoz obstoječe stare opreme na deponijo in dostava dokumenta o prevzemu na deponiji. Lokacija izvedbe: PU MB, Trubarjeva 19, Maribor |  | Proizvajalec:
| Prekucna ponev električna | Tip, model: | kos | 2 | 0 | 0
1. | dimenzije: 800x900x870 mm | dimenzije v mm:
| kapaciteta posode: 80 lit ali več | kapaciteta v L:
| električni dvig posode | dvig posode:
| posoda iz nerjavečega jekla AISI 304, dno posode iz "coumpound" materiala ali v celoti iz nerjavečega jekla | DA/NE
| dvostenski pokrov s samodejnim uravnoteženjem in z ročajem | DA/NE
| vgrajen varnostni termostat in termostatska uravnava temperature od 100°C do najmanj 270°C | termostatska uravnava tem. °C od,do:
| programska ura z alarmom | DA/NE
| elektronska kontrola delovanja - temperatura se nadzoruje preko zaslona na dotik in potrditvijo z gumbom. Temperatura delovanja nastavljiva z mehanskim gumbom | DA/NE
| dovodna pipa vode | DA/NE
| nadzorna plošča s krmilnimi elementi nagnjena proti uporabniku | DA/NE
| zgornji del izdelan iz inoxa AISI 304 debeline min 2 mm | debelina v mm:
| izdelano izlivno grlo posode | DA/NE
| inox regulacijske nogice za nastavljivo višino delovne površine od 840 do 900 mm | nastavljiva višina v mm:
| vse izdelano iz nerjavečega jekla AISI 304 | DA/NE
| priključna moč min. 9 kW | priključna moč v kW:
| v skladu s CE standardi | DA/NE
| profesionalna izvedba | DA/NE
| enostavno čiščenje | DA/NE
| skladno s HACCP zahtevami | DA/NE
| garancija najmanj 12 mesecev | garancija v mesecih:
|  | VREDNOST brez DDV: |  |  |  | 0
LOKACIJE ZA DOSTAVO: PU KR 1X, PU MB 1X
2. PU MB IN NG - PREKUCNA PONEV PLINSKA
Zap. št. | Opis opreme in izvedba storitve: | Karakteristike ponujene opreme (obvezno navesti zahtevane podatke in obkrožiti) | EM | Okvirna količina za 2 leti | CENA brez DDV/enoto mere | VREDNOST brez DDV
Dobava, namestitev s priključitvijo, preizkusom ter prikazom delovanja uslužbencem. Demontaža in odvoz obstoječe stare opreme na deponijo in dostava dokumenta o prevzemu na deponiji. Lokacija izvedbe: PU MB, Trubarjeva 19, Maribor in PU NG, Sedejeva 11, Nova Gorica |  | Proizvajalec:
| Prekucna ponev plinska | Tip, model: | kos | 2 | 0 | 0
1 | dimenzije: 800x900x870 mm | dimenzije v mm:
| kapaciteta posode: 80 lit ali več | kapaciteta v L:
| električni ali ročni dvig posode | dvig posode:
| posoda iz nerjavečega jekla AISI 304, dno posode iz "coumpound" materiala ali v celoti iz nerjavečega jekla | DA/NE
| dvostenski pokrov s samodejnim uravnoteženjem in z ročajem | DA/NE
| termostatska uravnava temperature od 100°C - 280°C | termostatska uravnava tem. °C od,do:
| varnostni ventil s termoelementom | DA/NE
| dovodna pipa vode | DA/NE
| nadzorna plošča s krmilnimi elementi nagnjena proti uporabniku | DA/NE
| zgornji del izdelan iz inoxa AISI 304 debeline min 2 mm | debelina v mm:
| izdelano izlivno grlo posode | DA/NE
| inox regulacijske nogice za nastavljivo višino delovne površine od 840 do 900 mm | nastavljiva višina v mm:
| vse izdelano iz nerjavečega jekla AISI 304 | DA/NE
| delovna površina iz nerjavečega brušenega jekla AISI 304 debeline min. 2 mm | debelina v mm:
| posoda z zaokroženimi robovi za lažje čiščenje | DA/NE
| v skladu s CE standardi | DA/NE
| moč plina min. 18 kW ; 400 V; 50 Hz | moč plina v kW:
| moč elektrike 0,2 KW; 230V 50 Hz (v primeru el. dviga posode) | moč elektrike v kW:
| priključek na plin 1/2" ali 3/4" , priključek na hladno vodo ½" | priključek plina in vode
| profesionalna izvedba | DA/NE
| enostavno čiščenje | DA/NE
| skladno s HACCP zahtevami | DA/NE
| garancija najmanj 24 mesecev | garancija v mesecih:
|  | VREDNOST brez DDV: |  |  |  | 0
LOKACIJE ZA DOSTAVO: PU MB 1X, PU NG 1X
Opomba: potrebno predložiti slikovno in tehnično dokumentacijo z razvidnimi merami in vsemi tehničnimi lastnostmi.
| SKLOP 3: | SKUPNA OKVIRNA DVOLETNA VREDNOST V EUR brez DDV:
SKUPNI ZNESEK 22% DDV:
SKUPNA OKVIRNA DVOLETNA VREDNOST V EUR z DDV
| Kraj in datum: |  | Žig:
Podpis:

## PREKUCNA PONEV VEČJA
Priloga št. 3.1.4
PONUDBENI PREDRAČUN S SPECIFIKACIJO v zvezi z javnim naročilom št. 430-1307/2025, št. __________ z dne _________
Ponudnik: _____________________________ (navesti naziv ponudnika)
SKLOP 4: PONEV VEČJA
1. OP TACEN - PREKUCNA PONEV ELEKTRIČNA
Zap. št. | Opis opreme in izvedba storitve: | Karakteristike ponujene opreme (obvezno navesti zahtevane podatke in obkrožiti) | EM | Okvirna količina za 2 leti | CENA brez DDV/enoto mere | VREDNOST brez DDV
Dobava, namestitev s priključitvijo, preizkusom ter prikazom delovanja uslužbencem. Demontaža in odvoz obstoječe stare opreme na deponijo in dostava dokumenta o prevzemu na deponiji. Lokacija izvedbe: OP TACEN, Rocenska 56, Ljubljana |  | Proizvajalec:
| Prekucna ponev električna | Tip, model: | kos | 1 | 0 | 0
1. | dimenzije: 1400x974x1000 mm | dimenzije v mm: |  |  |  | 0
| kapaciteta posode: 150 lit ali več | kapaciteta v L: |  |  |  | 0
| električni dvig posode | dvig posode: |  |  |  | 0
| posoda iz nerjavečega jekla, dno posode debeline 15 mm | debelina v mm: |  |  |  | 0
| dvostenski pokrov s samodejnim uravnoteženjem in z ročajem | DA/NE |  |  |  | 0
| vgrajen varnostni termostat in termostatska uravnava temperature od 20°C do najmanj 250°C | termostatska uravnava tem. °C od,do: |  |  |  | 0
| več con kuhanja - najmanj 3 | DA/NE |  |  |  | 0
| elektronska kontrola delovanja - temperatura se nadzoruje preko zaslona na dotik in potrditvijo z gumbom. | DA/NE |  |  |  | 0
| dovodna pipa vode | DA/NE |  |  |  | 0
| zaščita IP 25 | DA/NE |  |  |  | 0
| avtomatski dvig košar | DA/NE |  | 1 | 0 | 0
| izdelano izlivno grlo posode | DA/NE |  | 1 |  | 0
| univerzalno držalo košar za dvig košar | DA/NE |  | 1 | 0 | 0
| košare za kuhanje ali cvrenje jedi, najmanj 3 | število košar: |  | 3 | 0 | 0
| priključna moč min. 33,3 kW | priključna moč v kW: |  |  |  | 0
| cedilo | DA/NE |  | 1 | 0 | 0
| lopatica | DA/NE |  | 1 | 0 | 0
| profesionalna izvedba | DA/NE |  |  |  | 0
| enostavno čiščenje | DA/NE |  |  |  | 0
| skladno s HACCP zahtevami | DA/NE |  |  |  | 0
| garancija najmanj 24 mesecev | garancija v mesecih: |  |  |  | 0
|  | VREDNOST brez DDV: |  |  |  | 0
Opomba: potrebno predložiti slikovno in tehnično dokumentacijo z razvidnimi merami in vsemi tehničnimi lastnostmi.
| SKLOP 4: | SKUPNA OKVIRNA DVOLETNA VREDNOST V EUR brez DDV:
SKUPNI ZNESEK 22% DDV:
SKUPNA OKVIRNA DVOLETNA VREDNOST V EUR z DDV
| Kraj in datum: |  | Žig:
Podpis:

## PARNOKONV. PEČICE
Priloga št. 3.1.5
PONUDBENI PREDRAČUN S SPECIFIKACIJO v zvezi z javnim naročilom št. 430-1307/2025, št. __________ z dne _________
Ponudnik: _____________________________ (navesti naziv ponudnika)
SKLOP 5: PARNOKONVEKCIJSKE PEČICE
1. PU CE, PU NG, PU KP, OP TACEN - PARNOKONVEKCIJSKA PEČICA NA INOX PODSTAVKU
Zap. št. | Opis opreme in izvedba storitve: | Karakteristike ponujene opreme (obvezno navesti zahtevane podatke in obkrožiti) | EM | Okvirna količina za 2 leti | CENA brez DDV/enoto mere | VREDNOST brez DDV
Dobava, namestitev s priključitvijo, preizkusom ter prikazom delovanja uslužbencem. Lokacija izvedbe: PU CE, Ljubljanska 12, Celje, OP Tacen, Rocenska 56, Ljubljana, PU NG, Sedejeva 11, Nova Gorica, PU KP, Ljubljanska cesta 4, Koper |  | Proizvajalec:
| Parnokonvekcijska peč manjša | Tip, model: | kos | 4 | 0 | 0
1 | dimenzije: Š 840-855 x G 826-895 x V 932-1078 mm | dimenzije v mm:
| temp. območje delovanja in kuharski mediji: vroča para 101° - 130°C, vroči zrak 30° - 300°C, kombinacija 30° - 300°C | temp. območja v °C: para: ,vroči zrak: , kombinacija:
| narejeno iz nerjavečega jekla | DA/NE
| napredna tehnologija kuhanja, ki omogoča senzorsko vodeno regulacijo klimatskih pogojev med delovanjem pečice | DA/NE
| LED osvetlitev notranjosti | DA/NE
| najmanj 10 palični HD zaslon na dotik, ergonomsko oblikovan navigacijski gumb za nastavljanje in potrjevanje želenih parametrov kuhanja | DA/NE
| elektronska temperaturna regulacija | DA/NE
| večtočkovna jedrna sonda za merjenje središčne temperature živil | DA/NE
| kapaciteta 10 x GN 1/1 x 65 mm z možnostjo vstavljanja še GN posod 1/2, 1/3 | kapaciteta GN posod 1/1x65 mm:
| razmik med vodili do 68 60 do 68 mm | razmik vodil v mm:
| ventilaror v komori za raporeditev vročega zraka in enakomerno toplotno obdelavo | DA/NE
| priključna moč min. 10 kW, 400 V | priključna moč v kW:
| priklop na omrežno napetost 3 x 400 V | priklop:
| avtomatsko čiščenje kuhalne komore | DA/NE
| integrirano stikalo za vklop in izklop | DA/NE
| digitalni izpisi temperature | DA/NE
| prikaz dejanskih in nastavljenih vrednosti | DA/NE
| USB vtičnica za nalaganje programov | DA/NE
| tuš za čiščenje s samodejnim povratnim navijanjem | DA/NE
| kljuka za enoročno odpiranje vrat (vrata se lahko tudi samo zaloputnejo) | DA/NE
| regulacijske nogice | DA/NE
| dobava in priključitev mehčalca vode za pečico | DA/NE
| podstavek za pečico inox, vsaj 3 vodila za GN posode | št. vodil:
| profesionalna izvedba | DA/NE
| skladno s HACCP zahtevami | DA/NE
| garancija najman 12 mesecev | garancija v mesecih:
|  | VREDNOST brez DDV: |  |  |  | 0
Opomba: potrebno predložiti slikovno in tehnično dokumentacijo z razvidnimi merami in vsemi tehničnimi lastnostmi.
| SKLOP 5: | SKUPNA OKVIRNA DVOLETNA VREDNOST V EUR brez DDV:
SKUPNI ZNESEK 22% DDV:
SKUPNA OKVIRNA DVOLETNA VREDNOST V EUR z DDV
| Kraj in datum: |  | Žig:
Podpis:

## POMIVALNI STROJI MANJŠI
Priloga št. 3.1.6
PONUDBENI PREDRAČUN S SPECIFIKACIJO v zvezi z javnim naročilom št. 430-1307/2025, št. __________ z dne _________
Ponudnik: _____________________________ (navesti naziv ponudnika)
SKLOP 6: POMIVALNI STROJI MANJŠI
1. PU KP, PU KR - POMIVALNI STROJ
Zap. št. | Opis opreme in izvedba storitve: | Karakteristike ponujene opreme (obvezno navesti zahtevane podatke in obkrožiti) | EM | Okvirna količina za 2 leti | CENA brez DDV/enoto mere | VREDNOST brez DDV
Dobava, namestitev s priključitvijo, preizkusom ter prikazom delovanja uslužbencem. Demontaža in odvoz obstoječe stare opreme na deponijo in dostava dokumenta o prevzemu na deponiji. Lokaciji izvedbe: PU KP,Ljubljanska cesta 4, Koper in PU KR, Bleiweisova cesta 3, Kranj |  | Proizvajalec:
| Pomivalni stroj za skodelice in kozarce | Tip, model: | kos | 2 | 0 | 0
1 | dimenzije: 600 x 600 x 750 do 850 mm | dimenzije v mm:
| vrata spredaj | DA/NE
| vsi kovinski deli iz nerjavečega jekla | DA/NE
| vstavna višina min. 380 mm | vstavna višina v mm:
| izolirano ohišje (vsaj dvojne stene) | DA/NE
| 3 košare dimenzij 500 x 500 mm: 2x košara za krožnike; 1x košara za kozarce | navedi košare:
| vgrajen ali prostostoječ mehčalec vode | DA/NE
| vgrajena izpiralna črpalka | DA/NE
| vgrajena odtočna črpalka | DA/NE
| vgrajena dozatorja za pomivalno in izpiralno sredstvo | DA/NE
| pralna in izpiralna roka zgoraj in spodaj | DA/NE
| temperatura pomivanja in izpiranja od 50 °C do 80 °C ali več | temp. °C: pomivanja izpiranja
| samočistilni program | DA/NE
moč od 7,5 do7,9 kw
| priklop na omrežno napetost 3 x 400 V | priklop v V:
| program za odstranjevanje usedlin iz pomivalne komore | DA/NE
| profesionalna izvedba | DA/NE
| skladno s HACCP zahtevami | DA/NE
| garancija najman 12 mesecev | garancija v mesecih:
|  | VREDNOST brez DDV: |  |  |  | 0
2. PU NG - POMIVALNI STROJ ZA BELO POSODO IN KOZARCE - HAVBNI, z izstopno mizo
Zap. št. | Opis opreme in izvedba storitve: | Karakteristike ponujene opreme (obvezno navesti zahtevane podatke in obkrožiti) | EM | Okvirna količina za 2 leti | CENA brez DDV/enoto mere | VREDNOST brez DDV
Dobava, namestitev s priključitvijo, preizkusom ter prikazom delovanja uslužbencem. Demontaža in odvoz obstoječe stare opreme na deponijo in dostava dokumenta o prevzemu na deponiji. Lokacija izvedbe: PU NG, Sedejeva 11, Nova Gorica |  | Proizvajalec:
| Pomivalni stroj za belo posodo in kozarce - HAVBNI | Tip, model: | kos | 1 | 0 | 0
1 | dimenzije (ŠxGxV): od 550 do 650 x od 650 do 750 x od 1500 do 2200 mm | dimenzije v mm:
| trije programi pomivanja | št. programov:
| samodejno čiščenje | DA/NE
| vsaj tri-strano štiri strano zaprta havba | DA/NE
| vrata spredaj | DA/NE
| iz nerjavečega jekla | DA/NE
| zgoraj in spodaj pomivalne in izpiralne roke iz inoxa s šobami | DA/NE
| vstavna višina min. 420 mm | vstavna višina v mm:
| pomivanje večjih pladnjev in posod GN 1/1 | DA/NE
| vgrajen ali prostostoječ mehčalec vode | DA/NE
| vgrajena odvodna črpalka | DA/NE
| vgrajena dozatorja za pomivalno in izpiralno sredstvo | DA/NE
| fini filtrirni sistem | DA/NE
| temperatura pomivanja in izpiranja od 50 °C do 65 °C ali več | temp. °C: pomivanja izpiranja
| možnost preklopa temperature nad 70°C Možnost priklopa temperature vode nad 30°C ali več | DA/NE
| barvni zaslon na dotik | DA/NE
| vgrajene cevi za dovod in odvod vode, napajalni kabel, nepovratni ventil | DA/NE
| program za odstranjevanje usedlin iz pomivalne komore | DA/NE
| 2 košari za krožnike 500 x 500 mm | košara mm:
| 1 košara za pladnje 530 mm in 1 vložek za pladnje 500x500 mm | košara mm:
| 2 košarici z min. 4 prekati | košara mm:
| regulacijske nogice | DA/NE
| priklop na omrežno napetost 3 x 400 V | priklop v V:
| profesionalna izvedba | DA/NE
vstopna in izstopna miza za eno košaro
| skladno s HACCP zahtevami | DA/NE
| garancija najman 12 mesecev | garancija v mesecih:
|  | VREDNOST brez DDV: |  |  |  | 0
Možna odstopanja dimenzij so navedena v opisu. Kjer niso navedena, odstopanja dimenzij niso možna. Gre namreč za zamenjavo obstoječe opreme in prostorsko omejitev.
Opomba: potrebno predložiti slikovno in tehnično dokumentacijo z razvidnimi merami in vsemi tehničnimi lastnostmi.
| SKLOP 6: | SKUPNA OKVIRNA DVOLETNA VREDNOST V EUR brez DDV:
SKUPNI ZNESEK 22% DDV:
SKUPNA OKVIRNA DVOLETNA VREDNOST V EUR z DDV
| Kraj in datum: |  | Žig:
Podpis:

## KAVNI APARATI
Priloga št. 3.1.7
PONUDBENI PREDRAČUN S SPECIFIKACIJO v zvezi z javnim naročilom št. 430-1307/2025, št. __________ z dne _________
Ponudnik: _____________________________ (navesti naziv ponudnika)
SKLOP 7: KAVNI APARATI
1. PU KRANJ, SOG GOTENICA - KAVNI APARAT ZMOGLJIV
Zap. št. | Opis opreme in izvedba storitve: | Karakteristike ponujene opreme (obvezno navesti zahtevane podatke in obkrožiti) | EM | Okvirna količina za 2 leti | CENA brez DDV/enoto mere | VREDNOST brez DDV
Dobava, namestitev s priključitvijo, preizkusom ter prikazom delovanja uslužbencem. Lokacija izvedbe: PU KR, Bleiweisova cesta 3, Kranj in SOG, Gotenica 1, Kočevska reka |  | Proizvajalec:
| Aparat za kavo zmogljiv | Tip, model: | kos | 2 | 0 | 0
1 | dimenzije: 665-670 x 540-545 x 510-515 510-550 x 490-520 mm (ŠxGxV) | dimenzije v mm:
| narejeno iz nerjavečega jekla | DA/NE
| možnost izpusta pare za penjenje mleka | DA/NE
| možnost ogrevanja skodelic | DA/NE
| prostornina kotla min. 13 litrov | prostornina:
| avtomatska oskrba z vodo | DA/NE
| protikorozijska zaščita | DA/NE
| priprava vroče vode | DA/NE
| priklop na omrežno napetost 230 V ali omrežno napetost 3 x 400 V | DA/NE
| enostavno čiščenje | DA/NE
| dve kuhalni mesti | število kuhalnih mest:
| napetost: 220V / 380V | napetost:
| priključna moč min. 3000 W | priključna moč v kW:
| profesionalna izvedba | DA/NE
| skladno s HACCP zahtevami | DA/NE
| garancija najman 24 mesecev | garancija v mesecih:
|  | VREDNOST brez DDV: |  |  |  | 0
Možna odstopanja dimenzij so navedena v opisu. Kjer niso navedena, odstopanja dimenzij niso možna. Gre namreč za zamenjavo obstoječe opreme in prostorsko omejitev.
Opomba: potrebno predložiti slikovno in tehnično dokumentacijo z razvidnimi merami in vsemi tehničnimi lastnostmi.
| SKLOP 7: | SKUPNA OKVIRNA DVOLETNA VREDNOST V EUR brez DDV:
SKUPNI ZNESEK 22% DDV:
SKUPNA OKVIRNA DVOLETNA VREDNOST V EUR z DDV
| Kraj in datum: |  | Žig:
Podpis:

## OSTALA OPREMA
Priloga št. 3.1.8
PONUDBENI PREDRAČUN S SPECIFIKACIJO v zvezi z javnim naročilom št. 430-1307/2025, št. __________ z dne _________
Ponudnik: _____________________________ (navesti naziv ponudnika)
SKLOP 8: OSTALA OPREMA
1. PA TACEN - VAKUUMIRNI STROJ NAMIZNI
Zap. št. | Opis opreme in izvedba storitve: | Karakteristike ponujene opreme (obvezno navesti zahtevane podatke in obkrožiti) | EM | Okvirna količina za 2 leti | CENA brez DDV/enoto mere | VREDNOST brez DDV
Dobava, namestitev s priključitvijo, preizkusom ter prikazom delovanja uslužbencem. Demontaža in odvoz obstoječe stare opreme na deponijo in dostava dokumenta o prevzemu na deponiji. Lokaciji izvedbe: PA Tacen, Rocenska 56, Lj. Šmartno |  | Proizvajalec:
| Vakuumirni stroj | Tip, model: | kos | 1 | 0 | 0
1 | varilna palica 32 cm ali več | dimenzije v cm:
| vakuumske vreče in role do 30 cm | DA/NE
| moč 200 W ali več | moč v KW:
| izsesavanje 18 L/min ali več | izsesavanje v litrih:
| izdelano iz nerjavečega jekla | DA/NE
| profesionalna izvedba | DA/NE
| avtomatski postopek varjenja (s pritiskom na gumb) | DA/NE
| primerno za vakuumiranje živil z večjim odstotkom vode | DA/NE
| vakuumirne vrečke (2 kompleta - 1x gladke, 1x rebraste) | DA/NE
| skladno s HACCP zahtevami | DA/NE
| garancija najmanj 12 mesecev | garancija v mesecih:
|  | VREDNOST brez DDV: |  |  |  | 0
2. PU KP, PU MB, PU CE - ELEKTRONSKA TEHTNICA NAMIZNA
Zap. št. | Opis opreme in izvedba storitve: | Karakteristike ponujene opreme (obvezno navesti zahtevane podatke in obkrožiti) | EM | Okvirna količina za 2 leti | CENA brez DDV/enoto mere | VREDNOST brez DDV
Dobava, namestitev s priključitvijo, preizkusom ter prikazom delovanja uslužbencem. Lokaciji izvedbe: PU KP, Ljubljanska cesta 4, Koper, PU MB, Trubarjeva 19, Maribor in PU CE, Ljubljanska 12, 3000 Celje |  | Proizvajalec:
| Elektronska tehtnica namizna | Tip, model: | kos | 3 | 0 | 0
1 | skladnost z zahtevami HACCP | DA/NE
| profesionalna namizna izvedba | DA/NE
| tehtalna površina iz nerjavečega jekla | DA/NE
| mehanska ali elektronska | DA/NE
| merilno območje do najmanj 10 kg | nosilnost kg:
| merilni razdelek 5 g ali boljše | merilni razdelek v g:
| overitev merila | pisno dokazilo;
| prikaz mase | DA/NE
| napajanje preko adapterja in z vgrajenim akumulatorjem | DA/NE
| enostavno čiščenje | DA/NE
| garancija najmanj 12 mesecev | garancija v mesecih:
|  | VREDNOST brez DDV: |  |  |  | 0
3. PU NG - SALAMOREZNICA
Zap. št. | Opis opreme in izvedba storitve: | Karakteristike ponujene opreme (obvezno navesti zahtevane podatke in obkrožiti) | EM | Okvirna količina za 2 leti | CENA brez DDV/enoto mere | VREDNOST brez DDV
Dobava, namestitev s priključitvijo, preizkusom ter prikazom delovanja uslužbencem. Demontaža in odvoz obstoječe stare opreme na deponijo in dostava dokumenta o prevzemu na deponiji. Lokacija izvedbe: PU NG, Sedejeva 11, Nova Gorica |  | Proizvajalec:
| Salamoreznica | Tip, model: | kos | 1 | 0 | 0
1 | skladnost z zahtevami HACCP | DA/NE
| profesionalna izvedba | DA/NE
| iz nerjavečega jekla gladkega aluminija (obdelanega za stik z živili) ali kombinacija | DA/NE
| mehanska ali avtomatska | DA/NE
| premer noža od 270 mm do 330 mm | premer v mm:
| nastavljiva debelina rezanja najmanj od 1 mm do 14 mm (ali več) | debelina rezanja v mm:
| vgrajena možnost ostrenja noža | DA/NE
| priklop na omrežno napetost 230 V ali 3 x 400 V | priklop:
| enostavno čiščenje | DA/NE
| garancija najmanj 12 mesecev | garancija v mesecih:
|  | VREDNOST brez DDV: |  |  |  | 0
4. PU KR - TERMOPORTI
Zap. št. | Opis opreme in izvedba storitve: | Karakteristike ponujene opreme (obvezno navesti zahtevane podatke in obkrožiti) | EM | Okvirna količina za 2 leti | CENA brez DDV/enoto mere | VREDNOST brez DDV
Dobava, namestitev s priključitvijo, preizkusom ter prikazom delovanja uslužbencem. Demontaža in odvoz obstoječe stare opreme na deponijo in dostava dokumenta o prevzemu na deponiji. Lokacija izvedbe: PU KR, Bleiweisova 3, Kranj |  | Proizvajalec:
| termoport | Tip, model: | kos | 2 | 0 | 0
1 | skladnost z zahtevami HACCP | DA/NE
| profesionalna izvedba | DA/NE
| ohišje iz umetne mase | DA/NE
| krilna vrata ali pokrov | DA/NE
| ročaji za prenos | premer v mm:
| prilagojena za GN posode | debelina rezanja v mm:
| kapaciteta 1 x GN 1/1 (do 40 l) | DA/NE
| masa do 7,5 kg | priklop:
| enostavno čiščenje in pomivanje v pomivalnem stroju | DA/NE
|  | VREDNOST brez DDV: |  |  |  | 0
5. PU CE - TERMOPORTI ZA TOPLE ALI HLADNE NAPITKE
Zap. št. | Opis opreme in izvedba storitve: | Karakteristike ponujene opreme (obvezno navesti zahtevane podatke in obkrožiti) | EM | Okvirna količina za 2 leti | CENA brez DDV/enoto mere | VREDNOST brez DDV
Dobava, namestitev s priključitvijo, preizkusom ter prikazom delovanja uslužbencem. Demontaža in odvoz obstoječe stare opreme na deponijo in dostava dokumenta o prevzemu na deponiji. Lokacija izvedbe: PU CE, Ljubljanska 12 3000 Celje |  | Proizvajalec:
| termo posoda za tople ali hladne napitke (od 10 do 22l) | Tip, model: | kos | 4 | 0 | 0
1 | skladnost z zahtevami HACCP | DA/NE
| profesionalna izvedba | DA/NE
| iz umetne mase ali nerjavečega jekla | material:
| enostavno čiščenje | DA/NE
|  | VREDNOST brez DDV: |  |  |  | 0
6. SOG GOTENICA - PALIČNI MEŠALNIK VEČJI
Zap. št. | Opis opreme in izvedba storitve: | Karakteristike ponujene opreme (obvezno navesti zahtevane podatke in obkrožiti) | EM | Okvirna količina za 2 leti | CENA brez DDV/enoto mere | VREDNOST brez DDV
Dobava, namestitev s priključitvijo, preizkusom ter prikazom delovanja uslužbencem. Demontaža in odvoz obstoječe stare opreme na deponijo in dostava dokumenta o prevzemu na deponiji. Lokacija izvedbe: SOG, Gotenica 1, Kočevska reka |  | Proizvajalec:
| Palični mešalnik z nastavkom za piriranje in miksanje | Tip, model: | kos | 1 | 0 | 0
1 | skladnost z zahtevami HACCP | DA/NE
| profesionalna izvedba | DA/NE
| palica z različnimi priključki iz nerjavečega jekla (odstranljiva rezila so lahko različni nerjaveči materiali) | DA/NE
| moč najmanj 400 W | DA/NE
| dolžina palice za pire najmanj od 520 280 mm do 590 mm | dolžina v mm:
| dolžina palice za mešalnik najmanj od 430 mm do 680 mm | dolžina v mm:
| nastavljiva hitrost | DA/NE
| priklop na omrežno napetost 230 V | priklop:
| masa naprave do 8 kg do 8,5 kg | masa v kg:
| enostavno čiščenje | DA/NE
| garancija najmanj 12 mesecev | garancija v mesecih:
|  | VREDNOST brez DDV: |  |  |  | 0
Opomba: potrebno predložiti slikovno in tehnično dokumentacijo z razvidnimi merami in vsemi tehničnimi lastnostmi.
| SKLOP 8: | SKUPNA OKVIRNA DVOLETNA VREDNOST V EUR brez DDV:
SKUPNI ZNESEK 22% DDV:
SKUPNA OKVIRNA DVOLETNA VREDNOST V EUR z DDV
| Kraj in datum: |  | Žig:
Podpis:

## REKAPITULACIJA
REKAPITULACIJA
SKLOP | VRSTA OPREME: | Okvirna vrednost brez DDV za 2-letno obdobje | DDV | Okvirna vrednost z DDV za 2-letno obdobje
SKLOP 1 | OPREMA ZA HLAJENJE IN ZAMRZOVANJE | 0 | 0 | 0
SKLOP 2 | ŠTEDILNIKI, FRITEZE | 0 | 0 | 0
SKLOP 3 | PREKUCNE PONVE | 0 | 0 | 0
SKLOP 4 | PONEV VEČJA | 0 | 0 | 0
SKLOP 5 | PARNOKONVEKCIJSKE PEČICE | 0 | 0 | 0
SKLOP 6 | POMIVALNI STROJI MANJŠI | 0 | 0 | 0
SKLOP 7 | KAVNI APARATI | 0 | 0 | 0
SKLOP 8 | OSTALA OPREMA | 0 | 0 | 0
|  | 0 | 0 | 0
Opomba: v tabelo REKAPITULACIJA ponudnik prepiše vrednosti iz predhodnih tabel (po uporabnikih) za ponujene sklope
IZJAVE: Izjavljamo, da navedene cene pokrivajo vse stroške, ki jih bomo imeli v zvezi z realizacijo naročila, v primeru, da bomo izbrani na predmetnem javnem naročilu. V ceno vsake posamezne opreme so vključeni vsi stroški, potrebni za izvedbo del ter preizkus delovanja (npr. cena vseh sestavnih delov oziroma dodatne opreme, potrebne za priklučitev, prikaz delovanja, demontaža in odvoz stare opreme (pri postavkah kjer je to navedeno), porabljen čas, stroški prevoza itd.). Za blago, ki ni vključeno v ponudbeni predračun, je pa iz skupine blaga, ki je predmet tega okvirnega sporazuma, prodajalec ves čas trajanja okvirnega sporazuma zagotavlja ________ % popust na veljavni cenik prodajalca.
| Kraj in datum: | Žig:
Podpis: