## Rekapitulacija
Izvajanje zunanje kontrole kakovosti pri razširitvi Bertoške vpadnice v Kopru v štiripasovnico
REKAPITULACIJA
cena brez DDV
Razširitev Bertoške vpadnice v Kopru v štiripasovnico | 0
Navezava državne kolesarske povezave D1/D6 (Parenzana) na projektno rešitev razširitve Bertoške vpadnice v Kopru v štiripasovnico. | 0
SKUPAJ | 0
22 % DDV | 0
SKUPAJ Z DDV | 0

## Bertoška vpadnica
Naročnik: DARS, Družba za avtoceste v Republiki Sloveniji, d. d.
Inženir: Projekt, d. d., Nova Gorica
PONUDBENI PREDRAČUN
PROGRAM POVPREČNE POGOSTOSTI PRESKUSOV ZA ZUNANJO KONTROLO KAKOVOSTI DEL
RAZŠIRITEV BERTOŠKE VPADNICE V KOPRU V ŠTIRIPASOVNICO
Program je izdelan na osnovi posredovanih količin iz projektne dokumentacije. Obseg povprečne pogostosti preskusov za notranjo in zunanjo kontrolo del je določen na osnovi tehničnih specifikacij (Splošni in tehnični pogoji, standardi, Tehnične specifikacije za javne ceste ipd.) in obravnave posameznega tematskega področja na strokovnih komisijah za zemeljska dela, asfalte, betone, hidroizolacije in jekla. Predstavljene pogostosti preiskav zunanje kontrole predstavljajo minimalno obveznost izbranega izvajalca ZKK. Program povprečne pogostosti je razvojno naravnan, tako da so vključeni že nekateri preskusi, ki so predvideni v noveliranih standardih. Pogostosti preiskav notranje kontrole kakovosti so predstavljene informativno.
|  | Veljavna regulativa | Obseg del |  | Zunanja kontrola |  | Cena (EUR)
|  | (standard, TSC,…) | enota mere | količina | pogostost | število | na enoto | skupaj
1 ZEMELJSKA DELA IN TEMELJENJE
1.1 Ogledi in konzultacije
| - sodelovanje z nadzorom | Eurokod 7 | dan |  | *1 - 5 dan/km | 3 |  | 0
| - kontrola pri vgrajevanju | Eurokod 7 | km |  | 1/km | 2 |  | 0
| - pregledi tal pod temelji objektov - plitvo in globoko (vodnjaki) | Eurokod 7 | št objektov |  | *0,5 | 5 |  | 0
*v odvisnosti od zahtevnosti trase ali objekta
1.2 Temeljna tla (trasa - zemeljski objekti)
1.2.2 Temeljna tla mehansko utrjena- TTMU
| - vlažnost (zemljine) | SIST EN ISO 17892-1 | m2 | 51458 | 20000 | 3 |  | 0
| - delež humoznih primesi | SIST EN 1744-1, T15.1 | m2 | 51458 | 20000 | 3 |  | 0
| - konsistenčne meje vezljivih zemljin | SIST EN ISO 17892-12 | m2 | 51458 | 20000 | 3 |  | 0
| - zrnavost nevezljivih zemljin (sejalna analiza) | SIST EN 933-1 | m2 | 51458 | 20000 | 3 |  | 0
| - preskus po Proctorju | SIST EN 13286-2 | m2 | 51458 | 20000 | 3 |  | 0
| - gostota in vlažnost (z izotopsko sondo) | TSC 06.711 | m2 | 51458 | 800 | 60 |  | 0
| - dinamični deformacijski modul - Evd | TSC 06.720 | m2 | 51458 | 1000 | 50 |  | 0
| - statični deformacijski modul - Evs* | TSC 06.720 | m2 | 51458 | 5000 | 10 |  | 0
* samo v območju do 0,5 m pod PSU
1.3 Geosintetiki - lastnosti
1.3.1 Ločilni geosintetiki
| - natezne karakteristike | EN ISO 10319 | m2 | 3797 | 20000 | 1 |  | 0
| - prebodna trdnost | EN ISO 12236 | m2 | 3797 | 20000 | 1 |  | 0
| - dinamični prebod | EN ISO 13433 | m2 | 3797 | 20000 | 1 |  | 0
| - vodoprepustnost pravokotno na ravnino | EN ISO 11058 | m2 | 3797 | 20000 | 1 |  | 0
| - vodoprepustnost v ravnini | SIST EN ISO 12958-1:2021 | m2 | 3797 | 20000 | 0 | xxxxxx | xxxxx
| - hidravlična prevodnost sistema zemljina-geotekstil | ASTM D5567 | m2 | 3797 | 20000 | 0 | xxxxxx | xxxxx
| - karakteristična velikost por | EN ISO 12956 | m2 | 3797 | 20000 | 1 |  | 0
Na posameznem projektu se izvede 1 sklop preiskav za vsak tip geosintetika.
1.4 Nasipi, zasipi, klini
1.4.1 Preiskave zemljin/kamnin za N in KSN (kamnolom)
| - vlažnost (zemljine) | SIST EN ISO 17892-1 | m3 | 28828.8625 | 50000 | 1 |  | 0
| - delež humoznih primesi | SIST EN 1744-1, T15.1 | m3 | 28828.8625 | 50000 | 1 |  | 0
| - konsistenčne meje vezljivih zemljin | SIST EN ISO 17892-12 | m3 | 28828.8625 | 50000 | 1 |  | 0
| - zrnavost nevezljivih zemljin (sejalna analiza) | SIST EN 933-1 | m3 | 28828.8625 | 50000 | 1 |  | 0
| - preskus po Proctorju | SIST EN 13286-2 | m3 | 28828.8625 | 50000 | 1 |  | 0
| - preskus po Proctorju stabilizirane zemljine | SIST EN 13286-2 | m3 | 28828.8625 | 50000 | 1 |  | 0
| - vremenska obstojnost (CBR 1, CBR 2) | SIST EN 13286-47 | m3 | 28828.8625 | 50000 | 1 |  | 0
| - tlačna trdnost stabilizirane zemljine po 7 dneh | SIST EN 13286-41 | m3 | 28828.8625 | 50000 | 0 | xxxxxx | xxxxx
| - preveritev homogenosti in debeline stabilizirane plasti |  | m2 | 28828.8625 | 20000 | 0 | xxxxxx | xxxxx
1.4.1a Preiskave zemljin/kamnin za N in KSN (z izkopnimi materiali v količini cca m3)
| - vlažnost (zemljine) | SIST EN ISO 17892-1 | m3 | 8268.0725 | 50000 | 1 |  | 0
| - delež humoznih primesi | SIST EN 1744-1, T15.1 | m3 | 8268.0725 | 50000 | 1 |  | 0
| - konsistenčne meje vezljivih zemljin | SIST EN ISO 17892-12 | m3 | 8268.0725 | 50000 | 0 | xxxxxx | xxxxx
| - zrnavost nevezljivih zemljin (sejalna analiza) | SIST EN 933-1 | m3 | 8268.0725 | 50000 | 1 |  | 0
| - preskus po Proctorju | SIST EN 13286-2 | m3 | 8268.0725 | 50000 | 1 |  | 0
| - preskus po Proctorju stabilizirane zemljine | SIST EN 13286-2 | m3 | 8268.0725 | 50000 | 0 | xxxxxx | xxxxx
| - vremenska obstojnost (CBR 1, CBR 2) | SIST EN 13286-47 | m3 | 8268.0725 | 50000 | 0 | xxxxxx | xxxxx
| - tlačna trdnost stabilizirane zemljine po 7 dneh | SIST EN 13286-41 | m3 | 8268.0725 | 50000 | 0 | xxxxxx | xxxxx
| - preveritev homogenosti in debeline stabilizirane plasti |  | m2 | 8268.0725 | 20000 | 0 | xxxxxx | xxxxx
Rezultate predhodnih preiskav izkopnih materialov trase se poda v tehnološkem elaboratu in preveri na poskusnem polju.
1.4.2 Nasipi (izboljšani in stabilizirani) mehansko utrjeni - NMU (preiskave vgrajenih plasti)
| - gostota in vlažnost (z izotopsko sondo) | TSC 06.711 | m3 | 37097 | 800 | 45 |  | 0
| - dinamični deformacijski modul Evd* | TSC 06.720 | m3 | 37097 | 800 | 45 |  | 0
| - statični deformacijski modul Evs** | TSC 06.720 | m3 | 37097 | 4000 | 8 |  | 0
| - kontrola izvajanja CCC, vgradnje, materialov in debeline plasti | po projektnih zahtevah, PTP | m3 | 37097 | 8000 | 0 | xxxxxx | xxxxx
* meritve povprečno vsako 3. plast
**zaključna plast
1.4.3 Zasipi in klini
1.4.3.1 Za objekti (podporne in oporne konstrukcije), kanalizacija
| - gostota in vlažnost (z izotopsko sondo) | TSC 06.711 | m3 | 19115.3243 | 800 | 24 |  | 0
| - dinamični deformacijski modul - Evd* | TSC 06.720 | m3 | 19115.3243 | 800 | 24 |  | 0
| - statični deformacijski modul Evs** | TSC 06.720 | m3 | 19115.3243 | 4000 | 5 |  | 0
* meritve povprečno vsako 3. plast
**zaključna plast
1.5 Kamnita posteljica - PO (TSC 06.100)
1.5.2 Preskusi pri vgrajevanju in vgrajene plasti PO
| - zrnavost po vgradnji (sejalna analiza) | SIST EN 933-1 | m3 | 11127 | 10000 | 1 |  | 0
| - preskus po Proctorju | SIST EN 13286-2 | m3 | 11127 | 40000 | 1 |  | 0
| - gostota in vlažnost (z izotopsko sondo) | TSC 06.711 | m2 | 33226.6455 | 2000 | 16 |  | 0
| - dinamični deformacijski modul - Evd | TSC 06.720 | m2 | 33226.6455 | 2000 | 16 |  | 0
| - statični deformacijski modul - Ev2 | TSC 06.720 | m2 | 33226.6455 | 4000 | 8 |  | 0
| - kontrola izvajanja CCC, vgradnje, materialov in debeline plasti | po projektnih zahtevah, PTP | m2 | 33226.6455 | 10000 | 1 |  | 0
| - ravnost in višina planuma | TSC 06.610 | m2 | 33226.6455 | 8000 | 4 |  | 0
| 1.6 Koli* |  | 22 x fi80 cm, 35 x fi100, 10 x fi150 cm
| - geološka spremljava izkopa za pilot (v primeru, da ni zagotovljena geološko geotehnična spremljava) |  | pilot | 67 | 0.3 | 10 |  | 0
| - preveritev zveznosti |  | pilot | 67 | 0.3 | 20 |  | 0
| - preveritev zveznosti (sodelava pri meritvah NKK) |  | pilot | 67 |  | 0 | xxxxxx | xxxxx
| Vtisnjeni ali zabiti jekleni piloti (npr. pri PHO): |  | fekalni kolektor
| - določitev horizontalne nosilnosti jeklenih pilotov (npr. PHO) | ASTM 03966-07 | pilot |  |  | 0 | xxxxxx | xxxxx
| - sondažni jašek globine min. 3 m |  |  |  |  | 0 | xxxxxx | xxxxx
| - dinamična penetracija (DPL) min. globina 1,5 m pod dno pilota |  |  |  |  | 0 | xxxxxx | xxxxx
| - dinamična penetracija (DPSH) min. globina 1,5 m pod dno pilota |  |  |  |  | 0 | xxxxxx | xxxxx
* pri premostitvenih objektih se pregleda 100 % pilotov, pri podpornih zidovih pa 50 % pilotov
1.9 Poročilo
| - končno poročilo | po projektnih zahtevah, PTP |  | 1 |  | 1 |  | 0
| 1 ZEMELJSKA DELA IN TEMELJENJE | [5 empty] | Skupaj: | 0
2 SPODNJE NOSILNE PLASTI
2.1 Nevezane nosilne plasti - NNP (TSC 06.200)
2.1.1 Predhodni preskusi (deponija)
| - odvzem vzorca | SIST EN 932-1 | m3 | 15542 | 4000 | 4 |  | 0
| - zrnavost zmesi zrn (sejalna analiza) | SIST EN 933-1 | m3 | 15542 | 4000 | 4 |  | 0
| - kakovost finih delcev (ekvivalent peska)* | SIST EN 933-8 | m3 | 15542 | 4000 | 4 |  | 0
| - kakovost finih delcev (metilen modro)* | SIST EN 933-9 | m3 | 15542 | 4000 | 2 |  | 0
| - oblika grobih zrn | SIST EN 933-4 | m3 | 15542 | 4000 | 4 |  | 0
| - delež drobljenih zrn za prod | SIST EN 933-5 | m3 | 15542 | 10000 | 1 |  | 0
| - delež organskih primesi | SIST EN 1744-1, T.15.1 | m3 | 15542 | 8000 | 2 |  | 0
| - preskus po Proctorju | SIST EN 13286-2 | m3 | 15542 | 40000 | 1 |  | 0
| - odpornost proti drobljenju (LA) | SIST EN 1097-2 | m3 | 15542 | 40000 | 1 |  | 0
| - odpornost proti obrabi (micro Deval) | SIST EN 1097-1 | m3 | 15542 | 80000 | 1 |  | 0
*preiskava se izvede le, če je ugotovljen delež delcev > 0,063 mm večji od 3%
2.1.2 Preskusi pri vgrajevanju
| - zrnavost zmesi zrn (sejalna analiza) | SIST EN 933-1 | m2 | 62168 | 16000 | 4 |  | 0
| - preskus po Proctorju | SIST EN 13286-2 | m2 | 62168 | 16000 | 2 |  | 0
* če je ugotovljen delež delce >0,063 mm večji od 3% se izvede preiskava metilen modro
2.1.3 Preskusi vgrajene NNP
| - zrnavost zmesi zrn (sejalna analiza) | SIST EN 933-1 | m2 | 62874 | 16000 | 4 |  | 0
| - preskus po Proctorju | SIST EN 13286-2 | m2 | 62874 | 40000 | 2 |  | 0
| - gostota in vlažnost (z izotopsko sondo) | TSC 06.711 | m2 | 62874 | 800 | 78 |  | 0
| - dinamični deformacijski modul - Evd | TSC 06.720 | m2 | 62874 | 1600 | 40 |  | 0
| - statični deformacijski modul - Ev2 | TSC 06.720 | m2 | 62874 | 4000 | 16 |  | 0
| - kontrola izvajanja CCC, vgradnje, materialov in debeline plasti | po projektnih zahtevah, PTP | m3 | 62874 | 4000 | 1 |  | 0
| - ravnost in višina planuma | TSC 06.610 | m2 | 62874 | 8000 | 8 |  | 0
2.4 Poročilo
| - končno poročilo | po projektnih zahtevah, PTP |  | 1 |  | 1 |  | 0
| 2 SPODNJE NOSILNE PLASTI | [5 empty] | Skupaj: | 0
3 BITUMINIZIRANE ZMESI
3.4 Bituminizirane zmesi za zgornje asfaltne nosilne plasti (AC base)
3.4.1 Vgrajevana-proizvedena bituminizirana zmes
| - delež veziva | SIST EN 12697-1 | t | 11591 | 4000 | 3 |  | 0
| - zrnavost (sejalna analiza) | SIST EN 12697-2 | t | 11591 | 4000 | 3 |  | 0
| - največja gostota bituminizirane zmesi | SIST EN 12697-5 | t | 11591 | 4000 | 3 |  | 0
| - prostorska gostota bituminizirane zmesi | SIST EN 12697-6 | t | 11591 | 4000 | 3 |  | 0
| - vsebnost votlin v bituminizirani zmesi | SIST EN 12697-8 | t | 11591 | 4000 | 3 |  | 0
| - občutljivost na vodo | SIST EN 12697-12 | t | 11591 | 8000 | 2 |  | 0
| - odpornost proti utrujanju | SIST EN 12697-24, annex D | t | 11591 | 8000 | 0 | xxxxxx | xxxxx
| - odpornost proti utrujanju | SIST EN 12697-24, annex F | t | 11591 | 8000 | 0 | xxxxxx | xxxxx
| - togost | SIST EN 12697-26, annex B | t | 11591 | 8000 | 0 | xxxxxx | xxxxx
| - triosni ciklični tlačni preskus | SIST EN 12697-25, annex B | t | 11591 | 8000 | 0 | xxxxxx | xxxxx
*izjavo o lastnostih poda dobavitelj asfaltne zmesi za uporabljeno bitumensko vezivo za proizvod
3.4.2 Vgrajena bituminizirana zmes
| - prostorska gostota asfaltne plasti (odvzem in preiskava) | SIST EN 12697-6 | t | 11591 | 4000 | 4 |  | 0
| - prostorska gostota asfaltne plasti (samo preiskava) | SIST EN 12697-6 | t | 11591 | 4000 | 4 |  | 0
| - zgoščenost asfaltne plasti (izračun) | SIST EN 12697-9 | t | 11591 | 4000 | 4 |  | 0
| - vsebnost votlin v asfaltni plasti (izračun) | SIST EN 12697-8 | t | 11591 | 4000 | 4 |  | 0
| - debelina asfaltne plasti | SIST EN 12697-36 | t | 11591 | 4000 | 4 |  | 0
| - zlepljenost plasti | SIST EN 12697-48 (SBT), TSC 06.753 | t | 11591 | 2500 | 2 |  | 0
| - zlepljenost plasti (samo preiskava, brez vrtanja) | SIST EN 12697-48 (SBT), TSC 06.753 | t | 11591 | 2500 | 2 |  | 0
| - odpornost proti trajnemu preoblikovanju | SIST EN 12697-22 | t | 11591 | 8000 | 2 |  | 0
| - meritve gostote asfaltne plasti z izotopsko ali elektromagnetno sondo ali druga ustrezna neporušna metoda | ASTM D2950/D2950M-22, ASTM D7113/D7113M-10, TSC 06.711 | m2 | 41118 | 400 | 103 |  | 0
*izjavo o lastnostih poda dobavitelj asfaltne zmesi za ta proizvod*
3.4.3 Ekstrahirano bitumensko vezivo iz vgrajevane bituminizirane zmesi
| - zmehčišče po PK | SIST EN 1427 | t | 11591 | 4000 | 3 |  | 0
| - penetracija | SIST EN 1426 | t | 11591 | 4000 | 3 |  | 0
| - pretrgališče po Fraassu | SIST EN 12593 | t | 11591 | 4000 | 3 |  | 0
| - duktilnost | DIN 52013 | t | 11591 | 4000 | 3 |  | 0
| - elastična povratna deformacija | SIST EN 13398 | t | 11591 | 2500 | 3 |  | 0
| - sila in energija pri raztezanju pri 10°C | SIST EN 13589 | t | 11591 | 2500 | 3 |  | 0
| - sila in energija pri raztezanju pri 25°C | SIST EN 13589 | t | 11591 | 2500 | 3 |  | 0
| - DSR PP 25 mm/razmik 1mm,τ = 500 Pa, f = 1,59 Hz, G*= 15 kPa | SIST EN 14770 | t | 11591 | 4000 | 3 |  | 0
| - MSCRT pri 60°C | SIST EN 16659 | t | 11591 | 4000 | 3 |  | 0
3.5 Bituminizirane zmesi za asfaltne vezne plasti (AC bin)
3.5.1 Vgrajevana-proizvedena bituminizirana zmes
| - delež veziva | SIST EN 12697-1 | t | 4449 | 2500 | 2 |  | 0
| - zrnavost (sejalna analiza) | SIST EN 12697-2 | t | 4449 | 2500 | 2 |  | 0
| - največja gostota bituminizirane zmesi | SIST EN 12697-5 | t | 4449 | 2500 | 2 |  | 0
| - prostorska gostota bituminizirane zmesi | SIST EN 12697-6 | t | 4449 | 2500 | 2 |  | 0
| - vsebnost votlin v bituminizirani zmesi | SIST EN 12697-8 | t | 4449 | 2500 | 2 |  | 0
| - občutljivost na vodo | SIST EN 12697-12 | t | 4449 | 8000 | 1 |  | 0
| - določitev napetostne rezerve pri nizkih temperaturah | SIST EN 12697-46 | t | 4449 | 8000 | 0 | xxxxxx | xxxxx
| - odpornost proti utrujanju | SIST EN 12697-24, annex D | t | 4449 | 8000 | 1 |  | 0
| - odpornost proti utrujanju | SIST EN 12697-24, annex F | t | 4449 | 8000 | 0 | xxxxxx | xxxxx
| - togost | SIST EN 12697-26, annex B | t | 4449 | 8000 | 0 | xxxxxx | xxxxx
| - triosni ciklični tlačni preskus | SIST EN 12697-25, annex B | t | 4449 | 8000 | 0 | xxxxxx | xxxxx
3.5.2 Vgrajena bituminizirana zmes
| - prostorska gostota asfaltne plasti (odvzem in preiskava) | SIST EN 12697-6 | t | 4449 | 4000 | 1 |  | 0
| - prostorska gostota asfaltne plasti (samo preiskava) | SIST EN 12697-6 | t | 4449 | 4000 | 1 |  | 0
| - zgoščenost asfaltne plasti (izračun) | SIST EN 12697-9 | t | 4449 | 4000 | 1 |  | 0
| - vsebnost votlin v asfaltni plasti (izračun) | SIST EN 12697-8 | t | 4449 | 4000 | 1 |  | 0
| - debelina asfaltne plasti | SIST EN 12697-36 | t | 4449 | 2500 | 2 |  | 0
| - zlepljenost plasti | SIST EN 12697-48 (SBT), TSC 06.753 | t | 4449 | 2500 | 1 |  | 0
| - zlepljenost plasti (samo preiskava, brez vrtanja) | SIST EN 12697-48 (SBT), TSC 06.753 | t | 4449 | 2500 | 2 |  | 0
| - odpornost proti trajnemu preoblikovanju | SIST EN 12697-22 | t | 4449 | 8000 | 1 |  | 0
| - meritve gostote asfaltne plasti z izotopsko ali elektromagnetno sondo ali druga ustrezna neporušna metoda | ASTM D2950/D2950M-22, ASTM D7113/D7113M-10, TSC 06.711 | m2 | 19773 | 400 | 50 |  | 0
3.5.3 Ekstrahirano bitumensko vezivo iz vgrajevane bituminizirane zmesi
| - zmehčišče po PK | SIST EN 1427 | t | 4449 | 2500 | 2 |  | 0
| - penetracija | SIST EN 1426 | t | 4449 | 2500 | 2 |  | 0
| - pretrgališče po Fraassu | SIST EN 12593 | t | 4449 | 2500 | 2 |  | 0
| - duktilnost | DIN 52013 | t | 4449 | 2500 | 2 |  | 0
| - elastična povratna deformacija | SIST EN 13398 | t | 4449 | 2500 | 2 |  | 0
| - sila in energija pri raztezanju pri 10°C | SIST EN 13589 | t | 4449 | 2500 | 2 |  | 0
| - sila in energija pri raztezanju pri 25°C | SIST EN 13589 | t | 4449 | 2500 | 2 |  | 0
| - DSR PP 25 mm/razmik 1mm,τ = 500 Pa, f = 1,59 Hz, G*= 15 kPa | SIST EN 14770 | t | 4449 | 4000 | 1 |  | 0
| - MSCRT pri 60°C | SIST EN 16659 | t | 4449 | 4000 | 1 |  | 0
3.6 Bituminizirane zmesi za obrabne in obrabno-zaporne asfaltne plasti
3.6.1 Bitumenski beton (AC surf)
| 3.6.1.1 Vgrajevana-proizvedena bituminizirana zmes |  | AC 8 surf A3 331 t + AC 8 surf A4 415 t + AC 8 surf A5 1237 t
| - delež veziva | SIST EN 12697-1 | t | 1983 | 2500 | 1 |  | 0
| - zrnavost (sejalna analiza) | SIST EN 12697-2 | t | 1983 | 2500 | 1 |  | 0
| - največja gostota bituminizirane zmesi | SIST EN 12697-5 | t | 1983 | 2500 | 1 |  | 0
| - prostorska gostota bituminizirane zmesi | SIST EN 12697-6 | t | 1983 | 2500 | 1 |  | 0
| - vsebnost votlin v bituminizirani zmesi | SIST EN 12697-8 | t | 1983 | 2500 | 1 |  | 0
| - občutljivost na vodo | SIST EN 12697-12 | t | 1983 | 8000 | 0 | xxxxxx | xxxxx
| - določitev napetostne rezerve pri nizkih temperaturah | SIST EN 12697-46 | t | 1983 | 8000 | 0 | xxxxxx | xxxxx
| - odpornost proti utrujanju | SIST EN 12697-24, annex D | t | 1983 | 8000 | 0 | xxxxxx | xxxxx
| - odpornost proti utrujanju | SIST EN 12697-24, annex F | t | 1983 | 8000 | 0 | xxxxxx | xxxxx
| - togost | SIST EN 12697-26, annex B | t | 1983 | 8000 | 0 | xxxxxx | xxxxx
| - triosni ciklični tlačni preskus | SIST EN 12697-25, annex B | t | 1983 | 8000 | 0 | xxxxxx | xxxxx
*izjavo o lastnostih poda dobavitelj asfaltne zmesi za ta proizvod
3.6.1.2 Vgrajena bituminizirana zmes
| - prostorska gostota asfaltne plasti (odvzem in preiskava) | SIST EN 12697-6 | t | 1983 | 4000 | 1 |  | 0
| - prostorska gostota asfaltne plasti (samo preiskava) | SIST EN 12697-6 | t | 1983 | 4000 | 1 |  | 0
| - zgoščenost asfaltne plasti (izračun) | SIST EN 12697-9 | t | 1983 | 4000 | 1 |  | 0
| - vsebnost votlin v asfaltni plasti (izračun) | SIST EN 12697-8 | t | 1983 | 4000 | 1 |  | 0
| - debelina asfaltne plasti | SIST EN 12697-36 | t | 1983 | 2500 | 1 |  | 0
| - zlepljenost plasti | SIST EN 12697-48 (SBT), TSC 06.753 | t | 1983 | 2500 | 1 |  | 0
| - zlepljenost plasti (samo preiskava, brez vrtanja) | SIST EN 12697-48 (SBT), TSC 06.753 | t | 1983 | 2500 | 1 |  | 0
| - odpornost proti trajnemu preoblikovanju | SIST EN 12697-22 | t | 1983 | 8000 | 0 | xxxxxx | xxxxx
| - meritve gostote asfaltne plasti z izotopsko ali elektromagnetno sondo ali druga ustrezna neporušna metoda | ASTM D2950/D2950M-22, ASTM D7113/D7113M-10, TSC 06.711 | m2 | 19826 | 200 | 100 |  | 0
*izjavo o lastnostih poda dobavitelj asfaltne zmesi za ta proizvod
3.6.1.3 Ekstrahirano bitumensko vezivo iz vgrajevane bituminizirane zmesi
| - zmehčišče po PK | SIST EN 1427 | t | 1983 | 2500 | 1 |  | 0
| - penetracija | SIST EN 1426 | t | 1983 | 2500 | 1 |  | 0
| - pretrgališče po Fraassu | SIST EN 12593 | t | 1983 | 2500 | 1 |  | 0
| - duktilnost | DIN 52013 | t | 1983 | 2500 | 1 |  | 0
| - elastična povratna deformacija | SIST EN 13398 | t | 1983 | 2500 | 0 | xxxxxx | xxxxx
| - sila in energija pri raztezanju pri 10°C | SIST EN 13589 | t | 1983 | 2500 | 0 | xxxxxx | xxxxx
| - sila in energija pri raztezanju pri 25°C | SIST EN 13589 | t | 1983 | 2500 | 0 | xxxxxx | xxxxx
| - DSR PP 25 mm/razmik 1mm,τ = 500 Pa, f = 1,59 Hz, G*= 15 kPa | SIST EN 14770 | t | 1983 | 4000 | 0 | xxxxxx | xxxxx
| - MSCRT pri 60°C | SIST EN 16659 | t | 1983 | 4000 | 0 | xxxxxx | xxxxx
3.6.2 Drobir z bitumenskim mastiksom (SMA)
3.6.2.1 Vgrajevana-proizvedena bituminizirana zmes
| - delež veziva | SIST EN 12697-1 | t | 2723 | 2500 | 1 |  | 0
| - zrnavost (sejalna analiza) | SIST EN 12697-2 | t | 2723 | 2500 | 1 |  | 0
| - največja gostota bituminizirane zmesi | SIST EN 12697-5 | t | 2723 | 2500 | 1 |  | 0
| - prostorska gostota bituminizirane zmesi | SIST EN 12697-6 | t | 2723 | 2500 | 1 |  | 0
| - vsebnost votlin v bituminizirani zmesi | SIST EN 12697-8 | t | 2723 | 2500 | 1 |  | 0
| - občutljivost na vodo | SIST EN 12697-12 | t | 2723 | 8000 | 1 |  | 0
| - odtekanje veziva | SIST EN 12697-18 | t | 2723 | 8000 | 1 |  | 0
| - določitev napetostne rezerve pri nizkih temperaturah | SIST EN 12697-46 | t | 2723 | 8000 | 1 |  | 0
| - odpornost proti utrujanju | SIST EN 12697-24, annex D | t | 2723 | 8000 | 0 | xxxxxx | xxxxx
| - odpornost proti utrujanju | SIST EN 12697-24, annex F | t | 2723 | 8000 | 0 | xxxxxx | xxxxx
| - togost | SIST EN 12697-26, annex B | t | 2723 | 8000 | 0 | xxxxxx | xxxxx
| - triosni ciklični tlačni preskus | SIST EN 12697-25, annex B | t | 2723 | 8000 | 0 | xxxxxx | xxxxx
*izjavo o lastnostih poda dobavitelj asfaltne zmesi za ta proizvod
**dodatno se lahko zahtevajo tudi podatki, ki so pomembni za bituminzirano zmes
3.6.2.2 Vgrajena bituminizirana zmes
| - prostorska gostota asfaltne plasti (odvzem in preiskava) | SIST EN 12697-6 | t | 2723 | 4000 | 1 |  | 0
| - prostorska gostota asfaltne plasti (samo preiskava) | SIST EN 12697-6 | t | 2723 | 4000 | 1 |  | 0
| - zgoščenost asfaltne plasti (izračun) | SIST EN 12697-9 | t | 2723 | 4000 | 1 |  | 0
| - vsebnost votlin v asfaltni plasti (izračun) | SIST EN 12697-8 | t | 2723 | 4000 | 1 |  | 0
| - debelina asfaltne plasti | SIST EN 12697-36 | t | 2723 | 2500 | 1 |  | 0
| - zlepljenost plasti | SIST EN 12697-48 (SBT), TSC 06.753 | t | 2723 | 2500 | 1 |  | 0
| - zlepljenost plasti (samo preiskava, brez vrtanja) | SIST EN 12697-48 (SBT), TSC 06.753 | t | 2723 | 2500 | 1 |  | 0
| - odpornost proti trajnemu preoblikovanju | SIST EN 12697-22 | t | 2723 | 8000 | 1 |  | 0
| - meritve gostote asfaltne plasti z izotopsko ali elektromagnetno sondo ali druga ustrezna neporušna metoda | ASTM D2950/D2950M-22, ASTM D7113/D7113M-10, TSC 06.711 | m2 | 27225 | 200 | 137 |  | 0
*izjavo o lastnostih poda dobavitelj asfaltne zmesi za ta proizvod
3.6.2.3 Ekstrahirano bitumensko vezivo iz vgrajevane bituminizirane zmesi
| - zmehčišče po PK | SIST EN 1427 | t | 2723 | 2500 | 1 |  | 0
| - penetracija | SIST EN 1426 | t | 2723 | 2500 | 1 |  | 0
| - pretrgališče po Fraassu | SIST EN 12593 | t | 2723 | 2500 | 1 |  | 0
| - duktilnost | DIN 52013 | t | 2723 | 2500 | 1 |  | 0
| - elastična povratna deformacija | SIST EN 13398 | t | 2723 | 2500 | 1 |  | 0
| - sila in energija pri raztezanju pri 10°C | SIST EN 13589 | t | 2723 | 2500 | 1 |  | 0
| - sila in energija pri raztezanju pri 25°C | SIST EN 13589 | t | 2723 | 2500 | 1 |  | 0
| - DSR PP 25 mm/razmik 1mm,τ = 500 Pa, f = 1,59 Hz, G*= 15 kPa | SIST EN 14770 | t | 2723 | 4000 | 1 |  | 0
| - MSCRT pri 60°C | SIST EN 16659 | t | 2723 | 4000 | 1 |  | 0
3.9 Poročilo
| - končno poročilo | po projektnih zahtevah, PTP |  | 1 |  | 1 |  | 0
| 3 BITUMINIZIRANE ZMESI | [5 empty] | Skupaj: | 0
4 VOZNE POVRŠINE
| 4.1 Meritve voznih površin - asfaltna vozišča (vključno s predori) |  |  | 2 km trase + kraki
| - prečna ravnost na vseh prometnih pasovih (1 meritev / 80 m prometnega pasu) | TSC 06.610, TSC 06.300/06.410 | m | 2500 |  | 25 |  | 0
| - vzdolžna ravnost (IRI) na vseh prometnih pasovih (VP in PP) (1x / km vzdolž celotnega prometnega pasu) | TSC 06.610, TSC 06.300/06.410, SIST EN 13036-6, SIST EN 13036-5 | km | 2.5 |  | 3 |  | 0
| - torne lastnosti Scrimtex (torna sposobnost in groba hrapavost) na enem prometnem pasu (praviloma VP) (1x / km vzdolž celotnega prometnega pasu) | TSC 06.620, SIST-TS CEN/TS 15901-6 | km |  |  | 0 | xxxxxx | xxxxx
| - meritve hrupa vozne površine (SPB meritve) (1x na odsek - 1 merilno mesto) | ISO 11819-1 | meritev |  |  | 0 | xxxxxx | xxxxx
| - meritve hrupa vozne površine (CPX meritve) (1x / km vzdolž celotnega voznega pasu) | ISO 11819-1 | km |  |  | 0 | xxxxxx | xxxxx
| 4 VOZNE POVRŠINE | [5 empty] | Skupaj: | 0
5 HIDROIZOLACIJE
5.1 Hidroizolacije na bitumenski osnovi
5.1.1 Preiskave materialov
| 5.1.1.1 Epoksidni predhodni premaz | SIST EN 1504-2, tabela 1, tč. 1.3 (C) | 2 x nadvoz, 2 x podvoz
| - identifikacijski preskus (IR spekter) | TL-BEL-EP | m2 | 1952.235 |  | 1 |  | 0
| - ostanek pepela po žarenju (pri 550°C) | SIST EN ISO 3451-1 | m2 | 1952.235 |  | 1 |  | 0
| - nehlapne snovi | SIST EN ISO 3251 | m2 | 1952.235 |  | 1 |  | 0
| - prepustnost za ogljikov dioksid CO2 | SIST EN 1062-6 | m2 | 1952.235 |  | 1 |  | 0
| - prepustnost za vodno paro | SIST EN ISO 7783-1, -2 | m2 | 1952.235 |  | 1 |  | 0
| - kapilarno vpijanje vode in vodoprepustnost | SIST EN 1062-3 | m2 | 1952.235 |  | 1 |  | 0
| - odtržna trdnost (pull-off) - inicialna | SIST EN 1542 | m2 | 1952.235 |  | 1 |  | 0
| - ciklično zamrzovanje in tajanje brez vpliva soli | SIST EN 13687-3 in SIST EN 1542 | m2 | 1952.235 |  | 1 |  | 0
| - staranje 7 dni pri 70°C | SIST EN 1062-11 in SIST EN 1542 | m2 | 1952.235 |  | 1 |  | 0
| - odpornost proti temperaturnemu šoku (pri 250°C) | SIST EN 13687-5 in SIST EN 1542 | m2 | 1952.235 |  | 1 |  | 0
5.1.1.2 Bitumenski materiali
| 5.1.1.2.1 Bitumenski predhodni premaz | TSC 07.104
| - vsebnost bitumenskega veziva | SIST DIN 53215 | m2 |  |  | 0 | xxxxxx | xxxxx
| - zmehčišče PK ekstrahiranega bitumna | SIST EN 1427 | m2 |  |  | 0 | xxxxxx | xxxxx
| - viskoznost z iztočnim viskozimetrom (d=4mm, T=25°C, 100 ml) | SIST EN ISO 2431 | m2 |  |  | 0 | xxxxxx | xxxxx
| 5.1.1.2.2 Bitumenska lepilna zmes | TSC 07.104
| - vsebnost pepela | SIST EN ISO 6245 | m2 |  |  | 0 | xxxxxx | xxxxx
| - zmehčišče PK bitumna | SIST EN 1427 | m2 |  |  | 0 | xxxxxx | xxxxx
| - penetracija bitumna | SIST EN 1426 | m2 |  |  | 0 | xxxxxx | xxxxx
| - upogljivost pri nizki temperaturi | RVS 15.362 tč. 7.2.5 | m2 |  |  | 0 | xxxxxx | xxxxx
| - potisna trdnost in potisna deformacija pri 50°C | RVS 15.362 tč. 7.2.4 | m2 |  |  | 0 | xxxxxx | xxxxx
| 5.1.1.2.3 Bitumenski hidroizolacijski trak | SIST 1031
| - debelina | SIST EN 1849-1:2000 | m2 | 2258.7146 |  | 1 |  | 0
| - odpornost proti dinamičnemu tlaku vode po predhodni poškodbi | SIST EN 14694:2017 | m2 | 2258.7146 |  | 1 |  | 0
| - upogljivost pri nizki temperaturi (meritev na spodnji strani) | SIST EN 1109:2013 | m2 | 2258.7146 |  | 1 |  | 0
| - odpornost proti tečenju pri povišani temperaturi | SIST EN 1110:2011 | m2 | 2258.7146 |  | 1 |  | 0
| - debelina bitumenske zmesi nad in pod nosilcem | SIST EN 1849-1 | m2 | 2258.7146 |  | 1 |  | 0
| - zmehčišče nanosne bitumenske mase | SIST EN 1427 | m2 | 2258.7146 |  | 1 |  | 0
| - potisna trdnost in potisna deformacija pri 50°C | RVS 15.362 tč. 7.3.7 | m2 | 2258.7146 |  | 1 |  | 0
| 5.1.1.2.4 Bitumenska zalivna zmes | SIST EN 14188-1
| - zmehčišče po PK | SIST EN 1427 | kg |  |  | 0 | xxxxxx | xxxxx
| - konusna penetracija pri 25°C, 5s, 150g | SIST EN 13880-2 | kg |  |  | 0 | xxxxxx | xxxxx
5.1.2 Kontrola vgradnje
| - površina podlage (ravnost, hrapavost) | TSC 07.104 | m2 | 2259 | 500 | 0 | xxxxxx | xxxxx
| - površina podlage (odtržna trdnost betona) | TSC 07.104 | m2 | 2259 | 500 | 0 | xxxxxx | xxxxx
| - pogoji med izvedbo (vlaga podlage, točka rosišča) | TSC 07.104 | m2 | 2259 | 500 | 0 | xxxxxx | xxxxx
| - brizgana hidroizolacija (npr. MMA) - odtržna trdnost | SIST EN 1542 | m2 | 2259 | 500 | 0 | xxxxxx | xxxxx
| - osnovni epoksidni premaz - odtržna trdnost | SIST EN 1542 | m2 | 2259 | 500 | 0 | xxxxxx | xxxxx
| - kontrola vgradnje bitumenskega HI sistema (bit. trak) - pull-off (odtržna trdnost pri 0°C, prirast 0,10 MPa/s) | RVS 15.362 | m2 | 2259 | 500 | 0 | xxxxxx | xxxxx
| - kontrola vgradnje bitumenskega HI sistema s potrkavanjem |  | m2 | 2259 | na objekt | 5 |  | 0
| - kontrola vgradnje sistema Servidek/Servipak (potrkavanje, pregled detajlov, spojev…) |  |  |  | na objekt | 0 | xxxxxx | xxxxx
5.2 Zaščita hidroizolacije
5.2.1 Bituminizirane zmesi za zaščitno plast, vezno plast ter obrabno in zaporno plast (AC bitumenski beton ali SMA drobir z bitumenskim mastiksom) - kompletna preiskava zmesi:
| - delež veziva | SIST EN 12697-1 | t |  | na objekt | 1 |  | 0
| - zrnavost (sejalna analiza) | SIST EN 12697-2 | t |  | na objekt | 1 |  | 0
| - največja gostota bituminizirane zmesi | SIST EN 12697-5 | t |  | na objekt | 1 |  | 0
| - prostorska gostota bituminizirane zmesi | SIST EN 12697-6 | t |  | na objekt | 1 |  | 0
| - vsebnost votlin v bituminizirani zmesi | SIST EN 12697-8 | t |  | na objekt | 1 |  | 0
- ekstrahirano bitumensko vezivo:
| - zmehčišče po PK | SIST EN 1427 | t |  | na objekt | 1 |  | 0
| - penetracija | SIST EN 1426 | t |  | na objekt | 1 |  | 0
| - pretrgališče po Fraassu | SIST EN 12593 | t |  | na objekt | 1 |  | 0
| - duktilnost | DIN 52013 | t |  | na objekt | 0 | xxxxxx | xxxxx
| - elastična povratna deformacija | SIST EN 13398 | t |  | na objekt | 1 |  | 0
| - sila in energija pri raztezanju pri 10°C | SIST EN 13589 | t |  | na objekt | 1 |  | 0
| - sila in energija pri raztezanju pri 25°C | SIST EN 13589 | t |  | na objekt | 1 |  | 0
| - DSR PP 25 mm/razmik 1mm,τ = 500 Pa, f = 1,59 Hz, G*= 15 kPa | SIST EN 14770 | t |  | na objekt | 1 |  | 0
| - MSCRT pri 60°C | SIST EN 16659 | t |  | na objekt | 1 |  | 0
| - določitev napetostne rezerve pri nizkih temperaturah (SMA, AC) | SIST EN 12697-46 | t |  |  | 0 | xxxxxx | xxxxx
Opomba: Če se vgradnja VOZP plasti SMA na objektih izvaja skupaj s traso, se asf. zmes SMA posebej na objektih ne vzorči.
5.2.2 Bituminizirane zmesi za zaščitno plast (MA liti asfalt) - kompletna preiskava zmesi:
| - delež veziva | SIST EN 12697-1 | t |  | na objekt | 0 | xxxxxx | xxxxx
| - zrnavost (sejalna analiza) | SIST EN 12697-2 | t |  | na objekt | 0 | xxxxxx | xxxxx
| - preiskava globine vtisa s pečatnikom | SIST EN 12697-20 | t |  | na objekt | 0 | xxxxxx | xxxxx
| - odpornost proti trajnim deformacijam | SIST EN 12697-25, metoda A2 | t |  | na objekt | 0 | xxxxxx | xxxxx
- ekstrahirano bitumensko vezivo:
| - zmehčišče po PK | SIST EN 1427 | t |  | na objekt | 0 | xxxxxx | xxxxx
| - penetracija | SIST EN 1426 | t |  | na objekt | 0 | xxxxxx | xxxxx
| 5.2.3 Meritve gostote asfaltne plasti (AC, SMA) z izotopno/ elektromagnetno sondo ali druga neporušna metoda: | ASTM D2950-14, ASTM D7113/D7113M-10
| - plast zaščite hidroizolacije |  | m2 |  | min 10/objekt | 1 |  | 0
| - vezna plast |  | m2 |  | min 10/objekt | 1 |  | 0
| - obrabna in zaporna plast |  | m2 |  | min 10/objekt | 1 |  | 0
5.3 Poročilo
| - končno poročilo | po projektnih zahtevah, PTP |  | 1 |  | 1 |  | 0
| 5 HIDROIZOLACIJE | [5 empty] | Skupaj: | 0
6 CEMENTNI BETON
6.2 Vgrajeni beton na objektu (SIST EN 13670)
6.2.1 Začetna presoja sistema
| - presoja | SIST EN 13670, tč. 4 |  |  | 1 x na objekt | 0 | xxxxxx | xxxxx
6.2.2 Pregled projekta izvajanja betonske konstrukcije
| - pregled | SIST EN 13670/A101 |  |  | 1 x na objekt | 2 |  | 0
6.2.3 Redni nadzor kontrole kvalitete
| - pri izvajanju betonarskih del | SIST EN 13670/A101 | mesečno oz. vsaj 1 do 3 x na objekt (odvisno od velikosti) |  |  | 15 |  | 0
| 6.2.4 Sveži beton - odvzem vzorca | SIST EN 12350-1 | mesečno oz. vsaj 1 do 3 x na objekt (odvisno od velikosti)
| - konsistenca (s posedom stožca) | SIST EN 12350-2 | m3 | 4376 |  | 15 |  | 0
| - konsistenca (z razlezom stožca) | SIST EN 12350-5 | m3 | 362 | * | 0 | xxxxxx | xxxxx
| - vsebnost por (pri aeriranih betonih NOZT) | SIST EN 12350-7 | m3 | 3807 |  | 10 |  | 0
| - vsebnost por (pri aeriranih betonih OPZT-S) | SIST EN 12350-7 | m3 | 569 | * | 5 |  | 0
* prva dostavljena količina, nato na 40 m3 in ob izdelavi prteskušancev
** prva dostavljena količina, nato 1 preiskava na 20 m3; betoni XF4 vsaka dostavljena količina
***Pri odvzemu vzorcev strjenega betona
6.2.5 Strjeni beton
| - tlačna trdnost | SIST EN 12390-3 | m3 | 4738 | 10% -15% | 30 |  | 0
| - prostorninska masa | SIST EN 12390-7 | m3 | 4738 | 10% -15% | 20 |  | 0
| - neprepustnost za vodo | SIST EN 12390-8 | m3 | 4738 | mesečno | 15 |  | 0
| - odpornost proti zmrzovanju NOZT-150 | SIST 1026 | m3 | 4122 | * | 3 |  | 0
| - odpornost proti zmrzovanju OPZT-S10 | SIST 1026 | m3 |  | * | 0 | xxxxxx | xxxxx
| - odpornost proti zmrzovanju OPZT-S25 | SIST 1026 | m3 | 616 | * | 2 |  | 0
* 1 preiskava na objekt za vsako vrsto betona z deklarirano XF oz. 1 preiskava na 2000 m3
6.3 Brizgani beton
6.3.1 Testna polja
| - predhodna testna polja - spremljanje izvajanja | TSC 04.430 | objekt |  |  | 0 | xxxxxx | xxxxx
| - preizkus ustreznosti receptur |  |  |  |  | 0 | xxxxxx | xxxxx
| - preizkus ustreznosti upravljalcev šob |  |  |  |  | 0 | xxxxxx | xxxxx
6.3.2 Predhodne preiskave
| - količina pospeševalca | TSC 04.430 | objekt |  | 1 | 0 | xxxxxx | xxxxx
| - zgodnje priraščanje trdnosti (metoda A- penetrometer in metoda B-žebljanje) | SIST EN 14488-2 | objekt |  | 1 | 0 | xxxxxx | xxxxx
| - tlačna trdnost (7 dni, 28 dni) | SIST EN 12390-3 | objekt |  | 1 | 0 | xxxxxx | xxxxx
| - odvzem vzorcev: 5 preskušancev vsak termin | SIST EN 12504-1 |  |  | 1 | 0 | xxxxxx | xxxxx
| - neprepustnost za vodo | SIST EN 12390-8 | objekt |  | 1 | 0 | xxxxxx | xxxxx
| - količina mikroarmature (MABB) | SIST EN 14488-7 | objekt |  | 1 | 0 | xxxxxx | xxxxx
| - žilavost (za MABB) | SIST EN 14488-3 | objekt |  | 1 | 0 | xxxxxx | xxxxx
| - oprijemljivost na podlago (sanacije) | SIST EN 14488-4 | objekt |  | 1 | 0 | xxxxxx | xxxxx
6.3.3 Kontrola med vgradnjo
| - redni nadzor kontrole kvalitete | TSC 04.430 | m2 | 545 | mesečno | 1 |  | 0
| - zgodnje priraščanje trdnosti (metoda A- penetrometer in metoda B-žebljanje) | SIST EN 14488-2 | m3 | 55 | mesečno | 1 |  | 0
| - tlačna trdnost (7 dni, 28 dni) | SIST EN 12390-3 | m3 | 55 | mesečno | 1 |  | 0
| - odvzem vzorcev: 5 preskušancev vsak termin | SIST EN 12504-1 |  |  | pri vsakem preskušanju TT | 1 |  | 0
| - kontrola debeline | SIST EN 14488-6 | m2 | 545 | 2000 | 1 |  | 0
| - količina mikroarmature (v primeru MABB) | SIST EN 14488-7 | m3 | 55 | mesečno | 0 | xxxxxx | xxxxx
| - temperatura svežega betona na mestu vgrajevanja | SIST EN 14488-1 | m3 | 55 | pri vsakem preskušanju TT | 1 |  | 0
* 1 x dnevno, najmanj 3 preskušanci za vsako partijo betona
6.5 Poročilo
| - končna ocena in končno poročilo | po projektnih zahtevah, PTP |  | 1 |  | 1 |  | 0
| 6 CEMENTNI BETON | [5 empty] | Skupaj: | 0
7 JEKLA ZA ARMIRANJE, PREDNAPENJANJE IN KONSTRUKCIJE
7.1 Jekla za armiranje
7.1.1 Armaturna jekla v skladu s standardom SIST EN 1992-1-1 ter STS, ETA ali CUAP (rebrasta armatura in jeklo za prednapenjanje)
| - natezni preskus (ReH(Rp0,2), Rm, Rm/ReH(Rp0,2), Agt), masa na meter, upogib 180° in kemijska analiza | SIST EN ISO 15630-1 | t | 338 | 40-50 | 6 |  | 0
| - dimenzijska kontrola rezane in krivljene armature |  |  |  |  | 6 |  | 0
| - geometrijska kontrola reber (fR) |  | t | 338 | 40-50 | 6 |  | 0
| - dinamične preiskave če je zahtevana odpornost na utrujanje za dinamično obremenjene konstrukcije | SIST EN ISO 15630-1 | t | 338 | 40-50 | 0 | xxxxxx | xxxxx
| - spojke za spajanje in podaljševanje rebrastega armaturnega jekla (natezni preskus (ReH(Rp0,2), Rm, Rm/ReH(Rp0,2), Agt), dimenzijska kontrola, kemijska analiza, zdrs, nizko ciklično utrujanje) | SIST EN ISO 15630-2 | premer |  | 3/premer | 0 | xxxxxx | xxxxx
| - spojke za spajanje in podaljševanje rebrastega armaturnega jekla (dinamične preiskave če je zahtevana odpornost na utrujanje za dinamično obremenjene konstrukcije) | SIST EN ISO 15630-2 | premer |  | 3/premer | 0 | xxxxxx | xxxxx
7.1.2 Varjene palice
| - preiskave ( Rm, upogib in kemična analiza) | SIST EN 17660-1 | št.palic* |  | 450 | 0 | xxxxxx | xxxxx
* za vsakih 150 palic je potrebno v železokrivnici odvzeti po 4 vzorce dolžine 2 x 0.5 m
7.1.3 Armaturne mreže v skladu s standardom SIST EN 1992-1-1 ter STS
| - natezni preskus (ReH(Rp0,2), Rm, Rm/ReH(Rp0,2), Agt), masa na meter, upogib 180° in strižna sila (Fs) | SIST EN ISO 15630-2 | t | 36 | 40 | 1 |  | 0
| - oblika in mere armturne mreže (razmak med žicami) |  |  | 36 |  | 1 |  | 0
| - geometrijska kontrola reber (fR) |  | t | 36 | 40 | 1 |  | 0
| - dinamične preiskave če je zahtevana odpornost na utrujanje za dinamično obremenjene konstrukcije | SIST EN ISO 15630-2 | t | 36 | 40 | 0 | xxxxxx | xxxxx
7.3 Poročilo
| - končno poročilo | po projektnih zahtevah, PTP |  | 1 |  | 1 |  | 0
| 7 JEKLA ZA ARMIRANJE, PREDNAPENJANJE IN KONSTRUKCIJE | [5 empty] | Skupaj: | 0
10 OPREMA OBJEKTOV
10.1 Varnostne ograje skladno s SIST EN 1317-1,-2,-5
| a) odbojniki, stebrički, distančniki: izgled, mehanske lastnosti (Rm, Re, A5) kemijska analiza (vsebnost C, Mn, Si, P, S,) oprijem in debelina pocinkanja | SIST EN 10002-1 | m | 2501 | <1km=1vz. 1-5km=2vz. >5km=3vz. | 1 |  | 0
| b) vijačni material: izgled, trdota, debelina pocinkanja, poroznost | SIST EN ISO 898-1 | kos |  | 1 x objekt | 1 |  | 0
| c) pregled montirane varnostne ograje: izgled, debelina pocinkanja | SIST EN ISO 1461 | m | 2501 | 1 x objekt | 1 |  | 0
Opomba: pri preverjeni istočasni nabavi ena preisk. lahko tudi za več objektov
10.2 Mostne ograje
| a) konstrukcija ograje; izgled, mehanske lastnosti (Rm, Re, A5), kemijska analiza (vsebnost C, Mn, Si, P, S) | SIST EN ISO 6892-1 | m | 920.6 | <1km=1vz. 1-5km=2vz. >5km=3vz. | 1 |  | 0
| b) pregled montirane mostne ograje, oprijem in debelina pocinkanja | SIST EN ISO 1461 | m | 920.6 |  | 1 |  | 0
Opomba: pri preverjeni istočasni nabavi ena preisk. lahko tudi za več objektov
10.3 Sistemi za odvodnjavanje
| a) izlivniki, hidromontažni sistemi iz cevi in fitingov iz duktilne- nodularne litine meh.lastn. (trdota in metalogr.,Rm, Rp0.2, A5) kemijska analiza (vsebnost C, Mn, Si, P, S) antikorozijska zaščita | SIST EN 6506-1 | kos |  | 1 / objekt ali 1 / šaržo (večji objekt) | 1 |  | 0
| b) spojnice iz nerjavnega jekla mehanske lastnosti (Rm, Rp0.2) kemijska analiza (vsebnost C, Cr, Ni, Ti), antikorozijske zaščite |  | kos |  | 1 / objekt ali 1 / šaržo (večji objekt) | 1 |  | 0
| c) obešala cevovodov (vsebnost C, Cr, Ni, Ti), | spektrometrična metoda | kos |  |  | 1 |  | 0
| d) pregled protikorozijske zaščite na objektu | SIST EN ISO 2178 | kos |  | 1 x objekt | 1 |  | 0
10.3.1 Sistemi za odvodnjavanje iz litega železa
a) hidromontažni sistemi iz cevi in fitingov iz litega železa
| - meh.lastn. (trdota in metalogr.,Rm, Rp0.2, A5) |  | m |  | 3km 1vz. | 0 | xxxxxx | xxxxx
| - dimenzijska kontrola |  | m |  | 3km 1vz. | 0 | xxxxxx | xxxxx
| - protikorozijska zaščita |  | m |  | 3km 1vz. | 0 | xxxxxx | xxxxx
b) spojnice iz nerjavnega jekla
| - kemijska analiza (vsebnost C, Cr, Ni, Ti) |  | m |  | 3km 1vz. | 0 | xxxxxx | xxxxx
c) obešala cevovodov
| - protikorozijska zaščita |  | m |  | 3km 1vz. | 0 | xxxxxx | xxxxx
| - kemijska analiza obešal (vsebnost C, Cr, Ni, Ti), |  | m |  | 3km 1vz. | 0 | xxxxxx | xxxxx
d) Pregled sistema odvodnjavanja po montaži
| - pregled izvedbe protikorozijske zaščite na objektu |  | m |  | 3km 1vz. | 0 | xxxxxx | xxxxx
10.3.2 Sistemi za odvodnjavanje iz poliestra in armiranega poliestra
Hidromontažni sistemi iz cevi in fitingov iz armiranega poliestra
| - mehanske lastnosti | ISO 8513, ISO 8521, ISO 10466, ASTM D2583 | m | 4709.92 | 3km 1vz. | 2 |  | 0
| - oznaka na cevi | ISO 10467 | m | 4709.92 | 3km 1vz. | 2 |  | 0
| - togostni razred | ISO 10467 | m | 4709.92 | 3km 1vz. | 2 |  | 0
| - odpornost na UV | SIST EN ISO 4892-3 | m | 4709.92 | 3km 1vz. | 2 |  | 0
| - preskus tečenja (upogib) | ISO 10952 t.č. 10.6 | m | 4709.92 | 3km 1vz. | 2 |  | 0
| - obešala cevovodov (vsebnost C, Cr, Ni, Ti), | spektrometrična metoda | m | 4709.92 | 3km 1vz. | 2 |  | 0
| - pregled elementov na objektu |  | m | 4709.92 | 3km 1vz. | 2 |  | 0
10.4 Pregled ležišč
| - pregled ležišč na objektu; za ležišča za vertikalno silo P<8000 kN | TSC 07.106/SIST EN 1337 | kos | 8 | 1* | 1 |  | 0
| - pregled ležišč na objektu; za ležišča P=>8000 kN | TSC 07.106/SIST EN 1337 | kos | 8 | 1* | 0 | xxxxxx | xxxxx
* pregled dokumentacije in obisk na gradbišču
10.5 Pregled dušilcev STL
| - pregled dušilcev na objektu | SIST 15129 | kos |  | 1* | 0 | xxxxxx | xxxxx
| - pregled nastavitev dušilca | SIST 15129 | kos |  | 1* | 0 | xxxxxx | xxxxx
* pregled dokumentacije in obisk na gradbišču
| 10.6 Pregled dilatacij |  | polimerne
| - kovinske: lamelne ali glavniki | TL/TP- FÜ / ETA/ TSC 07.107 | kos | 4 | 1* | 2 |  | 0
| - asfaltne | TSC 06.450 / ETA | kos |  | 1* | 0 | xxxxxx | xxxxx
| - pregled dilatacij na objektu za n=<3 | TSC 07.107; TL/TP-FU | kos |  | 1* | 0 | xxxxxx | xxxxx
| - pregled dilatacij pri proizvajalcu za n=>4 | TSC 07.107; TL/TP-FU | kos | 4 | 1* | 0 | xxxxxx | xxxxx
* pregled dokumentacije in obisk na gradbišču
| 10.8 Ničelni pregledi objektov - za novogradnje |  |  |  |  | 5 |  | 0 | (1x nadvoz preko železnice, 1x nadvoz preko HC, 1x podvoz pod Parenzano, 1x podvoz pod AC priključkom, 1x propusti, zidovi in stopnišča)
Ničelni pregled se izvede, ko je objekt dokončan oz. pred tehničnim pregledom tako, da so zaključki ničelnega pregleda osnova za vzpostavitev rednega pregledovanja objektov in njihovega vzdrževanja.
V ceno pregleda je potrebno vključiti vse stroške pregleda skupaj z najemom vozila za pregled, v kolikor je vozilo potrebno.
| 10 OPREMA OBJEKTOV | [5 empty] | Skupaj: | 0
11 OPREMA TRASE
11.1 Ugotavljanje lastnostih proizvodov in polproizvodov (skladno z izjavo o lastnostih)
| - BVO |  | m | 1300 | * | 1 |  | 0
| - kanalete |  | m | 58 | * | 0 | xxxxxx | xxxxx
| - robniki |  | m | 9858.3033 | * | 1 |  | 0
* najmanj 1 x na objekt za vsak proizvod/proizvajalec
11.2 Odvodnjavanje
11.2.1 Preskušanje tesnosti kanalizac. vodov
preiskus tesnosti (z zrakom ali vodo) ter pregled z video kamero
| - cevovodi | SIST EN 1610 | m |  | ** | 1 |  | 0
| - jaški | SIST EN 1610 | kos | 326 | ** | 1 |  | 0
| - požiralniki |  | kos |  |  | 0 | xxxxxx | xxxxx
| - požiralniške zveze |  | kos |  |  | 0 | xxxxxx | xxxxx
* - vse elemente ne glede na cono zaščite je potrebno pregledati z videokamero
- za zmerno območje (IIC, IIIB) se tesnost preverja 50%
- za malo občutljivo ali neobčutljivo območje IIIC se tesnost preverjanje ne izvaja
** Preskus tesnosti je dolžan naročiti izvajalec na zasutem cevovodu ob pri-
sotnosti izvajalca zunanje kontrole, ki izdela tudi končno poročilo o preskusu.
11.2.2 Kontrolne meritve dimenzij proizvodov za odvodnjavanje
| - kontrolne meritve dimenzij jaškov oz požiralnikov | SIST EN ISO 3126 | kom |  |  | 0 | xxxxxx | xxxxx
| - kontrolne meritve dimenzij cevi | SIST EN ISO 3126 | m |  |  | 0 | xxxxxx | xxxxx
11.3 Zaščitne ograje
| a) konstrukcija ograje; izgled, mehanske lastnosti (Rm, Re, A5), kemijska analiza (vsebnost C, Mn, Si, P, S) | SIST EN ISO 6892-1 | m | 313.55 | <1km=1vz. 1-5km=2vz. >5km=3vz. | 1 |  | 0
| b) pregled montirane zašćitne ograje, oprijem in debelina pocinkanja | SIST EN ISO 1461 | m | 313.55 |  | 1 |  | 0
Opomba: pri preverjeni istočasni nabavi ena preisk. lahko tudi za več objektov
11.4 Ograje za zaščito pred hrupom v skladu s SIST EN 14388
11.4.1 Temelji, grede, stebri, pritrditveni material
a) kovinski elementi
| - mehanske lastnosti (Rm, Re) | SIST EN ISO 6892-1 | kom | 90 | 1 x objekt | 1 |  | 0
| - kemijska analiza materiala | spektrometrična metoda | kom | 90 | 1 x objekt | 1 |  | 0
| - kontrola protikorozijske zaščite, debelina in oprijem prevlek | SIST EN ISO 1461 | kom | 90 | 1 x objekt | 1 |  | 0
b) betonski elementi
| - pregled obrata in proizvodnje betonskih elementov |  |  |  | 1 x objekt | 0 | xxxxxx | xxxxx
| - mehanske in obstojnostne lastnosti (NOZT, OPZT -S..) | SIST 1026 | kom | 87 | 1 x objekt | 1 |  | 0
11.4.2 Elementi za zaščito pred hrupom
a) Kovinski elementi
| - mehanske lastnosti | SIST EN ISO 6892-1 | m |  | 1 x objekt | 0 | xxxxxx | xxxxx
| - kemijska analiza materiala | spektrometrična metoda | m |  | 1 x objekt | 0 | xxxxxx | xxxxx
| - debelina in oprijem prevlek | SIST EN ISO 2409 | m |  | 1 x objekt | 0 | xxxxxx | xxxxx
b) Umetni materiali (poliakril...)
| - zaščita proti izpadanju (SIST EN 1794-1) | SIST EN 1794-1 | m |  | 1 x objekt | 0 | xxxxxx | xxxxx
c) Ostali materiali (les, beton...)
| - odpornost proti aerodinamični obremenitvi | SIST EN 1794-1 | kom | 696 | 1 x objekt | 1 |  | 0
| - odpornost proti obremenitvi z lastno maso | SIST EN 1794-1 | kom | 696 | 1 x objekt | 1 |  | 0
| - odpornost proti obremenitvi zaradi udarcev kamenja | SIST EN 1794-1 | kom | 696 | 1 x objekt | 1 |  | 0
| - odpornost proti obremenitvi pri pluženju snega | SIST EN 1794-1 | kom | 696 | 1 x objekt | 1 |  | 0
11.4.3 Meritve hrupa na terenu
| - izolirnost | SIST EN 1793-6 | kom |  | 1 x objekt* | 1 |  | 0
| - refleksija | SIST EN 1793-5 | kom |  | 1 x objekt* | 1 |  | 0
*ZKK sodeluje pri izvedbi meritve in pripravi končno poročilo
| 11 OPREMA TRASE | [5 empty] | Skupaj: | 0
13 PROMETNA OPREMA
13.1 Preskus skladnosti izvedbe talnih označb
13.1.1 Tankoslojne talne označbe
| - barvne koordinate xy in faktor svetlosti beta | SIST EN 1436 |  |  | 1 /odsek | 1 |  | 0
| - debelina nanosa (analiza etalona)* | / | m | 9477 | 2000 | 0 | xxxxxx | xxxxx
| - dnevna vidnost | SIST EN 1436 | m | 9477 | 2000 | 5 |  | 0
| - nočna vidnost v suhih pogojih | SIST EN 1436 | m | 9477 | 2000 | 5 |  | 0
| - drsnost* | SIST EN 1436 | m | 9477 | 2000 | 0 | xxxxxx | xxxxx
* debelina nanosa in drsnost se ne merita na strukturnih debeloslojnih premazih
13.1.2 Debeloslojne talne označbe
| - barvne koordinate xy in faktor svetlosti beta | SIST EN 1436 |  |  | 1 /odsek | 1 |  | 0
| - dnevna vidnost | SIST EN 1436 | m | 11027 | 2000 | 6 |  | 0
| - debelina nanosa* | / | m | 11027 | 2000 | 0 | xxxxxx | xxxxx
| - nočna vidnost v suhih in mokrih pogojih | SIST EN 1436 | m | 11027 | 2000 | 6 |  | 0
| - drsnost* | SIST EN 1436 | m | 11027 | 2000 | 0 | xxxxxx | xxxxx
* debelina nanosa in drsnost se ne merita na strukturnih debeloslojnih premazih
13.2 Vertikalna signalizacija
Preskus svetlobno odbojnih folij obvestilnih tabel in znakov
| - barvne koordinate in faktor svetlosti | SIST EN 12899-1 | trasa |  | 1 | 1 |  | 0
| - koeficient retrorefleksije | SIST EN 12899-1 | trasa |  | 1 | 1 |  | 0
13.3 Kovinske konstrukcije (jeklene konstrukcije, portali, prometni znaki, javna razsvetljava)
13.3.1 Jeklene konstrukcije po SIST EN 1090
| a) skladnost izvedbe s projektom | SIST EN 1090-1 | kom | 3 | 1 x objekt | 0 | xxxxxx | xxxxx
| b) preskusi materialov |  | kom | 3 | 1 x objekt | 0 | xxxxxx | xxxxx
| c) kontrola zvarov in vijačenja |  | kom | 3 | 2 x objekt | 0 | xxxxxx | xxxxx
| d) kontrola protikorozijske zaščite |  | kom | 3 | 3 x objekt | 0 | xxxxxx | xxxxx
| e) strokovna ocena izvedbe konstrukcije | SIST EN 1090-2 | kom | 3 | 1 x objekt | 1 |  | 0
13.3.2 Oprema za vodenje prometa - portali po SIST EN 12966-1, SIST EN 1993 in SIST EN 1090-1
| a) skladnost izvedbe s projektom | SIST EN 1090-2 | objekt |  | 1 | 3 |  | 0
| b) preskusi materialov | SIST EN 12966-2 in SIST EN ISO 6506-1 | objekt |  | 1 | 3 |  | 0
| c) kontrola zvarov in vijačenja |  | kom |  | 2 x objekt | 3 |  | 0
| c) pregled in kontrola protikorozijske zaščite, debelina in oprijem | SIST EN ISO 1461 | objekt |  | 1 | 3 |  | 0
| d) strokovna ocena izvedbe konstukcije | SIST EN 1090-2 | objekt |  | 1 | 3 |  | 0
13.3.3 Prometni znaki po SIST EN 12899-1
| a) preskusi za nosilni del | SIST EN 12899-1 | objekt |  | 1 | 5 |  | 0
| b) preskusi materialov za refleksijski del | SIST EN 12899-1 | objekt |  | 1 | 5 |  | 0
| c) kontrola protikorozijske zaščite | SIST EN ISO 1461 | objekt |  | 1 | 5 |  | 0
13.3.4 Drugo (javna razsvetljava po SIST EN 40-5, ostali prometni znaki po SIST EN 12899-2,3 )
| a) skladnost izvedbe s projektom | SIST EN 40-5 | kom |  | 1 x objekt | 2 |  | 0
| b) preskusi materialov in protikorozijska zaščita | SIST EN 12966-2 in SIST EN ISO 6506-1 SIST EN ISO 1461 | kom |  | 1 x objekt | 2 |  | 0
13.4 Poročilo
| - končno poročilo | po projektnih zahtevah, PTP |  | 1 |  | 1 |  | 0
| 13 PROMETNA OPREMA | [5 empty] | Skupaj: | 0
15 KONČNA POROČILA Z OCENO KAKOVOSTI IZVEDENIH DEL
Končna ocena kakovosti materialov in izvedenih del mora vsebovati oceno vseh izvedenih del na posameznem objektu, trasi ali deviaciji (zemeljska dela, asfalt, beton, hidroizolacija, jeklo, sanacijska dela itd.).
15.1 Končna poročila za traso ali odseke trase in deviacije (na enem projektu)
| - za traso ali odseke trase |  |  |  |  | 1 |  | 0
| - za deviacije in priključek |  |  |  |  | 1 |  | 0
15.2 Končna poročila za premostitvene objekte in za PHO (na enem projektu)
| - za premostitvene objekte (viadukti, mostovi, podhodi, nadhodi…) |  |  |  |  | 1 |  | 0
| - za PHO ograje |  |  |  |  | 1 |  | 0
| 15 KONČNA POROČILA Z OCENO KAKOVOSTI IZVEDENIH DEL | [5 empty] | Skupaj: | 0
| 16 Koordinacije, sodelovanje s strokovno službo naročnika in inženirja, vrednotenje preiskav in končnih ocen notranje kontrole kvalitete, izvedba dodatnih preiskav (vrednoteno v urah*) |  |  |  | * | 250 |  | 0
* Število ur se prilagodi velikosti in zahtevnosti projekta (npr. tehnična, geološko-geotehnična, okoljska…).
| 16 KOORDINACIJE idr. | [5 empty] | Skupaj: | 0
REKAPITULACIJA | [7 empty] | EUR
1 ZEMELJSKA DELA IN TEMELJENJE | [7 empty] | 0
2 SPODNJE NOSILNE PLASTI | [7 empty] | 0
3 BITUMINIZIRANE ZMESI | [7 empty] | 0
4 VOZNE POVRŠINE | [7 empty] | 0
5 HIDROIZOLACIJE | [7 empty] | 0
6 CEMENTNI BETON | [7 empty] | 0
7 JEKLA ZA ARMIRANJE, PREDNAPENJANJE IN KONSTRUKCIJE | [7 empty] | 0
10 OPREMA OBJEKTOV | [7 empty] | 0
11 OPREMA TRASE | [7 empty] | 0
13 PROMETNA OPREMA | [7 empty] | 0
15 KONČNA POROČILA Z OCENO KAKOVOSTI IZVEDENIH DEL | [7 empty] | 0
16 KOORDINACIJE idr. | [7 empty] | 0
[6 empty] | Skupaj: |  | 0
[6 empty] | 22 % DDV |  | 0
[6 empty] | SKUPAJ z DDV: |  | 0

## Parenzana
Naročnik: DARS, Družba za avtoceste v Republiki Sloveniji, d. d.
Inženir: Projekt, d. d., Nova Gorica
PONUDBENI PREDRAČUN
PROGRAM POVPREČNE POGOSTOSTI PRESKUSOV ZA ZUNANJO KONTROLO KAKOVOSTI DEL
Ureditev navezave državne kolesarske povezave D1/D6 (Parenzana) na projektno rešitev razširitve Bertoške vpadnice v Kopru v štiripasovnico
Program je izdelan na osnovi posredovanih količin iz projektne dokumentacije. Obseg povprečne pogostosti preskusov za notranjo in zunanjo kontrolo del je določen na osnovi tehničnih specifikacij (Splošni in tehnični pogoji, standardi, Tehnične specifikacije za javne ceste ipd.) in obravnave posameznega tematskega področja na strokovnih komisijah za zemeljska dela, asfalte, betone, hidroizolacije in jekla. Predstavljene pogostosti preiskav zunanje kontrole predstavljajo minimalno obveznost izbranega izvajalca ZKK. Program povprečne pogostosti je razvojno naravnan, tako da so vključeni že nekateri preskusi, ki so predvideni v noveliranih standardih. Pogostosti preiskav notranje kontrole kakovosti so predstavljene informativno.
|  | Veljavna regulativa | Obseg del |  | Zunanja kontrola |  | Cena (EUR)
|  | (standard, TSC,…) | enota mere | količina | pogostost | število | na enoto | skupaj
1 ZEMELJSKA DELA IN TEMELJENJE
1.1 Ogledi in konzultacije
| - kontrola pri vgrajevanju | Eurokod 7 | km |  | 1/km | 0 | xxxxxx | xxxxx
| - pregledi tal pod temelji objektov - plitvo | Eurokod 7 | št objektov |  | *0,5 | 1 |  | 0
*v odvisnosti od zahtevnosti trase ali objekta
1.2 Temeljna tla (trasa - zemeljski objekti)
1.2.2 Temeljna tla mehansko utrjena- TTMU
| - vlažnost (zemljine) | SIST EN ISO 17892-1 | m2 | 4817 | 20000 | 0 | xxxxxx | xxxxx
| - delež humoznih primesi | SIST EN 1744-1, T15.1 | m2 | 4817 | 20000 | 0 | xxxxxx | xxxxx
| - konsistenčne meje vezljivih zemljin | SIST EN ISO 17892-12 | m2 | 4817 | 20000 | 0 | xxxxxx | xxxxx
| - zrnavost nevezljivih zemljin (sejalna analiza) | SIST EN 933-1 | m2 | 4817 | 20000 | 0 | xxxxxx | xxxxx
| - preskus po Proctorju | SIST EN 13286-2 | m2 | 4817 | 20000 | 0 | xxxxxx | xxxxx
| - gostota in vlažnost (z izotopsko sondo) | TSC 06.711 | m2 | 4817 | 800 | 5 |  | 0
| - dinamični deformacijski modul - Evd | TSC 06.720 | m2 | 4817 | 1000 | 5 |  | 0
| - statični deformacijski modul - Evs* | TSC 06.720 | m2 | 4817 | 5000 | 0 | xxxxxx | xxxxx
* samo v območju do 0,5 m pod PSU
1.3 Geosintetiki - lastnosti
1.3.1 Ločilni geosintetiki
| - natezne karakteristike | EN ISO 10319 | m2 | 5967 | 20000 | 0 | xxxxxx | xxxxx
| - prebodna trdnost | EN ISO 12236 | m2 | 5967 | 20000 | 0 | xxxxxx | xxxxx
| - dinamični prebod | EN ISO 13433 | m2 | 5967 | 20000 | 0 | xxxxxx | xxxxx
| - vodoprepustnost pravokotno na ravnino | EN ISO 11058 | m2 | 5967 | 20000 | 0 | xxxxxx | xxxxx
| - vodoprepustnost v ravnini | SIST EN ISO 12958-1:2021 | m2 | 5967 | 20000 | 0 | xxxxxx | xxxxx
| - hidravlična prevodnost sistema zemljina-geotekstil | ASTM D5567 | m2 | 5967 | 20000 | 0 | xxxxxx | xxxxx
| - karakteristična velikost por | EN ISO 12956 | m2 | 5967 | 20000 | 0 | xxxxxx | xxxxx
Na posameznem projektu se izvede 1 sklop preiskav za vsak tip geosintetika.
1.4 Nasipi, zasipi, klini
1.4.1 Preiskave zemljin/kamnin za N in KSN (kamnolom)
| - vlažnost (zemljine) | SIST EN ISO 17892-1 | m3 | 471 | 50000 | 1 |  | 0
| - delež humoznih primesi | SIST EN 1744-1, T15.1 | m3 | 471 | 50000 | 1 |  | 0
| - konsistenčne meje vezljivih zemljin | SIST EN ISO 17892-12 | m3 | 471 | 50000 | 0 | xxxxxx | xxxxx
| - zrnavost nevezljivih zemljin (sejalna analiza) | SIST EN 933-1 | m3 | 471 | 50000 | 1 |  | 0
| - preskus po Proctorju | SIST EN 13286-2 | m3 | 471 | 50000 | 1 |  | 0
| - preskus po Proctorju stabilizirane zemljine | SIST EN 13286-2 | m3 | 471 | 50000 | 0 | xxxxxx | xxxxx
| - vremenska obstojnost (CBR 1, CBR 2) | SIST EN 13286-47 | m3 | 471 | 50000 | 0 | xxxxxx | xxxxx
| - tlačna trdnost stabilizirane zemljine po 7 dneh | SIST EN 13286-41 | m3 | 471 | 50000 | 0 | xxxxxx | xxxxx
| - preveritev homogenosti in debeline stabilizirane plasti |  | m2 | 471 | 20000 | 0 | xxxxxx | xxxxx
1.4.1a Preiskave zemljin/kamnin za N in KSN (z izkopnimi materiali v količini cca m3)
| - vlažnost (zemljine) | SIST EN ISO 17892-1 | m3 | 471 | 50000 | 0 | xxxxxx | xxxxx
| - delež humoznih primesi | SIST EN 1744-1, T15.1 | m3 | 471 | 50000 | 0 | xxxxxx | xxxxx
| - konsistenčne meje vezljivih zemljin | SIST EN ISO 17892-12 | m3 | 471 | 50000 | 0 | xxxxxx | xxxxx
| - zrnavost nevezljivih zemljin (sejalna analiza) | SIST EN 933-1 | m3 | 471 | 50000 | 0 | xxxxxx | xxxxx
| - preskus po Proctorju | SIST EN 13286-2 | m3 | 471 | 50000 | 0 | xxxxxx | xxxxx
| - preskus po Proctorju stabilizirane zemljine | SIST EN 13286-2 | m3 | 471 | 50000 | 0 | xxxxxx | xxxxx
| - vremenska obstojnost (CBR 1, CBR 2) | SIST EN 13286-47 | m3 | 471 | 50000 | 0 | xxxxxx | xxxxx
| - tlačna trdnost stabilizirane zemljine po 7 dneh | SIST EN 13286-41 | m3 | 471 | 50000 | 0 | xxxxxx | xxxxx
| - preveritev homogenosti in debeline stabilizirane plasti |  | m2 | 471 | 20000 | 0 | xxxxxx | xxxxx
Rezultate predhodnih preiskav izkopnih materialov trase se poda v tehnološkem elaboratu in preveri na poskusnem polju.
1.4.2 Nasipi (izboljšani in stabilizirani) mehansko utrjeni - NMU (preiskave vgrajenih plasti)
| - gostota in vlažnost (z izotopsko sondo) | TSC 06.711 | m3 |  | 800 | 3 |  | 0
| - dinamični deformacijski modul Evd* | TSC 06.720 | m3 |  | 800 | 3 |  | 0
| - statični deformacijski modul Evs** | TSC 06.720 | m3 |  | 4000 | 0 | xxxxxx | xxxxx
| - kontrola izvajanja CCC, vgradnje, materialov in debeline plasti | po projektnih zahtevah, PTP | m3 |  | 8000 | 0 | xxxxxx | xxxxx
* meritve povprečno vsako 3. plast
**zaključna plast
1.4.3 Zasipi in klini
1.4.3.1 Za objekti (podporne in oporne konstrukcije), kanalizacija
| - gostota in vlažnost (z izotopsko sondo) | TSC 06.711 | m3 | 45 | 800 | 0 | xxxxxx | xxxxx
| - dinamični deformacijski modul - Evd* | TSC 06.720 | m3 | 45 | 800 | 0 | xxxxxx | xxxxx
| - statični deformacijski modul Evs** | TSC 06.720 | m3 | 45 | 4000 | 0 | xxxxxx | xxxxx
* meritve povprečno vsako 3. plast
**zaključna plast
1.5 Kamnita posteljica - PO (TSC 06.100)
1.5.2 Preskusi pri vgrajevanju in vgrajene plasti PO
| - zrnavost po vgradnji (sejalna analiza) | SIST EN 933-1 | m3 | 1077.5 | 10000 | 0 | xxxxxx | xxxxx
| - preskus po Proctorju | SIST EN 13286-2 | m3 | 1077.5 | 40000 | 0 | xxxxxx | xxxxx
| - gostota in vlažnost (z izotopsko sondo) | TSC 06.711 | m2 | 4310 | 2000 | 2 |  | 0
| - dinamični deformacijski modul - Evd | TSC 06.720 | m2 | 4310 | 2000 | 2 |  | 0
| - statični deformacijski modul - Ev2 | TSC 06.720 | m2 | 4310 | 4000 | 0 | xxxxxx | xxxxx
| - kontrola izvajanja CCC, vgradnje, materialov in debeline plasti | po projektnih zahtevah, PTP | m2 | 4310 | 10000 | 1 |  | 0
| - ravnost in višina planuma | TSC 06.610 | m2 | 4310 | 8000 | 1 |  | 0
| 1 ZEMELJSKA DELA IN TEMELJENJE | [5 empty] | Skupaj: | 0
2 SPODNJE NOSILNE PLASTI
2.1 Nevezane nosilne plasti - NNP (TSC 06.200)
2.1.1 Predhodni preskusi (deponija)
| - odvzem vzorca | SIST EN 932-1 | m3 | 1266 | 4000 | 0 | xxxxxx | xxxxx
| - zrnavost zmesi zrn (sejalna analiza) | SIST EN 933-1 | m3 | 1266 | 4000 | 0 | xxxxxx | xxxxx
| - kakovost finih delcev (ekvivalent peska)* | SIST EN 933-8 | m3 | 1266 | 4000 | 0 | xxxxxx | xxxxx
| - kakovost finih delcev (metilen modro)* | SIST EN 933-9 | m3 | 1266 | 4000 | 0 | xxxxxx | xxxxx
| - oblika grobih zrn | SIST EN 933-4 | m3 | 1266 | 4000 | 0 | xxxxxx | xxxxx
| - delež drobljenih zrn za prod | SIST EN 933-5 | m3 | 1266 | 10000 | 0 | xxxxxx | xxxxx
| - delež organskih primesi | SIST EN 1744-1, T.15.1 | m3 | 1266 | 8000 | 0 | xxxxxx | xxxxx
| - preskus po Proctorju | SIST EN 13286-2 | m3 | 1266 | 40000 | 0 | xxxxxx | xxxxx
| - odpornost proti drobljenju (LA) | SIST EN 1097-2 | m3 | 1266 | 40000 | 0 | xxxxxx | xxxxx
| - odpornost proti obrabi (micro Deval) | SIST EN 1097-1 | m3 | 1266 | 80000 | 0 | xxxxxx | xxxxx
*preiskava se izvede le, če je ugotovljen delež delcev > 0,063 mm večji od 3%
2.1.2 Preskusi pri vgrajevanju
| - zrnavost zmesi zrn (sejalna analiza) | SIST EN 933-1 | m2 | 1266 | 16000 | 0 | xxxxxx | xxxxx
| - preskus po Proctorju | SIST EN 13286-2 | m2 | 1266 | 16000 | 0 | xxxxxx | xxxxx
* če je ugotovljen delež delce >0,063 mm večji od 3% se izvede preiskava metilen modro
2.1.3 Preskusi vgrajene NNP
| - zrnavost zmesi zrn (sejalna analiza) | SIST EN 933-1 | m2 | 6330 | 16000 | 1 |  | 0
| - preskus po Proctorju | SIST EN 13286-2 | m2 | 6330 | 40000 | 1 |  | 0
| - gostota in vlažnost (z izotopsko sondo) | TSC 06.711 | m2 | 6330 | 800 | 2 |  | 0
| - dinamični deformacijski modul - Evd | TSC 06.720 | m2 | 6330 | 1600 | 2 |  | 0
| - statični deformacijski modul - Ev2 | TSC 06.720 | m2 | 6330 | 4000 | 1 |  | 0
| - kontrola izvajanja CCC, vgradnje, materialov in debeline plasti | po projektnih zahtevah, PTP | m3 | 1266 | 4000 | 1 |  | 0
| - ravnost in višina planuma | TSC 06.610 | m2 | 6330 | 8000 | 1 |  | 0
| 2 SPODNJE NOSILNE PLASTI | [5 empty] | Skupaj: | 0
3 BITUMINIZIRANE ZMESI
3.4 Bituminizirane zmesi za zgornje asfaltne nosilne plasti (AC base)
3.4.1 Vgrajevana-proizvedena bituminizirana zmes
| - delež veziva | SIST EN 12697-1 | t | 537 | 4000 | 1 |  | 0
| - zrnavost (sejalna analiza) | SIST EN 12697-2 | t | 537 | 4000 | 1 |  | 0
| - največja gostota bituminizirane zmesi | SIST EN 12697-5 | t | 537 | 4000 | 1 |  | 0
| - prostorska gostota bituminizirane zmesi | SIST EN 12697-6 | t | 537 | 4000 | 1 |  | 0
| - vsebnost votlin v bituminizirani zmesi | SIST EN 12697-8 | t | 537 | 4000 | 1 |  | 0
| - občutljivost na vodo | SIST EN 12697-12 | t | 537 | 8000 | 1 |  | 0
| - odpornost proti utrujanju | SIST EN 12697-24, annex D | t | 537 | 8000 | 0 | xxxxxx | xxxxx
| - odpornost proti utrujanju | SIST EN 12697-24, annex F | t | 537 | 8000 | 0 | xxxxxx | xxxxx
| - togost | SIST EN 12697-26, annex B | t | 537 | 8000 | 0 | xxxxxx | xxxxx
| - triosni ciklični tlačni preskus | SIST EN 12697-25, annex B | t | 537 | 8000 | 0 | xxxxxx | xxxxx
*izjavo o lastnostih poda dobavitelj asfaltne zmesi za uporabljeno bitumensko vezivo za proizvod
3.4.2 Vgrajena bituminizirana zmes
| - prostorska gostota asfaltne plasti (odvzem in preiskava) | SIST EN 12697-6 | t | 537 | 4000 | 2 |  | 0
| - prostorska gostota asfaltne plasti (samo preiskava) | SIST EN 12697-6 | t | 537 | 4000 | 1 |  | 0
| - zgoščenost asfaltne plasti (izračun) | SIST EN 12697-9 | t | 537 | 4000 | 1 |  | 0
| - vsebnost votlin v asfaltni plasti (izračun) | SIST EN 12697-8 | t | 537 | 4000 | 1 |  | 0
| - debelina asfaltne plasti | SIST EN 12697-36 | t | 537 | 4000 | 1 |  | 0
| - zlepljenost plasti | SIST EN 12697-48 (SBT), TSC 06.753 | t | 537 | 2500 | 0 | xxxxxx | xxxxx
| - zlepljenost plasti (samo preiskava, brez vrtanja) | SIST EN 12697-48 (SBT), TSC 06.753 | t | 537 | 2500 | 0 | xxxxxx | xxxxx
| - odpornost proti trajnemu preoblikovanju | SIST EN 12697-22 | t | 537 | 8000 | 0 | xxxxxx | xxxxx
| - meritve gostote asfaltne plasti z izotopsko ali elektromagnetno sondo ali druga ustrezna neporušna metoda | ASTM D2950/D2950M-22, ASTM D7113/D7113M-10, TSC 06.711 | m2 | 3580 | 400 | 9 |  | 0
*izjavo o lastnostih poda dobavitelj asfaltne zmesi za ta proizvod*
3.4.3 Ekstrahirano bitumensko vezivo iz vgrajevane bituminizirane zmesi
| - zmehčišče po PK | SIST EN 1427 | t | 537 | 4000 | 0 | xxxxxx | xxxxx
| - penetracija | SIST EN 1426 | t | 537 | 4000 | 0 | xxxxxx | xxxxx
| - pretrgališče po Fraassu | SIST EN 12593 | t | 537 | 4000 | 0 | xxxxxx | xxxxx
| - duktilnost | DIN 52013 | t | 537 | 4000 | 0 | xxxxxx | xxxxx
| - elastična povratna deformacija | SIST EN 13398 | t | 537 | 2500 | 0 | xxxxxx | xxxxx
| - sila in energija pri raztezanju pri 10°C | SIST EN 13589 | t | 537 | 2500 | 0 | xxxxxx | xxxxx
| - sila in energija pri raztezanju pri 25°C | SIST EN 13589 | t | 537 | 2500 | 0 | xxxxxx | xxxxx
| - DSR PP 25 mm/razmik 1mm,τ = 500 Pa, f = 1,59 Hz, G*= 15 kPa | SIST EN 14770 | t | 537 | 4000 | 0 | xxxxxx | xxxxx
| - MSCRT pri 60°C | SIST EN 16659 | t | 537 | 4000 | 0 | xxxxxx | xxxxx
3.5 Bituminizirane zmesi za asfaltne vezne plasti (AC bin)
3.5.1 Vgrajevana-proizvedena bituminizirana zmes
| - delež veziva | SIST EN 12697-1 | t | 77.4 | 2500 | 0 | xxxxxx | xxxxx
| - zrnavost (sejalna analiza) | SIST EN 12697-2 | t | 77.4 | 2500 | 0 | xxxxxx | xxxxx
| - največja gostota bituminizirane zmesi | SIST EN 12697-5 | t | 77.4 | 2500 | 0 | xxxxxx | xxxxx
| - prostorska gostota bituminizirane zmesi | SIST EN 12697-6 | t | 77.4 | 2500 | 0 | xxxxxx | xxxxx
| - vsebnost votlin v bituminizirani zmesi | SIST EN 12697-8 | t | 77.4 | 2500 | 0 | xxxxxx | xxxxx
| - občutljivost na vodo | SIST EN 12697-12 | t | 77.4 | 8000 | 0 | xxxxxx | xxxxx
| - določitev napetostne rezerve pri nizkih temperaturah | SIST EN 12697-46 | t | 77.4 | 8000 | 0 | xxxxxx | xxxxx
| - odpornost proti utrujanju | SIST EN 12697-24, annex D | t | 77.4 | 8000 | 0 | xxxxxx | xxxxx
| - odpornost proti utrujanju | SIST EN 12697-24, annex F | t | 77.4 | 8000 | 0 | xxxxxx | xxxxx
| - togost | SIST EN 12697-26, annex B | t | 77.4 | 8000 | 0 | xxxxxx | xxxxx
| - triosni ciklični tlačni preskus | SIST EN 12697-25, annex B | t | 77.4 | 8000 | 0 | xxxxxx | xxxxx
3.5.2 Vgrajena bituminizirana zmes
| - prostorska gostota asfaltne plasti (odvzem in preiskava) | SIST EN 12697-6 | t | 77.4 | 4000 | 0 | xxxxxx | xxxxx
| - prostorska gostota asfaltne plasti (samo preiskava) | SIST EN 12697-6 | t | 77.4 | 4000 | 0 | xxxxxx | xxxxx
| - zgoščenost asfaltne plasti (izračun) | SIST EN 12697-9 | t | 77.4 | 4000 | 0 | xxxxxx | xxxxx
| - vsebnost votlin v asfaltni plasti (izračun) | SIST EN 12697-8 | t | 77.4 | 4000 | 0 | xxxxxx | xxxxx
| - debelina asfaltne plasti | SIST EN 12697-36 | t | 77.4 | 2500 | 0 | xxxxxx | xxxxx
| - zlepljenost plasti | SIST EN 12697-48 (SBT), TSC 06.753 | t | 77.4 | 2500 | 0 | xxxxxx | xxxxx
| - zlepljenost plasti (samo preiskava, brez vrtanja) | SIST EN 12697-48 (SBT), TSC 06.753 | t | 77.4 | 2500 | 0 | xxxxxx | xxxxx
| - odpornost proti trajnemu preoblikovanju | SIST EN 12697-22 | t | 77.4 | 8000 | 0 | xxxxxx | xxxxx
| - meritve gostote asfaltne plasti z izotopsko ali elektromagnetno sondo ali druga ustrezna neporušna metoda | ASTM D2950/D2950M-22, ASTM D7113/D7113M-10, TSC 06.711 | m2 | 516 | 400 | 0 | xxxxxx | xxxxx
3.5.3 Ekstrahirano bitumensko vezivo iz vgrajevane bituminizirane zmesi
| - zmehčišče po PK | SIST EN 1427 | t | 77.4 | 2500 | 0 | xxxxxx | xxxxx
| - penetracija | SIST EN 1426 | t | 77.4 | 2500 | 0 | xxxxxx | xxxxx
| - pretrgališče po Fraassu | SIST EN 12593 | t | 77.4 | 2500 | 0 | xxxxxx | xxxxx
| - duktilnost | DIN 52013 | t | 77.4 | 2500 | 0 | xxxxxx | xxxxx
| - elastična povratna deformacija | SIST EN 13398 | t | 77.4 | 2500 | 0 | xxxxxx | xxxxx
| - sila in energija pri raztezanju pri 10°C | SIST EN 13589 | t | 77.4 | 2500 | 0 | xxxxxx | xxxxx
| - sila in energija pri raztezanju pri 25°C | SIST EN 13589 | t | 77.4 | 2500 | 0 | xxxxxx | xxxxx
| - DSR PP 25 mm/razmik 1mm,τ = 500 Pa, f = 1,59 Hz, G*= 15 kPa | SIST EN 14770 | t | 77.4 | 4000 | 0 | xxxxxx | xxxxx
| - MSCRT pri 60°C | SIST EN 16659 | t | 77.4 | 4000 | 0 | xxxxxx | xxxxx
3.6 Bituminizirane zmesi za obrabne in obrabno-zaporne asfaltne plasti
3.6.1 Bitumenski beton (AC surf)
| 3.6.1.1 Vgrajevana-proizvedena bituminizirana zmes |  | AC 8 surf A3 45 t + AC 8 surf A4 313 t
| - delež veziva | SIST EN 12697-1 | t | 357.6125 | 2500 | 1 |  | 0
| - zrnavost (sejalna analiza) | SIST EN 12697-2 | t | 357.6125 | 2500 | 1 |  | 0
| - največja gostota bituminizirane zmesi | SIST EN 12697-5 | t | 357.6125 | 2500 | 1 |  | 0
| - prostorska gostota bituminizirane zmesi | SIST EN 12697-6 | t | 357.6125 | 2500 | 1 |  | 0
| - vsebnost votlin v bituminizirani zmesi | SIST EN 12697-8 | t | 357.6125 | 2500 | 1 |  | 0
| - občutljivost na vodo | SIST EN 12697-12 | t | 357.6125 | 8000 | 1 |  | 0
| - določitev napetostne rezerve pri nizkih temperaturah | SIST EN 12697-46 | t | 357.6125 | 8000 | 0 | xxxxxx | xxxxx
| - odpornost proti utrujanju | SIST EN 12697-24, annex D | t | 357.6125 | 8000 | 0 | xxxxxx | xxxxx
| - odpornost proti utrujanju | SIST EN 12697-24, annex F | t | 357.6125 | 8000 | 0 | xxxxxx | xxxxx
| - togost | SIST EN 12697-26, annex B | t | 357.6125 | 8000 | 0 | xxxxxx | xxxxx
| - triosni ciklični tlačni preskus | SIST EN 12697-25, annex B | t | 357.6125 | 8000 | 0 | xxxxxx | xxxxx
*izjavo o lastnostih poda dobavitelj asfaltne zmesi za ta proizvod
3.6.1.2 Vgrajena bituminizirana zmes
| - prostorska gostota asfaltne plasti (odvzem in preiskava) | SIST EN 12697-6 | t | 357.6125 | 4000 | 2 |  | 0
| - prostorska gostota asfaltne plasti (samo preiskava) | SIST EN 12697-6 | t | 357.6125 | 4000 | 1 |  | 0
| - zgoščenost asfaltne plasti (izračun) | SIST EN 12697-9 | t | 357.6125 | 4000 | 1 |  | 0
| - vsebnost votlin v asfaltni plasti (izračun) | SIST EN 12697-8 | t | 357.6125 | 4000 | 1 |  | 0
| - debelina asfaltne plasti | SIST EN 12697-36 | t | 357.6125 | 2500 | 1 |  | 0
| - zlepljenost plasti | SIST EN 12697-48 (SBT), TSC 06.753 | t | 357.6125 | 2500 | 0 | xxxxxx | xxxxx
| - zlepljenost plasti (samo preiskava, brez vrtanja) | SIST EN 12697-48 (SBT), TSC 06.753 | t | 357.6125 | 2500 | 0 | xxxxxx | xxxxx
| - odpornost proti trajnemu preoblikovanju | SIST EN 12697-22 | t | 357.6125 | 8000 | 0 | xxxxxx | xxxxx
| - meritve gostote asfaltne plasti z izotopsko ali elektromagnetno sondo ali druga ustrezna neporušna metoda | ASTM D2950/D2950M-22, ASTM D7113/D7113M-10, TSC 06.711 | m2 | 4087 | 200 | 20 |  | 0
*izjavo o lastnostih poda dobavitelj asfaltne zmesi za ta proizvod
3.6.1.3 Ekstrahirano bitumensko vezivo iz vgrajevane bituminizirane zmesi
| - zmehčišče po PK | SIST EN 1427 | t | 357.6125 | 2500 | 0 | xxxxxx | xxxxx
| - penetracija | SIST EN 1426 | t | 357.6125 | 2500 | 0 | xxxxxx | xxxxx
| - pretrgališče po Fraassu | SIST EN 12593 | t | 357.6125 | 2500 | 0 | xxxxxx | xxxxx
| - duktilnost | DIN 52013 | t | 357.6125 | 2500 | 0 | xxxxxx | xxxxx
| - elastična povratna deformacija | SIST EN 13398 | t | 357.6125 | 2500 | 0 | xxxxxx | xxxxx
| - sila in energija pri raztezanju pri 10°C | SIST EN 13589 | t | 357.6125 | 2500 | 0 | xxxxxx | xxxxx
| - sila in energija pri raztezanju pri 25°C | SIST EN 13589 | t | 357.6125 | 2500 | 0 | xxxxxx | xxxxx
| - DSR PP 25 mm/razmik 1mm,τ = 500 Pa, f = 1,59 Hz, G*= 15 kPa | SIST EN 14770 | t | 357.6125 | 4000 | 0 | xxxxxx | xxxxx
| - MSCRT pri 60°C | SIST EN 16659 | t | 357.6125 | 4000 | 0 | xxxxxx | xxxxx
| 3 BITUMINIZIRANE ZMESI | [5 empty] | Skupaj: | 0
5 HIDROIZOLACIJE
5.1 Hidroizolacije na bitumenski osnovi
5.1.1 Preiskave materialov
| 5.1.1.1 Epoksidni predhodni premaz | SIST EN 1504-2, tabela 1, tč. 1.3 (C) | 2 x nadvoz, 2 x podvoz
| - identifikacijski preskus (IR spekter) | TL-BEL-EP | m2 |  |  | 0 | xxxxxx | xxxxx
| - ostanek pepela po žarenju (pri 550°C) | SIST EN ISO 3451-1 | m2 |  |  | 0 | xxxxxx | xxxxx
| - nehlapne snovi | SIST EN ISO 3251 | m2 |  |  | 0 | xxxxxx | xxxxx
| - prepustnost za ogljikov dioksid CO2 | SIST EN 1062-6 | m2 |  |  | 0 | xxxxxx | xxxxx
| - prepustnost za vodno paro | SIST EN ISO 7783-1, -2 | m2 |  |  | 0 | xxxxxx | xxxxx
| - kapilarno vpijanje vode in vodoprepustnost | SIST EN 1062-3 | m2 |  |  | 0 | xxxxxx | xxxxx
| - odtržna trdnost (pull-off) - inicialna | SIST EN 1542 | m2 |  |  | 0 | xxxxxx | xxxxx
| - ciklično zamrzovanje in tajanje brez vpliva soli | SIST EN 13687-3 in SIST EN 1542 | m2 |  |  | 0 | xxxxxx | xxxxx
| - staranje 7 dni pri 70°C | SIST EN 1062-11 in SIST EN 1542 | m2 |  |  | 0 | xxxxxx | xxxxx
| - odpornost proti temperaturnemu šoku (pri 250°C) | SIST EN 13687-5 in SIST EN 1542 | m2 |  |  | 0 | xxxxxx | xxxxx
5.1.1.2 Bitumenski materiali
| 5.1.1.2.1 Bitumenski predhodni premaz | TSC 07.104
| - vsebnost bitumenskega veziva | SIST DIN 53215 | m2 | 4596 |  | 1 | xxxxxx | xxxxx
| - zmehčišče PK ekstrahiranega bitumna | SIST EN 1427 | m2 | 4596 |  | 1 | xxxxxx | xxxxx
| - viskoznost z iztočnim viskozimetrom (d=4mm, T=25°C, 100 ml) | SIST EN ISO 2431 | m2 | 4596 |  | 1 | xxxxxx | xxxxx
| 5 HIDROIZOLACIJE | [5 empty] | Skupaj: | 0
13 PROMETNA OPREMA
13.1 Preskus skladnosti izvedbe talnih označb
13.1.1 Tankoslojne talne označbe
| - barvne koordinate xy in faktor svetlosti beta | SIST EN 1436 |  |  | 1 /odsek | 1 |  | 0
| - debelina nanosa (analiza etalona)* | / | m | 289 | 2000 | 0 | xxxxxx | xxxxx
| - dnevna vidnost | SIST EN 1436 | m | 289 | 2000 | 1 |  | 0
| - nočna vidnost v suhih pogojih | SIST EN 1436 | m | 289 | 2000 | 1 |  | 0
| - drsnost* | SIST EN 1436 | m | 289 | 2000 | 0 | xxxxxx | xxxxx
* debelina nanosa in drsnost se ne merita na strukturnih debeloslojnih premazih
13.2 Vertikalna signalizacija
Preskus svetlobno odbojnih folij obvestilnih tabel in znakov
| - barvne koordinate in faktor svetlosti | SIST EN 12899-1 | trasa |  | 1 | 0 | xxxxxx | xxxxx
| - koeficient retrorefleksije | SIST EN 12899-1 | trasa |  | 1 | 0 | xxxxxx | xxxxx
13.3 Kovinske konstrukcije (jeklene konstrukcije, portali, prometni znaki, javna razsvetljava)
13.3.1 Jeklene konstrukcije po SIST EN 1090
| a) skladnost izvedbe s projektom | SIST EN 1090-1 | kom |  | 1 x objekt | 0 | xxxxxx | xxxxx
| b) preskusi materialov |  | kom |  | 1 x objekt | 0 | xxxxxx | xxxxx
| c) kontrola zvarov in vijačenja |  | kom |  | 2 x objekt | 0 | xxxxxx | xxxxx
| d) kontrola protikorozijske zaščite |  | kom |  | 3 x objekt | 0 | xxxxxx | xxxxx
| e) strokovna ocena izvedbe konstrukcije | SIST EN 1090-2 | kom |  | 1 x objekt | 0 | xxxxxx | xxxxx
13.3.2 Oprema za vodenje prometa - portali po SIST EN 12966-1, SIST EN 1993 in SIST EN 1090-1
| a) skladnost izvedbe s projektom | SIST EN 1090-2 | objekt |  | 1 | 0 | xxxxxx | xxxxx
| b) preskusi materialov | SIST EN 12966-2 in SIST EN ISO 6506-1 | objekt |  | 1 | 0 | xxxxxx | xxxxx
| c) kontrola zvarov in vijačenja |  | kom |  | 2 x objekt | 0 | xxxxxx | xxxxx
| c) pregled in kontrola protikorozijske zaščite, debelina in oprijem | SIST EN ISO 1461 | objekt |  | 1 | 0 | xxxxxx | xxxxx
| d) strokovna ocena izvedbe konstukcije | SIST EN 1090-2 | objekt |  | 1 | 0 | xxxxxx | xxxxx
13.3.3 Prometni znaki po SIST EN 12899-1
| a) preskusi za nosilni del | SIST EN 12899-1 | objekt |  | 1 | 0 | xxxxxx | xxxxx
| b) preskusi materialov za refleksijski del | SIST EN 12899-1 | objekt |  | 1 | 1 |  | 0
| c) kontrola protikorozijske zaščite | SIST EN ISO 1461 | objekt |  | 1 | 1 |  | 0
13.3.4 Drugo (javna razsvetljava po SIST EN 40-5, ostali prometni znaki po SIST EN 12899-2,3 )
| a) skladnost izvedbe s projektom | SIST EN 40-5 | kom |  | 1 x objekt | 0 | xxxxxx | xxxxx
| b) preskusi materialov in protikorozijska zaščita | SIST EN 12966-2 in SIST EN ISO 6506-1 SIST EN ISO 1461 | kom |  | 1 x objekt | 0 | xxxxxx | xxxxx
| 13 PROMETNA OPREMA | [5 empty] | Skupaj: | 0
15 KONČNA POROČILA Z OCENO KAKOVOSTI IZVEDENIH DEL
Končna ocena kakovosti materialov in izvedenih del mora vsebovati oceno vseh izvedenih del na posameznem objektu, trasi ali deviaciji (zemeljska dela, asfalt, beton, hidroizolacija, jeklo, sanacijska dela itd.).
15.1 Končna poročila za traso ali odseke trase in deviacije (na enem projektu)
| - za traso ali odseke trase |  |  |  |  | 1 |  | 0
| - za deviacije in priključek |  |  |  |  | 0 | xxxxxx | xxxxx
| 15 KONČNA POROČILA Z OCENO KAKOVOSTI IZVEDENIH DEL | [5 empty] | Skupaj: | 0
| 16 Koordinacije, sodelovanje s strokovno službo naročnika in inženirja, vrednotenje preiskav in končnih ocen notranje kontrole kvalitete, izvedba dodatnih preiskav (vrednoteno v urah*) |  |  |  | * | 10 |  | 0
* Število ur se prilagodi velikosti in zahtevnosti projekta (npr. tehnična, geološko-geotehnična, okoljska…).
| 16 KOORDINACIJE idr. | [5 empty] | Skupaj: | 0
REKAPITULACIJA | [7 empty] | EUR
1 ZEMELJSKA DELA IN TEMELJENJE | [7 empty] | 0
2 SPODNJE NOSILNE PLASTI | [7 empty] | 0
3 BITUMINIZIRANE ZMESI | [7 empty] | 0
13 PROMETNA OPREMA | [7 empty] | 0
15 KONČNA POROČILA Z OCENO KAKOVOSTI IZVEDENIH DEL | [7 empty] | 0
16 KOORDINACIJE idr. | [7 empty] | 0
[6 empty] | Skupaj: |  | 0
[6 empty] | 22 % DDV |  | 0
[6 empty] | SKUPAJ z DDV: |  | 0