## List1
TABELA IZPOLNITEV TEHNIČNIH ZAHTEV NAROČNIKA - priloga k ponudbenemu predračunu
Ponudnik: ___________________________________________________________, ki oddajamo ponudbo za javno naročilo št. LPT-12/26, za Sklop št. 1: Dobava opreme spremenljive signalizacije, prilagamo:
Dobavljene naprave in oprema morajo izpolnevati minimalne tehnične zatheve, navedene v naslednji tabeli. Neizpolnjevanje katerekoli od zahtev je razlog za izključitev ponudbe iz nadaljnjega postopka.
Zap. št. | Opis | Minimalne tehnične zahteve naročnika z navedbo dopustnosti odstopanja od minimalni zahtev | Navedba vrednosti oziroma način izpolnitve posamezne zahteve
1. | LED DISPLAY ZA ZAPORE
Proizvajalec
Tip
| Dvobarvni LED napisi - barva napisov | rdeča, bela
| Število vrstic | 6
| Število znakov v vrstici | 12
| Višina znakov | ≥ 9 cm
| Višina znakov - šumnikov | ≥ 10,5 cm
| Visoko svetilne varčne LED diode | DA
| Prikaz grafičnih simbolov | DA
| Razdalja med pikami | 15 mm +/-10%
| Avtomatska regulacija svetilnosti | DA
| Kovinsko ohišje iz nerjavečega materiala | DA
| Dimenzije ohišja | Širina: 124 cm (+/-10 cm) Višina: 94 cm (+/-10 cm)
| Pritrditev na nosilec/drog preko hrbtne strani ohišja | DA
| Napajanje | 230 V~
| Možnost napajanja preko javne razsvetljave - akumulator in polnilnik sta vgrajena v ločeni omarici predvideni za montažo na drog | DA
| Možnost solarnega napajanja - priloženi solarni paneli, nosilci, kabli in solarni regulator | DA
| Komunikacijski vmesniki | GSM/GPRS/LTE in Wi-FI
| Upravljanje preko spletnega brskalnika | DA
| Možnost proženja/krmiljenja preko vgrajenega radarskega detektorja vozil | DA
| Temp. območje delovanja | -25 ˚C do 55 ˚C
2. | PRIKAZOVALNIK HITROSTI Z NAPISOM (81 cm x 64 cm)
Proizvajalec
Tip
| Vgrajen mikrovalovni radar za merjenje hitrosti vozil. Izmerjene hitrosti sproti prikazujejo. | DA
| Podatki o hitrostih in številu vozil se prenašajo v nadzorni center. | DA
Prikaz hitrosti:
| Visoko svetilne LED diode, dobra vidljivost tudi ob direktni sončni svetlobi | DA
| Velikost LED cifer | ≥ 280 mm
| Barva LED cifer | zelena, rdeča in rumena
| Prikaz hitrosti - območje | 10 do 199 km/h
| Možnost utripanja ob prekoračeni hitrosti | DA
| Svetilnost se samodejno prilagaja zunanjim svetlobnim pogojem | DA
Dodatni opozorilni simbol:
| Dvobarvni dodatni(zelena/rdeča), grafični prikaz | DA
| Hitrostni prag za prikaz različnih simbolov je nastavljiv | DA
| Vgrajen komunikacijski vmesnik za povezavo preko interneta v strežnik za nadzor na JP LPT | DA
| Akumulatorsko napajanje, polnjenje preko javne razsvetljave 230 V~ | DA
| Opcije napajanja: 230 V~ stalno, solarno napajanje | DA
| Vgrajen indikator stanja akumulatorja oz. napajalne napetosti viden od zunaj | DA
| Dimenzije čelne plošče | Širina: 81 cm (+/- 5 cm) Višina: 64 cm (+/-5 cm)
| Priložene univerzalne objemke iz nerjavnega materiala za drogove premera od 70 do 190 mm. | DA
| Temp. območje delovanja | -25 ˚C do 55 ˚C
| Vključitev prikazovalnika hitrosti v obstoječo programsko opremo (strežnik) za nadzor ali vzpostavitev/namestitev nove programske opreme z ekvivalentnimi funkcijami obstoječi programski opremi ter vklop v nov sistem za obdobje 5 let. | DA
3. | PRIKAZOVALNIK - LED PAZI VLAK
Proizvajalec
Tip
| LED napis PAZI VLAK s smerno puščico v kovinskem ohišju. | DA
| Višina LED znakov | 80 mm
| Nastavljiva smer in pozicija puščice znotraj ohišja: levo, desno, navzgor | DA
| Visoko svetilne varčne LED diode, rdeča barva | DA
| Napajanje | 230V~
| Bočna pritrditev na levo ali desno stran | DA
| Temp. območje delovanja | -25 ˚C do 55 ˚C
4. | PRIKAZOVALNIK ČASA ZA PEŠCE LED BEL
Proizvajalec
Tip
| Dvomestni prikaz časa v sekundah, od 1 do 99 s | DA
| Visoko svetilne LED diode, bela barva | DA
| Višina števk | ≥ 95 mm
| Premer diska | 210 mm
| Samodejno prilagajanje svetilnosti zunanji osvetljenosti | DA
| Napajanje | 9-12 V izmenično ali enosmerno
| Vmesnik RS485 - izoliran | DA
| Komunicira s semaforsko krmilno napravo | DA
| Možnost nastavljanja naslova naprave | DA
| Temp. območje delovanja | -25 ˚C do 55 ˚C
5. | PRIKAZOVALNIK ČASA ZA VOZILA LED DVOBARNI
Proizvajalec
Tip
| Dvomestni prikaz časa v sekundah, od 1 do 99 s | DA
| Visoko svetilne LED diode, rdeča in zelena barva | DA
| Višina števk | ≥ 173 mm
| Premer diska | 300 mm
| Samodejno prilagajanje svetilnosti zunanji osvetljenosti | DA
| Napajanje | 12 V izmenično, 50 Hz
| Vmesnik RS485 - izoliran | DA
| Komunicira s semaforsko krmilno napravo | DA
| Možnost nastavljanja naslova naprave | DA
| Temp. območje delovanja | -25 ˚C do 55 ˚C
6. | PRIKAZOVALNIK LED 3 VRSTIČNI
Proizvajalec
Tip
| Večbarvni RGB LED prikazovalnik števila prostih parkirnih mest | DA
| Tri vrstice za prikaz števila prostih mest | DA
| Spodaj je vgrajen dodatni RGB LED prikazovalnik, ki omogoča prikaz dodatnih sporočil | DA
| Sporočila na dodatnem prikazovalniku je možno prikazovati v dveh vrsticah z znaki višine 150 mm ali v štirih vrsticah z znaki višine 70 mm | DA
| Število različnih barv napisov | ≥ 7
| Svetilnost se samodejno prilagaja zunanjim svetlobnim pogojem | DA
| Poleg števila prostih mest je možno prikazovati tudi tekste, števila in simbole | DA
| Fiksni napisi na čelni plošči so prilagojeni zahtevam konkretne lokacije | DA
| Vmesnik Ethernet 10/100 Mbit/s | DA
| Opcija: vmesnik GSM/GPRS/LTE | DA
| Vgrajen Web strežnik za vnos sporočil in izvajanje nastavitev prikazovalnika | DA
| Vgrajen strežnik za komunikacijo s sistemom za upravljanje parkirišč | DA
| Napajanje | 230 V~
| Temp. območje delovanja | -25 ˚C do 55 ˚C
7. | LED PRIKAZOVALNIK PROSTIH PARKIRNIH MEST-2 VRSTIČNI
Proizvajalec
Tip
| Dve vrstici za prikaz števila prostih mest | DA
| Večbarvni RGB LED prikazovalnik števila prostih parkirnih mest | DA
| Število različnih barv napisov | ≥ 7
| Poleg števila prostih mest je možno prikazovati tudi tekste, števila in simbole | DA
| Svetilnost se samodejno prilagaja zunanjim svetlobnim pogojem | DA
| Fiksni napisi na čelni plošči so prilagojeni zahtevam konkretne lokacije | DA
| Vmesnik Ethernet 10/100 Mbit/s | DA
| Opcija: vmesnik GSM/GPRS/LTE | DA
| Vgrajen Web strežnik za vnos sporočil in izvajanje nastavitev prikazovalnika | DA
| Vgrajen strežnik za komunikacijo s sistemom za upravljanje parkirišč | DA
| Napajanje | 230 V~
| Temp. območje delovanja | -25 ˚C do 55 ˚C
8. | PRIKAZOVALNIK HITROSTI (92 cm x 114 cm)
Proizvajalec
Tip
| Vgrajen mikrovalovni radar za merjenje hitrosti vozil. Izmerjene hitrosti se sproti prikazujejo. | DA
| Podatki o hitrostih in številu vozil se prenašajo v nadzorni center. | DA
| Vgrajen komunikacijski vmesnik za povezavo preko interneta z nadzornim programom na JP LPT | DA
Prikaz hitrosti:
| Visoko svetilne varčne LED diode, dobra vidljivost tudi ob direktni sončni svetlobi | DA
| Velikost cifer | ≥ 280 mm
| Barva cifer | rumena
| Prikaz hitrosti do 199 km/h, možnost utripanja ob prekoračeni hitrosti | DA
| Svetilnost se samodejno prilagaja zunanjim svetlobnim pogojem. | DA
Dodatni opozorilni napis:
| LED matrika izpis v dveh vrsticah | DA
| Možnost izpisa grafičnih simbolov | DA
| Tekst ima vsaj 8 ali več znakov na vrstico - odvisno od izbrane pisave | DA
| Višina znakov 10cm ali več v vsaki vrstici (pri 8 znakih na vrstico) | DA
| Napis se lahko vklopi glede na doseženo hitrost - možnost nastavitve do 16 hitrostnih pragov | DA
Napajanje:
| Akumulatorsko napajanje, polnjenje preko javne razsvetljave 230 V~ | DA
| Opcije: 230 V~ stalno, solarno napajanje | DA
| Vgrajen indikator stanja akumulatorja oz. napajalne napetosti viden od zunaj | DA
| Dimenzije čelna plošče | Širina: 92 cm (+/- 5 cm) Višina: 114 cm (+/-5 cm)
| Priložene univerzalne objemke iz nerjavnega materiala za drogove premera od 70 do 190 mm. | DA
| Temp. območje delovanja | -25 ˚C do 55 ˚C
| Vključitev prikazovalnika hitrosti v obstoječo programsko opremo (strežnik) za nadzor ali vzpostavitev/namestitev nove programske opreme z ekvivalentnimi funkcijami obstoječi programski opremi ter vklop v nov sistem za obdobje 5 let. | DA
9. | LED ZNAK SPREMENLJIVE VSEBINE Z VMESNIKOM ZA DALJINSKO POVEZAVO
Proizvajalec
Tip
| Vsebino je možno spreminjati na daljavo, preko časovnika ali z zunanjim proženjem - npr. le ob zaznanem prometu | DA
| Napajanje | 230 V~
| Prikaz tekstovnih sporočil | DA
| Prikaz grafičnih simbolov | DA
| Varčne LED diode visoke svetilnosti | DA
| Število različnih barv | ≥ 16 M
| Ločljivost: vsaj 64x96 slikovnih točk | DA
| Avtomatska regulacija svetilnosti | DA
| Kovinsko ohišje iz nerjavečega materiala | DA
| Stopnja zaščite | IP67
| Priključek Ethernet 10/100 Mbit/s | DA
| Komunikacijski vmesniki | GSM/GPRS/LTE in Wi-Fi
| Možnost zunanjega proženja oz. krmiljenja | DA
| Temp. območje delovanja | -25 ˚C do 55 ˚C
10. | PRIKAZOVALNIK HITROSTI (60 cm x 100 cm)
Proizvajalec
Tip
| Vgrajen mikrovalovni radar za merjenje hitrosti vozil. Izmerjene hitrosti se sproti prikazujejo. | DA
| Podatki o hitrostih in številu vozil se prenašajo v nadzorni center. | DA
| Vgrajen komunikacijski vmesnik za povezavo preko interneta z nadzornim programom na JP LPT | DA
Prikaz hitrosti:
| Visoko svetilne varčne LED diode, dobra vidljivost tudi ob direktni sončni svetlobi | DA
| Velikost LED cifer | ≥ 280 mm
| Barva LED cifer | zelena, rdeča in rumena
| Prikaz hitrosti od 10 do 199 km/h, možnost utripanja ob prekoračeni hitrosti | DA
| Svetilnost se samodejno prilagaja zunanjim svetlobnim pogojem. | DA
Dodatni opozorilni simboli:
| Prometni znak za omejitev hitrosti. Možnost menjave znakov za različne omejitve (50, 40, 30 km/h). | DA
| Dvobarvni (zelena/rdeča) grafični simbol. Smer simbola (opcijsko tudi barva) je lahko odvisna od izmerjene hitrosti. Hitrostni prag za prikaz enega oz. drugega simbola je nastavljiv.z nadzornim programom na JP LPT | DA
Napajanje:
| Akumulatorsko napajanje, polnjenje preko javne razsvetljave 230 V~ | DA
| Opcije: 230 V~ stalno, solarno napajanje | DA
| Vgrajen indikator stanja akumulatorja oz. napajalne napetosti viden od zunaj | DA
| Dimenzije čelna plošče | Širina: 60 cm (+/- 5 cm) Višina: 100 cm (+/-5 cm)
| Priložene univerzalne objemke iz nerjavnega materiala za drogove premera od 70 do 190 mm | DA
| Temp. območje delovanja | -25 ˚C do 55 ˚C
| Vključitev prikazovalnika hitrosti v obstoječo programsko opremo (strežnik) za nadzor ali vzpostavitev/namestitev nove programske opreme z ekvivalentnimi funkcijami obstoječi programski opremi ter vklop v nov sistem za obdobje 5 let. | DA
11. | PRIKAZOVALNIK GRAFIČNI ZA PEŠCE LED
Proizvajalec
Tip
| Tribarvni prikaz – barva odvisna od trenutne prikazane luči na semaforju; barve: zelena, rumena, rdeča | DA
| Prikazuje čas do zelene luči in do rdeče luči | DA
| Animirani grafični simboli roke, tipke, pešca | DA
| Kovinsko ohišje iz nerjavnega materiala | DA
| Vmesnik RS485 – izoliran | DA
| Komunicira s semaforsko krmilno napravo | DA
| Možnost nastavljanja naslova naprave | DA
| Temp. območje delovanja | -25 ˚C do 55 ˚C
12. | PRIKAZOVALNIK LED PROSTA PARKIRNA MESTA, 1 VRSTICA
Proizvajalec
Tip
| Večbarvni RGB LED prikazovalnik števila prostih parkirnih mest | DA
| Ena vrstica za prikaz števila prostih mest | DA
| Poleg števila prostih mest je možno prikazovati tudi poljubne tekste, števila in simbole v vsaj 7 različnih barvah | DA
| Dolžina teksta v vrstici | ≥ 10 znakov
| Višina znakov | ≥ 15 cm
| Svetilnost se samodejno prilagaja zunanjim svetlobnim pogojem | DA
| Fiksni napisi na čelni plošči so prilagojeni zahtevam konkretne lokacije | DA
| Ohišje je prilagojeno za montažo na prometno-informacijsko tablo | DA
| Vmesnik Ethernet 10/100 Mbit/s | DA
| Vmesnik GSM/GPRS/LTE | DA
| Vgrajen Web strežnik za vnos sporočil in izvajanje nastavitev prikazovalnika | DA
| Vgrajen strežnik za komunikacijo s sistemom za upravljanje parkirišč | DA
| Napajanje | 230 V~
| Temp. območje delovanja | -25 ˚C do 55 ˚C
13. | VKLJUČITEV PRIKAZOVALNIKA HITROSTI V STREŽNIK ZA NADZOR
| Obsega vse potrebne aktivnosti za vključitev naprave v obstoječ strežnik za nadzor prikazovalnikov na JP LPT ali vzpostavitev/namestitev nove programske opreme z ekvivalentnimi funkcijami obstoječi programski opremi ter vklop v nov sistem za obdobje 5 let. | DA
| Aktivacija SIM kartice | DA
| Nastavitev strežnika za vključitev nove naprave | DA
| Nastavitev uporabniških pravic | DA
| Nastavitev parametrov prikazovalnika za povezavo | DA
| Nastavitev alarmiranja ob napakah | DA
| Nastavitev delovnih parametrov prikazovalnika | DA
| ______________________________________ |  | __________________________
(kraj, datum) |  | žig | (podpis ponudnika)