## SKLOP 1 -Zahtevna vrtanja
PONUDBENI PREDRAČUN
| Sklop 1: ZAHTEVNA VRTANJA |  |  |  | SKLOP 1 VSE SKUPAJ (brez DDV): | 0
nivo 1 | Poz. | Opis postavke | EM | Kol. | Cena/EM (EUR) (brez DDV) | Skupaj cena (EUR) (brez DDV)
poglavje 1 | ZAHTEVNA VRTANJA |  |  |  | Skupaj | 0
nivo 1 | 1 | Izvedba preboja s kovinsko zaščitno cevjo, v zemljini 3. - 4. kategorije, vključno z dobavo in montažo kovinske zaščitne cevi, izkopom in zasipom gradbene jame za izvedbo preboja, zavarovanjem gradbene jame, opažem za razpiranje gradbene jame, premikom gradbenega stroja in vrtalne garniture:
nivo 2 | 1.1 | - preboj s kovinsko cevjo Ø 219,1 mm × 6,3 mm | m | 400 |  | 0
nivo 2 | 1.2 | - preboj s kovinsko cevjo Ø 323,9 mm × 8,0 mm | m | 450 |  | 0
nivo 2 | 1.3 | - preboj s kovinsko cevjo Ø 406,4 mm × 8,0 mm | m | 350 |  | 0
nivo 2 | 1.4 | - preboj s kovinsko cevjo Ø 508,0 mm × 8,0 mm | m | 450 |  | 0
| 1.5 | - preboj s kovinsko cevjo Ø 610,0 mm × 8,8 mm | m | 50 |  | 0
| 2 | Izvedba preboja s kovinsko zaščitno cevjo, v zemljini 5. kategorije, vključno z dobavo in montažo kovinske zaščitne cevi, izkopom in zasipom gradbene jame za izvedbo preboja, zavarovanjem gradbene jame, opažem za razpiranje gradbene jame, premikom gradbenega stroja in vrtalne garniture:
| 2.1 | - preboj s kovinsko cevjo Ø 219,1 mm × 6,3 mm | m | 50 |  | 0
| 2.2 | - preboj s kovinsko cevjo Ø 323,9 mm × 8,0 mm | m | 50 |  | 0
| 2.3 | - preboj s kovinsko cevjo Ø 406,4 mm × 8,0 mm | m | 40 |  | 0
| 2.4 | - preboj s kovinsko cevjo Ø 508,0 mm × 8,0 mm | m | 40 |  | 0
nivo 1 | 3 | Dobava in vgradnja zaščitne cevi (gibljiva dvoslojna cev (GDC), dvojček za optiko) v kovinsko cev
nivo 2 | 3.1 | - 1× GDC fi 110/6000 mm | m | 300 |  | 0
nivo 2 | 3.2 | - 1× GDC fi 160/6000 mm | m | 500 |  | 0
nivo 2 | 3.3 | - PEHD 2×fi 50 mm (dvojček za optiko) | m | 300 |  | 0
nivo 1 | 4 | Izdelava vodene vrtine, z dobavo in uvlačenjem PEHD cevi, po tehnologiji HDD, v zemljini 3. - 4. kategorije, komplet s premikom vrtalne garniture, vključno z izkopom in zasipom gradbene jame za izvedbo vrtine, zavarovanjem gradbene jame, opažem za razpiranje gradbene jame, premikom gradbenega stroja in vrtalne garniture.
nivo 2 | 4.1 | - vrtina Ø 150 mm z uvlačenjem PEHD cevi 1× Ø 110 mm | m | 400 |  | 0
nivo 2 | 4.2 | - vrtina Ø 210 mm z uvlačenjem PEHD cevi 1× Ø 160 mm | m | 600 |  | 0
nivo 2 | 4.3 | - vrtina Ø 210 mm z uvlačenjem PEHD cevi 1× Ø 160 mm in 2× Ø 50 mm | m | 700 |  | 0
nivo 2 | 4.4 | - vrtina Ø 280 mm z uvlačenjem PEHD cevi 1× Ø 200 mm in 2× Ø 50 mm | m | 400 |  | 0
nivo 2 | 4.5 | - vrtina Ø 420 mm z uvlačenjem PEHD cevi 2× Ø 160 mm in 2× Ø 50 mm | m | 600 |  | 0
nivo 2 | 4.6 | - vrtina Ø 450 mm z uvlačenjem PEHD cevi 3× Ø 160 mm in 2× Ø 50 mm | m | 600 |  | 0
nivo 2 | 4.7 | - vrtina Ø 550 mm z uvlačenjem PEHD cevi 4× Ø 160 mm in 2× Ø 50 mm | m | 300 |  | 0
| 4.8 | - vrtina Ø 650 mm z uvlačenjem PEHD cevi 6× Ø 160 mm in 2× Ø 50 mm | m | 100 |  | 0
| 5 | Izdelava vodene vrtine, z dobavo in uvlačenjem PEHD cevi, po tehnologiji HDD, v zemljini 5. kategorije, komplet s premikom vrtalne garniture, vključno z izkopom in zasipom gradbene jame za izvedbo vrtine, zavarovanjem gradbene jame, opažem za razpiranje gradbene jame, premikom gradbenega stroja in vrtalne garniture.
| 5.1 | - vrtina Ø 150 mm z uvlačenjem PEHD cevi 1× Ø 110 mm | m | 50 |  | 0
| 5.2 | - vrtina Ø 210 mm z uvlačenjem PEHD cevi 1× Ø 160 mm | m | 100 |  | 0
| 5.3 | - vrtina Ø 210 mm z uvlačenjem PEHD cevi 1× Ø 160 mm in 2× Ø 50 mm | m | 100 |  | 0
| 5.4 | - vrtina Ø 280 mm z uvlačenjem PEHD cevi 1× Ø 200 mm in 2× Ø 50 mm | m | 50 |  | 0
| 5.5 | - vrtina Ø 420 mm z uvlačenjem PEHD cevi 2× Ø 160 mm in 2× Ø 50 mm | m | 100 |  | 0
| 5.6 | - vrtina Ø 450 mm z uvlačenjem PEHD cevi 3× Ø 160 mm in 2× Ø 50 mm | m | 50 |  | 0
| 5.7 | - vrtina Ø 550 mm z uvlačenjem PEHD cevi 4× Ø 160 mm in 2× Ø 50 mm | m | 50 |  | 0
| VSE SKUPAJ (brez DDV): |  |  |  |  | 0
poglavje 1 | OSTALE ZAHTEVE:
| 1. | Vrtanja se bodo opravljala na celotnem območju Elektra Maribor.
| 2. | Naročnik bo storitev naročal sukcesivno po potrebah na posameznih objektih.
| 3. | Naročnik si pridržuje pravico, da ne naroči celoten obseg razpisanih količin ali točno določeno količino del.
| 4. | Odzivni čas za pričetek del je maksimalno 5 delovnih dni od prejema pisnega naročila.
| 5. | V ceni postavk mora biti med drugim zajeto: - vsa pripravljalna dela; - skupni ogledi objekta, prisotnost ob zakoličbi objekta; - usklajevanje izvedbe del z naročnikom ter ostalimi izvajalci gradbenih oz. elektromontažnih del;
| 6. | Vsa dela je potrebno izvajati skladno z določili Uredbe o zagotavljanju varnosti in zdravja pri delu na začasnih in premičnih gradbiščih in njenimi prilogami.
| 7. | Zaščitne cevi GDC morajo ustrezati standardu SIST EN 61386-24, temenska togost 450 N/200 mm, odpornost na udarce tip N (normalna), dobavljiva v palicah dolžine 6 m s spojko, rdeče ali črne barve;
| 8. | Zaščitne cevi dvojček za optiko (2× Ø 50 mm) morajo ustrezati standardu SIST EN 61386, zunaj gladka, znotraj fino ožlebljena, premera 1×50 mm (zunanji), debelina stene 3,7 - 4,5 mm;
| 9. | Zaščitne cevi PEHD morajo ustrezati standardu EN 12201, tlačni razred oz. delovni tlak cevi SDR 11 (PN16), tip polietilena PE100.
| Kraj in datum: |  |  | Žig in podpis:

## SKLOP 2 - Gradbena dela OE MS
PONUDBENI PREDRAČUN
| SKLOP 2 - GRADBENA DELA OE MS |  |  |  |  | VSE SKUPAJ SKLOP 2 (brez DDV): | 0
1.76
nivo 1 | Poz. | Opis postavke |  | EM | Kol. | Cena/EM (EUR) (brez DDV) | Skupaj cena (EUR) (brez DDV)
poglavje 1 | 1. IZKOPI IN ZASIPI
nivo 1 | 1.1 | Ročni izkop kabelskega jarka z odmetom materiala na rob izkopa, ter ročnim planiranjem dna kabelskega jarka.
nivo 2 | 1.1.1 | - ročni izkop | III. kat. | m3 | 135 |  | 0
nivo 2 | 1.1.2 | - ročni izkop | IV. kat. | m3 | 15 | 0 | 0
nivo 2 | 1.1.3 | - ročni izkop (v območju obstoječih inštalacij ali ovir) | III. kat. | m3 | 500 |  | 0
nivo 2 | 1.1.4 | - ročni izkop (v območju obstoječih inštalacij ali ovir) | IV. kat. | m3 | 20 | 0 | 0
nivo 1 | 1.2 | Strojno-ročni izkop jame (kabelske rezerve, kabelska omarica, N-drog itd.). Delež ročnega izkopa do 50%.
nivo 2 | 1.2.1 | - strojno-ročni izkop | III. kat. | m3 | 1200 |  | 0
nivo 2 | 1.2.2 | - strojno-ročni izkop | IV. kat. | m3 | 80 | 0 | 0
nivo 1 | 1.3 | Strojni izkop kabelskega jarka z odmetom materiala na rob izkopa ter ročnim planiranjem dna kabelskega jarka.
nivo 2 | 1.3.1 | - strojni izkop | III. kat. | m3 | 22000 |  | 0
nivo 2 | 1.3.2 | - strojni izkop | IV. kat. | m3 | 400 | 0 | 0
nivo 2 | 1.4 | Ročni zasip kabelskega jarka z izkopnim materialom in z utrjevanjem po plasteh 20 cm in s končnim planiranjem. |  | m3 | 400 |  | 0
nivo 2 | 1.5 | Strojni zasip kabelskega jarka z izkopnim materialom in z utrjevanjem po plasteh 20 cm in s končnim planiranjem. |  | m3 | 13000 |  | 0
nivo 2 | 1.6 | Fino, ročno planiranje terena, v območju urejenih zelenic. |  | m2 | 26000 |  | 0
nivo 2 | 1.7 | Nakladanje in odvoz odvečnega izkopanega materiala s kamionom, komplet s prenosi in prevozi, na trajno deponijo, ter s stroški deponiranja odpadnega materiala in pripadajoče dokumentacije. |  | m3 | 9000 |  | 0
nivo 2 | 1.8 | Premik gradbene mehanizacije na eno gradbišče/projekt (stroški, povezani s selitvijo kopača in tovornih vozil). |  | kos | 200 |  | 0
nivo 2 | 1.9 | Premik gradbene mehanizacije na eno gradbišče/projekt, za delo izven primarnega območja - lokacija drugega sklopa. |  | kos | 20 |  | 0
poglavje 1 | 2. ZAŠČITA, ZAVAROVANJA IN OPOZORILA
nivo 2 | 2.1 | Zavarovanje kabelskega jarka z opozorilnim PVC trakom pritrjenim na vertikalne palice. |  | m | 27000 |  | 0
nivo 2 | 2.2 | Dobava in polaganje opozorilnega traku (z napisom "Pozor energetski kabel!") v kabelski jarek nad kabli. |  | m | 30000 |  | 0
nivo 2 | 2.3 | Samo polaganje opozorilnega traku (z napisom "Pozor energetski kabel!") v kabelski jarek nad kabli. (Material dobavi naročnik). |  | m | 9000 |  | 0
nivo 2 | 2.4 | Zavarovanje kablovodov z GAL ščitniki - samo polaganje |  | m | 1800 |  | 0
nivo 2 | 2.5 | Postavitev in odstranitev gradbiščne ograje (višina ograje >2 m) |  | m | 1500 |  | 0
nivo 2 | 2.6 | Zakoličba obstoječih komunalnih vodov |  | kos | 180 |  | 0
nivo 2 | 2.7 | Dobava in postavitev gradbiščne table |  | kos | 7 |  | 0
| 2.8 | Izvedba cestne zapore (vključno z vsemi potrebnimi soglasji in elaborati). Obračun se izvede po dejanskih stroških na podlagi računov.
nivo 2 | 2.8.1 | - urejanje s semaforjem |  | kos |  |  | 0
nivo 2 | 2.8.2 | - urejanje s prometnimi znaki |  | kos |  |  | 0
poglavje 1 | 3. RAZPIRANJA GRADBENIH JAM IN JARKOV
| 3.1 | Izvedba razpiranja gradbene jame oziroma jarka, globine nad 1,0 m, komplet z vsemi potrebnimi deli in materiali
nivo 2 | 3.1.1 | - širina jame/jarka do 2,0 m |  | m2 | 500 |  | 0
nivo 2 | 3.1.2 | - širina jame/jarka nad 2,0 m |  | m2 | 100 |  | 0
poglavje 1 | 4. MIVKA, SEJANA ZEMLJA IN ILOVICA
nivo 2 | 4.1 | Ureditev prekopanih urejenih površin (dobava, posipanje in planiranje sejane zemlje, kpl z razvozom po trasi ter vsemi ostalimi deli): |  | m3 | 270 |  | 0
nivo 2 | 4.2 | Dobava semena s sejanje trave |  | m2 | 27000 |  | 0
nivo 2 | 4.3 | Izvedba kabelske blazine (dobava in posipanje mivke v kabelski jarek v sloju 20 cm, kpl z razvozom po trasi ter vsemi ostalimi deli): |  | m3 | 180 |  | 0
nivo 2 | 4.4 | Izvedba ilovnate plasti (Dobava, izvedba in teptanje ilovnate plasti pri zasipu ozemljila, kpl z razvozom po trasi ter vsemi ostalimi deli) |  | m3 | 90 |  | 0
poglavje 1 | 5. REZANJE IN RUŠENJE ASFALTA IN BETONA
| 5.1 | Rezanje asfalta/betona (kpl z vsemi deli, prenosi in prevozi, ter potrebnim orodjem)
nivo 2 | 5.1.1 | - asfalt (debeline do 15 cm) |  | m | 2700 |  | 0
nivo 2 | 5.1.2 | - armiran beton (debeline do 20 cm) |  | m | 90 |  | 0
nivo 2 | 5.1.3 | - nearmiran beton (debeline do 20 cm) |  | m | 90 |  | 0
| 5.2 | Rušenje asfalta/betona (kpl z odvozom ruševin na trajno deponijo, vključno s takso deponiranja odpadnega materiala)
nivo 2 | 5.2.1 | - asfalt (debeline do 15 cm) |  | m2 | 1800 |  | 0
nivo 2 | 5.2.2 | - armiran beton |  | m3 | 45 |  | 0
nivo 2 | 5.2.3 | - nearmiran beton |  | m3 | 45 |  | 0
poglavje 1 | 6. ELEKTRO KABELSKA KANALIZACIJA
| 6.1 | Izvedba elektro kabelske kanalizacije (zasip z obst. zemljino) (dobava in polaganje gibljive dvoslojne cevi (GDC) z uporabo PVC distančnikov (1 kos/tm), zasip cevi z izkopanim materialom; kpl z vsemi deli, materiali in razvozi)
nivo 2 | 6.1.1 | - 1× GDC fi 110/6000 mm |  | m | 1800 |  | 0
nivo 2 | 6.1.2 | - 2× GDC fi 110/6000 mm |  | m | 360 |  | 0
nivo 2 | 6.1.3 | - 3× GDC fi 110/6000 mm |  | m | 45 |  | 0
nivo 2 | 6.1.4 | - 4× GDC fi 110/6000 mm |  | m | 45 |  | 0
nivo 2 | 6.1.5 | - 1× GDC fi 160/6000 mm |  | m | 15000 |  | 0
nivo 2 | 6.1.6 | - 2× GDC fi 160/6000 mm |  | m | 6000 |  | 0
nivo 2 | 6.1.7 | - 3× GDC fi 160/6000 mm |  | m | 900 |  | 0
nivo 2 | 6.1.8 | - 4× GDC fi 160/6000 mm |  | m | 900 |  | 0
nivo 2 | 6.1.9 | - 5× GDC fi 160/6000 mm |  | m | 90 |  | 0
nivo 2 | 6.1.10 | - 6× GDC fi 160/6000 mm |  | m | 90 |  | 0
nivo 2 | 6.1.11 | - 8× GDC fi 160/6000 mm |  | m | 90 |  | 0
| 6.2 | Izvedba elektro kabelske kanalizacije (zasip s kamenim agregatom) (dobava in polaganje gibljive dvoslojne cevi (GDC) z uporabo PVC distančnikov (1 kos/tm), zasip cevi s kamenim agregatom frakcije 4- 8 mm) v debelini 10 cm okoli cevi; kpl z vsemi deli, materiali in razvozi)
nivo 2 | 6.2.1 | - 1× GDC fi 110/6000 mm |  | m | 450 |  | 0
nivo 2 | 6.2.2 | - 2× GDC fi 110/6000 mm |  | m | 90 |  | 0
nivo 2 | 6.2.3 | - 3× GDC fi 110/6000 mm |  | m | 45 |  | 0
nivo 2 | 6.2.4 | - 4× GDC fi 110/6000 mm |  | m | 45 |  | 0
nivo 2 | 6.2.5 | - 1× GDC fi 160/6000 mm |  | m | 1350 |  | 0
nivo 2 | 6.2.6 | - 2× GDC fi 160/6000 mm |  | m | 450 |  | 0
nivo 2 | 6.2.7 | - 3× GDC fi 160/6000 mm |  | m | 225 |  | 0
nivo 2 | 6.2.8 | - 4× GDC fi 160/6000 mm |  | m | 225 |  | 0
nivo 2 | 6.2.9 | - 5× GDC fi 160/6000 mm |  | m | 100 |  | 0
nivo 2 | 6.2.10 | - 6× GDC fi 160/6000 mm |  | m | 100 |  | 0
nivo 2 | 6.2.11 | - 8× GDC fi 160/6000 mm |  | m | 100 |  | 0
| 6.3 | Izvedba elektro kabelske kanalizacije (obbetonirano) (dobava in polaganje gibljive dvoslojne cevi (GDC) z uporabo PVC distančnikov (1 kos/tm), zasip cevi z betonom C16/20 v debelini 10 cm okoli cevi; kpl z vsemi deli, materiali in razvozi)
nivo 2 | 6.3.1 | - 1× GDC fi 110/6000 mm |  | m | 1500 |  | 0
nivo 2 | 6.3.2 | - 2× GDC fi 110/6000 mm |  | m | 500 |  | 0
nivo 2 | 6.3.3 | - 3× GDC fi 110/6000 mm |  | m | 500 |  | 0
nivo 2 | 6.3.4 | - 4× GDC fi 110/6000 mm |  | m | 500 |  | 0
nivo 2 | 6.3.5 | - 1× GDC fi 160/6000 mm |  | m | 6000 |  | 0
nivo 2 | 6.3.6 | - 2× GDC fi 160/6000 mm |  | m | 5000 |  | 0
nivo 2 | 6.3.7 | - 3× GDC fi 160/6000 mm |  | m | 2000 |  | 0
nivo 2 | 6.3.8 | - 4× GDC fi 160/6000 mm |  | m | 2000 |  | 0
nivo 2 | 6.3.9 | - 5× GDC fi 160/6000 mm |  | m | 500 |  | 0
nivo 2 | 6.3.10 | - 6× GDC fi 160/6000 mm |  | m | 500 |  | 0
nivo 2 | 6.3.11 | - 8× GDC fi 160/6000 mm |  | m | 500 |  | 0
nivo 2 | 6.4 | Dobava in polaganje cevi v odprt kabelski jarek: - PEHD 2×fi 50 mm (dvojček za optiko) vključno z montažo spojk |  | m | 15000 |  | 0
nivo 2 | 6.5 | Visokotlačni preizkus tesnosti in prehodnosti cevi PEHD 2×fi 50 mm in spojk z izdelavo poročila o meritvi |  | m | 1500 |  | 0
| 6.6 | Dobava in montaža zaključne tesnilne kape (čepa):
nivo 2 | 6.6.1 | - za cev GDC fi 110 |  | kos | 90 |  | 0
nivo 2 | 6.6.2 | - za cev GDC fi 160 |  | kos | 90 |  | 0
nivo 2 | 6.6.3 | - za cev PEHD 2×fi 50 mm (dvojček za optiko) |  | kos | 90 |  | 0
| 6.7 | Polaganje zaščitnih cevi (material dobavi naročnik)
nivo 2 | 6.7.1 | - 1× GDC fi 63 mm |  | m | 450 |  | 0
nivo 2 | 6.7.2 | - 1× GDC fi 110/6000 mm |  | m | 5000 |  | 0
nivo 2 | 6.7.3 | - 1× GDC fi 160/6000 mm |  | m | 5000 |  | 0
nivo 2 | 6.7.4 | - cev PEHD 2×fi 50 mm (dvojček za optiko) |  | m | 5000 |  | 0
| 6.8 | Dobava in polaganje zaščitnih cevi
nivo 2 | 6.8.1 | - 1× GDC fi 63 mm |  | m | 150 |  | 0
nivo 2 | 6.8.2 | - 1× GDC fi 75 mm |  | m | 150 |  | 0
nivo 2 | 6.8.3 | - 1× GDC fi 90 mm |  | m | 150 |  | 0
nivo 2 | 6.9 | Dobava in uvleka vlečne žice (min. debeline 2,5 mm) v PE cev |  | m | 1500 |  | 0
poglavje 1 | 7. KABELSKI JAŠKI IN LTŽ POKROVI
nivo 1 | 7.1 | Dobava in postavitev AB montažnega kabelskega jaška, komplet z kombiniranim strojno ročnim izkopom, ter odmetom materiala na rob izkopa in odvozom odvečnega materiala na trajno deponijo; dobava in izvedba podbetona C 16/20 v deb. 10 cm; izvedba naklonskega betona na dnu jaška in izvedba ponikovalnice; zasip z izkopanim materialom, z utrjevanjem po plasteh 30 cm. Jašek mora biti obdelan, vključno z obdelavo in zatesnitvijo vseh odprtin za cevi.
nivo 2 | 7.1.1 | - AB jašek notranje svetle mere dim: 120 x 120cm / višina 150cm |  | kos | 30 |  | 0
nivo 2 | 7.1.2 | - AB jašek notranje svetle mere dim: 150 x 150cm / višina 150cm |  | kos | 30 |  | 0
| 7.1.3 | - AB jašek notranje svetle mere dim: 150 x 150cm / višina 200cm |  | kos | 15 |  | 0
nivo 2 | 7.1.4 | - AB jašek notranje svetle mere dim: 200 x 200cm / višina 150cm |  | kos | 30 |  | 0
| 7.1.5 | - AB jašek notranje svetle mere dim: 200 x 200cm / višina 200cm |  | kos | 15 |  | 0
nivo 2 | 7.1.6 | - AB jašek notranje svetle mere dim: fi 150cm / višina 100cm |  | kos | 7 |  | 0
nivo 2 | 7.1.7 | - AB jašek notranje svetle mere dim: fi 150cm / višina 150cm |  | kos | 8 |  | 0
nivo 1 | 7.2 | Dobava in postavitev betonskega kabelskega jaška, komplet z kombiniranim strojno ročnim izkopom, ter odmetom materiala na rob izkopa in odvozom odvečnega materiala na trajno deponijo; dobava in izvedba podbetona C 16/20 v deb. 10 cm; izvedba naklonskega betona na dnu jaška in izvedba ponikovalnice; vgraditev betonske cevi in AB pokrivno ploščo, zasip z izkopanim materialom, z utrjevanjem po plasteh 30 cm. Jašek mora biti obdelan, vključno z obdelavo in zatesnitvijo vseh odprtin za cevi.
nivo 2 | 7.2.1 | - betonski jašek iz betonske cevi dim: fi 60cm / višina 100cm |  | kos | 9 |  | 0
nivo 2 | 7.2.2 | - betonski jašek iz betonske cevi dim: fi 80cm / višina 100cm |  | kos | 9 |  | 0
nivo 2 | 7.2.3 | - betonski jašek iz betonske cevi dim: fi 100cm / višina 100cm |  | kos | 9 |  | 0
nivo 2 | 7.2.4 | - betonski jašek iz betonske cevi dim: fi 100cm / višina 150cm |  | kos | 9 |  | 0
nivo 2 | 7.2.5 | - betonski jašek iz betonske cevi dim: fi 120cm / višina 100cm |  | kos | 8 |  | 0
nivo 2 | 7.2.6 | - betonski jašek iz betonske cevi dim: fi 120cm / višina 150cm |  | kos | 7 |  | 0
nivo 1 | 7.3 | Naprava AB jaška na lokaciji trase kablovoda, vključno z vsemi potrebnimi materiali (armatura, beton), delom (izkop, opaževanje in razopaževanje jaška, vgradnja armature in betona), prevozi potrebnega materiala in odvozom odvečnega materiala na trajno deponijo. Jaški so različnih dimenzij, le te se prilagajajo glede na situacijo na lokaciji vgradnje jaška. Jašek mora biti obdelan, vključno z obdelavo in zatesnitvijo vseh odprtin za cevi.
nivo 2 | 7.3.1 | - AB jašek notranje svetle mere dim. cca.: 120 x 120cm / višina 150cm |  | kos | 20 |  | 0
nivo 2 | 7.3.2 | - AB jašek notranje svetle mere dim. cca: 150 x 150cm / višina 150cm |  | kos | 20 |  | 0
| 7.3.3 | - AB jašek notranje svetle mere dim. cca: 150 x 150cm / višina 200cm |  | kos | 5 |  | 0
nivo 2 | 7.3.4 | - AB jašek notranje svetle mere dim. cca.: 200 x 200cm / višina 150cm |  | kos | 20 |  | 0
| 7.3.5 | - AB jašek notranje svetle mere dim. cca.: 200 x 200cm / višina 200cm |  | kos | 5 |  | 0
nivo 1 | 7.4 | Dobava in vgradnja LTŽ pokrova za AB jašek, vključno s prilagoditvijo pokrova na ustrezno višino. Pokrov mora imeti napis "ELEKTRIKA" in protihrupni vložek.
nivo 2 | 7.4.1 | - LTŽ pokrov dim: 600 x 600 mm / nosilnost 125 kNm |  | kos | 30 |  | 0
nivo 2 | 7.4.2 | - LTŽ pokrov dim: 600 x 600 mm / nosilnost 250 kNm |  | kos | 30 |  | 0
nivo 2 | 7.4.3 | - LTŽ pokrov dim: 600 x 600 mm / nosilnost 400 kNm |  | kos | 100 |  | 0
nivo 2 | 7.4.4 | - LTŽ pokrov dim: 800 x 800 mm / nosilnost 400 kNm |  | kos | 60 |  | 0
nivo 2 | 7.4.5 | - LTŽ pokrov dim: 600 x 1300 mm / nosilnost 400 kNm |  | kos | 20 |  | 0
8. ASFALTERSKA DELA
| 8.1 | Ročna izdelava obrabnozaporne plasti bituminizirane zmesi AC 16 surf B 50/70 A4 Z2 v debelini 6 cm. Vključno z: - odstranitvijo obstoječe podlage v debelini novega asfalta, - fino izravnavo pred asfaltiranjem, - naknadnim premazom stika med obstoječim in novim asfaltom - s premikom asfalterske skupine |  | m2 | 750 |  | 0
| 8.2 | Ročna izdelava nosilne plasti bituminizirane zmesi AC 22 base B 50/70 A1/A2 v debelini 6 cm in obrabnozaporne plasti bituminizirane zmesi AC 11 surf B50/70 A3 v debelini 4 cm. Vključno z: - odstranitvijo obstoječe podlage v debelini novega asfalta, - fino izravnavo pred asfaltiranjem, - naknadnim premazom stika med obstoječim in novim asfaltom - s premikom asfalterske skupine |  | m2 | 750 |  | 0
| 8.3 | Ročna izdelava nosilne plasti bituminizirane zmesi AC 22 base B 50/70 A1/A2 v debelini 5 cm in obrabnozaporne plasti bituminizirane zmesi AC 8 surf B 50/70 A3 v debelini 3 cm. Vključno z: - odstranitvijo obstoječe podlage v debelini novega asfalta, - fino izravnavo pred asfaltiranjem, - naknadnim premazom stika med obstoječim in novim asfaltom - s premikom asfalterske skupine |  | m2 | 750 |  | 0
| 8.4 | Ročna izdelava obrabnozaporne plasti bituminizirane zmesi AC 11 surf B 50/70 A3 v debelini 5 cm. Vključno z: - odstranitvijo obstoječe podlage v debelini novega asfalta, - fino izravnavo pred asfaltiranjem, - naknadnim premazom stika med obstoječim in novim asfaltom - s premikom asfalterske skupine |  | m2 | 750 |  | 0
poglavje 1 | 9. PREKOPI POTOKOV
nivo 2 | 9.1 | Izvedba prekopa potoka oz. kanala po projektu (prekop do predpisane globine, zasip prekopa in utrjevanje dna z zloženim lomljencem, odvoz odvečnega materiala na trajno deponijo), komplet z vsemi deli- preusmeritvijo potoka in črpanjem vode, prevozi in prenosi, ter vsemi materiali - brez cevi. (Po priloženem načrtu) |  | m3 | 200 |  | 0
nivo 1 | 9.2 | Dobava in polaganje cevi pri izvedbi prekopa potokov, komplet z vsemi deli, materiali, prenosi in prevozi
nivo 2 | 9.2.1 | - PEHD - alkaten cev fi 110 mm |  | m | 10 |  | 0
nivo 2 | 9.2.2 | - PEHD - alkaten cev fi 160 mm |  | m | 150 |  | 0
nivo 2 | 9.2.3 | - betonska cev fi 200 mm |  | m | 50 |  | 0
nivo 2 | 9.2.4 | - betonska cev fi 300 mm |  | m | 50 |  | 0
nivo 2 | 9.2.5 | - betonska cev fi 400 mm |  | m | 50 |  | 0
nivo 2 | 9.2.6 | - betonska cev fi 500 mm |  | m | 50 |  | 0
nivo 2 | 9.2.7 | - betonska cev fi 600 mm |  | m | 50 |  | 0
nivo 2 | 9.3 | Izdelava kamnite obloge brežine in dna struge potoka z lomljencem premera do 50 cm, v betonu (75% lomljenec, 25% beton C 25/30), vključno z nabavo in transportom materiala - zlaganjem lomljenca. Upoštevati grobo fugiranje stikov). |  | m2 | 60 |  | 0
nivo 2 | 9.4 | Izdelava kamnite obloge brežine in dna struge potoka z lomljencem premera do 50 cm, brez uporabe betona, vključno z nabavo in transportom materiala - zlaganjem lomljenca. |  | m2 | 60 |  | 0
poglavje 1 | 10. TLAKOVCI, ROBNIKI, KOCKE, SMERNI KAMNI
nivo 1 | 10.1 | Odstranitev betonskih tlakovcev/plošč/robnikov vključno z zlaganjem na gradbiščno deponijo in ponovnim polaganjem ter pripravo podlage, komplet z vsemi deli in materiali.
nivo 2 | 10.1.1 | - betonski tlakovci |  | m2 | 600 |  | 0
nivo 2 | 10.1.2 | - betonske plošče |  | m2 | 450 |  | 0
nivo 2 | 10.1.3 | - granitne kocke |  | m2 | 100 |  | 0
nivo 2 | 10.1.4 | - granitne kocke (robnik polčnika) |  | m | 80 |  | 0
nivo 2 | 10.1.5 | - betonski vrtni robnik dim. 5/20 cm |  | m | 100 |  | 0
nivo 2 | 10.1.6 | - betonski vrtni robnik dim. 8/20 cm |  | m | 100 |  | 0
nivo 2 | 10.1.7 | - betonski cestni robnik dim. 15/25 cm |  | m | 100 |  | 0
nivo 1 | 10.2 | Dobava in polaganje robnikov v pusti beton, komplet z vsemi deli, materialom, prenosi in prevozi.
nivo 2 | 10.2.1 | - betonski vrtni robnik dim. 5/20 cm |  | m | 100 |  | 0
nivo 2 | 10.2.2 | - betonski vrtni robnik dim. 8/20 cm |  | m | 100 |  | 0
nivo 2 | 10.2.3 | - betonski cestni robnik dim. 15/25 cm |  | m | 100 |  | 0
nivo 2 | 10.2.4 | - cestni robnik iz naravnega kamna |  | m | 50 |  | 0
nivo 2 | 10.2.5 | - granitne kocke (robnik pločnika) |  | m | 50 |  | 0
nivo 2 | 10.3 | Dobava in polaganje betonskih plošč različnih dimenzij, vključno s pripravo podlage. |  | m2 | 120 |  | 0
nivo 2 | 10.4 | Polaganje betonskih plošč različnih dimenzij, vključno s pripravo podlage (plošče dobavi naročnik) |  | m2 | 250 |  | 0
nivo 2 | 10.5 | Namestitev smernih kamnov, komplet z izkopom in zasipom, potrebnim materialom, ter prenosi in prevozi. |  | kos | 45 |  | 0
poglavje 1 | 11. TEMELJENJA
nivo 2 | 11.1 | Kompletna izdelava betonskega temelja za armirano-betonski drog, po tipskem načrtu, in sicer: izkop, dobava, postavitev in niveliranje dveh betonskih cevi Φ 60, postavljenih na betonsko C 16/20 podlago debeline 5 cm, betoniranje temelja z betonom C 20/25 in ročno zalitje betonske cevi po namestitvi droga z betonom C20/25 (agregat fine granulacije), odvoz odvečnega materiala na trajno deponijo. Komplet z vsemi deli, prenosi in prevozi. Potrebna količina betona za izdelavo temelja je od 4,50 do 6,00 m3 - odvisno od tipa betonskega droga in kategorije zemljine. |  | m3 | 150 |  | 0
nivo 2 | 11.2 | Izvedba temeljne plošče za transformatorsko postajo (temeljna plošča deb. 15 cm; C25/30, armaturna mreža Q283,), komplet z izkopom, vgradnjo in utrjevanjem gramoza do predpisane zbitosti, izvedba opaža roba plošče in odstranitev po betoniranju, rezanje, krivljenje in vgradnja armature, vgradnja betona, dobava in vgradnja TD 32 kot podlaga v debelini do 30 cm, ter ureditev okolice transformatorske postaje po izvedbi temelja ter odvozom odvečnega materiala. Komplet z vsemi deli, potrebnimi materiali, prenosi in prevozi. Dimenzije AB plošče so od 1,80 do 27,00 m2 - odvisne od tipa in velikosti TP. Vključno z meritvami zbitosti podlage z izdelavo poročila katerega se preda naročniku. |  | m2 | 120 |  | 0
poglavje 1 | 12. RAZNA GRADBENO - OBRTNIŠKA DELA
nivo 1 | 12.1 | Dolbljenje zidu in vzidava kabelske omarice globine 20 cm, komplet z vsemi deli in potrebnimi materiali (brez omarice).
nivo 2 | 12.1.1 | - opečni zid |  | kpl | 8 |  | 0
nivo 2 | 12.1.2 | - betonski zid |  | kpl | 8 |  | 0
nivo 1 | 12.2 | Dolbljenje zidu in vzidava plastične cevi fi 50 mm, komplet z vsemi deli in potrebnimi materiali (brez omarice).
nivo 2 | 12.2.1 | - opečni zid |  | m | 8 |  | 0
nivo 2 | 12.2.2 | - betonski zid |  | m | 20 |  | 0
nivo 2 | 12.3 | Ročno rušenje opečnega zidu, komplet z nakladanjem in odvozom ruševin v trajno deponijo ter plačilo takse deponiranja. |  | m3 | 9 |  | 0
nivo 2 | 12.4 | Izvedba grobega in finega ometa zidu, komplet z vsemi potrebnimi deli, materiali, prenosi in prevozi. |  | m2 | 25 |  | 0
nivo 2 | 12.5 | Dobava in vgradnja opečne preklade širine od 9 do 14 cm, komplet z vsemi deli in materiali. |  | m | 10 |  | 0
nivo 2 | 12.6 | Vgradnja enokrilnih kovinskih vrat, komplet z vsemi deli, pritrdilnim in tesnilnim materialom |  | kpl | 1 |  | 0
nivo 2 | 12.7 | Glajenje sten in stropov; komplet z vsemi potrebnimi deli, materiali in premičnimi odri. |  | m2 | 10 |  | 0
nivo 2 | 12.8 | 2x beljenje sten in stropov, komplet z vsemi potrebnimi deli, materiali in premičnimi odri. |  | m2 | 18 |  | 0
nivo 2 | 12.9 | Barvanje tal z barvo za beton (sivi odtenek), komplet s predhodno pripravo podlage, vsemi deli in materiali. |  | m2 | 18 |  | 0
nivo 2 | 12.10 | Izvedba zaščite opreme s PVC folijo, odstranitev po dokončanju del, komplet z vsemi deli in materiali. |  | m2 | 45 |  | 0
| 12.11 | Strojno vrtanje stene/plošče (kpl z vsemi pripadajoči deli, materiali in čiščenjem po končanju del)
nivo 2 | 12.11.1 | - vrtina premera fi 110 mm, dolžine do 40 cm | opečna stena | kos | 10 |  | 0
nivo 2 | 12.11.2 | - vrtina premera fi 110 mm, dolžine do 40 cm | AB stena | kos | 10 |  | 0
nivo 2 | 12.11.3 | - vrtina premera fi 110 mm, dolžine do 40 cm | AB plošča | kos | 10 |  | 0
nivo 2 | 12.11.4 | - vrtina premera fi 160 mm, dolžine do 40 cm | opečna stena | kos | 10 |  | 0
nivo 2 | 12.11.5 | - vrtina premera fi 160 mm, dolžine do 40 cm | AB stena | kos | 10 |  | 0
nivo 2 | 12.11.6 | - vrtina premera fi 160 mm, dolžine do 40 cm | AB plošča | kos | 10 |  | 0
| 12.12 | Dobava, planiranje in utrjevanje gradbenega materiala
nivo 2 | 12.12.1 | - tamponski drobljenec 0-32 mm |  | m3 | 450 |  | 0
nivo 2 | 12.12.2 | - kameni agregat 0-125 mm |  | m3 | 90 |  | 0
nivo 2 | 12.12.3 | - kameni agregat 4-8 mm (prani) |  | m3 | 40 |  | 0
nivo 2 | 12.12.4 | - kameni agregat 16-32 mm (prani) |  | m3 | 40 |  | 0
nivo 2 | 12.12.5 | - fini asfaltni drobljenec |  | m3 | 32 |  | 0
nivo 2
nivo 2 | 12.13 | Strojno čiščenje asfaltiranega cestišča z vodo pod pritiskom |  | m2 | 40 |  | 0
nivo 2 | 12.14 | Črpanje vode iz kabelskih jarkov, jaškov in gradbenih jam vključno z vsemi stroški črpanja - črpalka, gorivo, delavec) |  | ura | 90 |  | 0
nivo 2 | 12.15 | Dobava in polaganje PE drenažne cevi fi 100 mm |  | m | 90 |  | 0
nivo 2 | 12.16 | Dobava in vgradnja geotekstila - gradbnega filca, 200 g |  | m2 | 70 |  | 0
nivo 2 | 12.17 | Dobava in vgradnja obloge za ureditev strmih brežin - juta, žaklovina |  | m2 | 45 |  | 0
nivo 2 | 12.18 | Izvedba stranskega opaža (rob plošče). Komplet z vsemi deli, potrebnimi materiali, prenosi in prevozi, ter čiščenjem opaža po odstranitvi. |  | m | 35 |  | 0
| 12.19 | Izvedba dvostranskega opaža (betonskih sten). Komplet z vsemi deli, potrebnimi materiali, prenosi in prevozi, ter čiščenjem opaža po odstranitvi. |  | m2 | 50 |  | 0
| 12.20 | Dobava, rezanje, krivljenje in vezanje armature, komplet z vsemi deli, prenosi in prevozi.
nivo 2 | 12.20.1 | - armaturne palice do fi 12 mm |  | kg | 90 |  | 0
nivo 2 | 12.20.2 | - armaturne palice nad fi 12 mm |  | kg | 90 |  | 0
nivo 2 | 12.20.3 | - armaturne mreže (RA, MA) |  | kg | 90 |  | 0
nivo 2
| 12.21 | Dobava in vgrajevanje betona, komplet s prevozom do mesta vgradnje, ter vsemi ostalimi deli.
nivo 2 | 12.21.1 | - zemeljsko vlažni beton C16/20 |  | m3 | 45 |  | 0
nivo 2 | 12.21.2 | - zemeljsko vlažni beton C25/30 |  | m3 | 20 |  | 0
nivo 2 | 12.21.3 | - črpni beton C25/30 z avtomešalcem brez uporabe črpalke |  | m3 | 20 |  | 0
nivo 2 | 12.21.4 | - črpni beton C25/30 z avtomešalcem z uporabo črpalke |  | m3 | 20 |  | 0
nivo 2
| 12.22 | Popravilo pretrgane obstoječe cevi različnih dimenzij, komplet s spojkami, cevjo in vsem potrebnim materialom ter delom
nivo 2 | 12.22.1 | - vodovodna cev (alkaten) |  | kpl | 10 |  | 0
nivo 2 | 12.22.2 | - odtočna PE cevi |  | kpl | 10 |  | 0
| 12.23 | Dobava in polaganje cevi
nivo 2 | 12.23.1 | - cevi PVC UK fi 200 mm |  | m | 20 |  | 0
nivo 2 | 12.23.2 | - cevi PVC UK fi 400 mm |  | m | 25 |  | 0
nivo 2 | 12.23.3 | - cev jeklena fi 159 mm, debelina stene 4,0 mm |  | m | 8 |  | 0
nivo 2 | 12.24 | Dobava, montaža in demontaža lahkega fasadnega odra |  | m2 | 150 |  | 0
| 12.25 | Dobava in montaža panelne ograje, komplet s paneli, stebrički in vsem pritrdilnim materialom (možnost pritrjevanja na parapet ali direktno v tla). Višina panelne ograje je 1,2 m. |  | m | 50 |  | 0
| 12.26 | Dobava in montaža panelne ograje, komplet s paneli, stebrički in vsem pritrdilnim materialom (možnost pritrjevanja na parapet ali direktno v tla). Višina panelne ograje je 2,0 m. |  | m | 50 |  | 0
poglavje 1 | 13. DROGOVI IN ČIŠČENJE TRASE
nivo 1 | 13.1 | Strojno spravilo (bager,rovokopač) materiala na lokacijo postavitve od mesta razkladanja.
nivo 2 | 13.1.1 | - leseni drog |  | kos | 120 |  | 0
nivo 2 | 13.1.2 | - betonski drogovnik |  | kos | 120 |  | 0
nivo 1 | 13.2 | Strojna pomoč (bager, rovokopač) pri sestavi in postavljanju drogov
nivo 2 | 13.2.1 | - sestava lesenega A-droga |  | kos | 90 |  | 0
nivo 2 | 13.2.2 | - postavitev lesenega N-droga |  | kos | 90 |  | 0
nivo 2 | 13.2.3 | - postavitev lesenega A-droga |  | kos | 90 |  | 0
nivo 1 | 13.3 | Strojna pomoč (bager, rovokopač) pri rušenju lesenih drogov in spravilo do lokacije natovarjanja.
nivo 2 | 13.3.1 | - leseni N-drog |  | kos | 30 |  | 0
nivo 2 | 13.3.2 | - leseni A-drog |  | kos | 30 |  | 0
nivo 2 | 13.4 | Strojno rušenje betonskega droga komplet z odvozom ruševin v trajno deponijo in stroškom deponiranja odpadnega materiala |  | m3 | 50 |  | 0
nivo 2 | 13.5 | Strojno rušenje betonskega temelja, komplet z odvozom ruševin v trajno deponijo, dobavo in vgradnjo materiala za zasip jame, končnim planiranjem terena, ter stroškom deponiranja odpadnega materiala |  | m3 | 100 |  | 0
nivo 1 | 13.6 | Odstranitev grmičevja s čiščenjem in spravilom odstranjenega materiala na deponijo.
nivo 2 | 13.6.1 | - spravilo na trajno deponijo |  | m2 | 2000 |  | 0
nivo 2 | 13.6.2 | - spravilo na gradbiščno deponijo |  | m2 | 2000 |  | 0
nivo 1 | 13.7 | Podiranje dreves od fi 10 cm do fi 30 cm, vključno z odstranivijo panjev in spravilom lesa na deponijo.
nivo 2 | 13.7.1 | - spravilo na trajno deponijo |  | kos | 150 |  | 0
nivo 2 | 13.7.2 | - spravilo na gradbiščno deponijo |  | kos | 150 |  | 0
poglavje 1 | 14. POMOČ PRI ELEKTROMONTAŽNIH DELIH
nivo 1 | 14.1 | Pomoč pri izvedbi NN kablovodov
nivo 2 | 14.1.1 | - efektivna strojna ura (minibager) |  | ura | 300 |  | 0
nivo 2 | 14.1.2 | - efektivna strojna ura (rovokopač) |  | ura | 300 |  | 0
nivo 2 | 14.1.3 | - efektivna pomoč delavca |  | ura | 450 |  | 0
nivo 1 | 14.2 | Polaganje NN kablov manjših presekov (od 4x 35 mm2 do 4x 70 mm2) v kabelski jarek po navodilih in ob nadzoru naročnika (brez uporabe vitle). Naročnik zagotovi uvedbo v delo (izobraževanje in navodila), elektro nadzor (pred pričetkom del, pred zasipom kabelskega jarka), strojno mehanizacijo (hidravlične dvigalke za kabelske bobne, uvodnice s koluti za vlečne nogavice). Prevzem kabla in strojne mehanizacije se vrši na lokaciji naročnika.
nivo 2 | 14.2.1 | - polaganje v kabelski jarek |  | m | 1800 |  | 0
nivo 2 | 14.2.2 | - uvlečenje v cev |  | m | 1800 |  | 0
nivo 1 | 14.3 | Postavitev prostostoječe kabelske omarice s podstavkom
nivo 2 | 14.3.1 | - tip PS-RO (poliestrska) |  | kos | 40 |  | 0
nivo 2 | 14.3.2 | - tip PS-PMO (poliestrska) |  | kos | 25 |  | 0
nivo 2 | 14.3.3 | - tip PS-RO (kovinska) |  | kos | 25 |  | 0
nivo 1 | 14.4 | Dobava in polaganje ozemljitvenega vodnika, vključno z vsem spojnim materialom
nivo 2 | 14.4.1 | - tračno ozemljilo RF 30x 3,5 mm |  | m | 450 |  | 0
nivo 2 | 14.4.2 | - tračno ozemljilo Fe-Zn 25x 4 mm |  | m | 3150 |  | 0
nivo 1 | 14.5 | Polaganje ozemljitvenega vodnika, (material dobavi naročnik)
nivo 2 | 14.5.1 | - tračno ozemljilo RF 30x 3,5 mm |  | m | 500 |  | 0
nivo 2 | 14.5.2 | - tračno ozemljilo Fe-Zn 25x 4 mm |  | m | 500 |  | 0
nivo 2 | 14.6 | Geodetski posnetek izvedenih del s certifikatom pooblaščenega inženirja geodezije |  | m | 1000 |  | 0
| VSE SKUPAJ (brez DDV): | [5 empty] | 0
poglavje 1 | OPOMBE:
| 1. | Gradbena dela se bodo izvajala razpršeno na različnih lokacijah-krajih istočasno. Količine se bodo naročale sprotno sukcesivno, glede na potrebe naročnika. Ponudbeno ceno je potrebno oblikovati tako, da bodo upoštevani vsi stroški. Naročnik si pridržuje pravico, da ne naroči celoten obseg razpisanih količin ali točno določeno količino del.
| 2. | Odzivni čas za pričetek del je maksimalno 5 delovnih dni od prejema pisnega naročila. V primeru popravila škodnih dogodkov na energetski infrastrukturi pa v roku 18 ur od poziva preko e-pošte ali telefona, tudi izven delovnega časa in ob nedeljah ter praznikih. Za škodni dogodek se štejejo tista naročila, ki jih naročnik krije preko zavarovalnice oz. ki jih naročnik v svojem sistemu beleži na tip projekta škode »ŠKO«.
| 3. | V ceni postavk mora biti med drugim zajeto: - vsa pripravljalna dela; - skupni ogledi objekta, prisotnost ob zakoličbi objekta; - usklajevanje izvedbe del z naročnikom ter izvajalci elektromontažnih del;
| 4. | V ceno zajeti vse stroške za zagotovitev varnega dela (razpiranje jarkov, izdelava varnostnih ograj itd.) - skladno z določili Uredbe o zagotavljanju varnosti in zdravja pri delu na začasnih in premičnih gradbiščih in njenimi prilogami.
| 5. | Stroški izvedbe cestne zapore (postavitev, odstranitev in vzdrževanje) se bodo priznali na podlagi dejanskih stroškov, ki jih bo ponudniku obračunal upravljalec ceste.
| 6. | Pri zbiranju in odvozu odpadkov je izvajalec naročniku dolžan predati pripadajoče evidenčne/prevzemne liste in striktno upoštevati zakonodajo s tega področja (Zakon o varstvu okolja, Uredba o odpadkih, Uredba o ravnaju z odpadki, ki nastanejo pri gradbenih delih, Uredba o preprečevanju in zmanjševanju emisje delcev iz gradbišč).
| 7. | Zaščitne cevi GDC morajo ustrezati standardu SIST EN 61386-24, temenska togost 450 N/200 mm, odpornost na udarce tip N (normalna), dobavljiva v palicah dolžine 6 m s spojko, rdeče ali črne barve;
| 8. | Zaščitne cevi dvojček za optiko morajo ustrezati standardu SIST EN 61386, zunaj gladka, znotraj fino ožlebljena, premera 1×50 mm (zunanji), debelina stene 3,7 - 4,5 mm;
| 9. | LTŽ pokrovi morajo ustrezati standardu EN 124-2;
| 10. | Izvajalec mora za vgrajen material (zaščitne cevi, kabelski jaški, LTŽ pokrovi, beton, kameni agregati, ...) ob kvalitetnem prevzemu izvedenih del naročniku predati pripadajoče izjave o lastnostih.
| 11. | Ročna asfaltiranja se bodo izvajala na več različnih lokacijah-krajih. Pod ročna asfaltiranja se razume asfaltiranje prekopov cest, pločnikov, .... Kvadratura posameznega asfaltiranja ne bo presegla 30 m2 asfaltiranja na eni lokaciji. Dela se morajo izvajati v skladu s Tehničnimi specifikacijami za ceste DRSI.
| 12. | Za gradbena dela v zemljini kategorije V. se pri obračunu upošteva faktor (Priloga 3 Razvrstitev zemljin in kamnin).
| 13. | Za zemeljska dela je osnova III. kategorija zemljine. Za ostale kategorije se priznajo faktorji glede na vrsto materiala
oziroma zahtevnost del v terenu, ki morajo biti vpisana v gradbenem dnevniku s strani nadzornega organa.
| 14. | Izkopi za IV. ktg se računajo samodejno na podlagi z vnosa za III. ktg (upoštevan faktor 1,76).
|  | Kategorija zemljine | Faktor
|  | - I. kategorija | 0.52
|  | - II. kategorija | 0.7
|  | - III. kategorija | 1
|  | - IV. kategorija | 1.76
|  | - V. kategorija | 3.2
| Kraj in datum: |  |  |  | Žig in podpis:

## SKLOP 3 - Gradbena dela OE SB
PONUDBENI PREDRAČUN
| SKLOP 3 - GRADBENA DELA OE SB |  |  |  |  | VSE SKUPAJ SKLOP 3 (brez DDV): | 0
1.76
nivo 1 | Poz. | Opis postavke |  | EM | Kol. | Cena/EM (EUR) (brez DDV) | Skupaj cena (EUR) (brez DDV)
poglavje 1 | 1. IZKOPI IN ZASIPI
nivo 1 | 1.1 | Ročni izkop kabelskega jarka z odmetom materiala na rob izkopa, ter ročnim planiranjem dna kabelskega jarka.
nivo 2 | 1.1.1 | - ročni izkop | III. kat. | m3 | 135 |  | 0
nivo 2 | 1.1.2 | - ročni izkop | IV. kat. | m3 | 15 | 0 | 0
nivo 2 | 1.1.3 | - ročni izkop (v območju obstoječih inštalacij ali ovir) | III. kat. | m3 | 500 |  | 0
nivo 2 | 1.1.4 | - ročni izkop (v območju obstoječih inštalacij ali ovir) | IV. kat. | m3 | 20 | 0 | 0
nivo 1 | 1.2 | Strojno-ročni izkop jame (kabelske rezerve, kabelska omarica, N-drog itd.). Delež ročnega izkopa do 50%.
nivo 2 | 1.2.1 | - strojno-ročni izkop | III. kat. | m3 | 1200 |  | 0
nivo 2 | 1.2.2 | - strojno-ročni izkop | IV. kat. | m3 | 80 | 0 | 0
nivo 1 | 1.3 | Strojni izkop kabelskega jarka z odmetom materiala na rob izkopa ter ročnim planiranjem dna kabelskega jarka.
nivo 2 | 1.3.1 | - strojni izkop | III. kat. | m3 | 22000 |  | 0
nivo 2 | 1.3.2 | - strojni izkop | IV. kat. | m3 | 400 | 0 | 0
nivo 2 | 1.4 | Ročni zasip kabelskega jarka z izkopnim materialom in z utrjevanjem po plasteh 20 cm in s končnim planiranjem. |  | m3 | 400 |  | 0
nivo 2 | 1.5 | Strojni zasip kabelskega jarka z izkopnim materialom in z utrjevanjem po plasteh 20 cm in s končnim planiranjem. |  | m3 | 13000 |  | 0
nivo 2 | 1.6 | Fino, ročno planiranje terena, v območju urejenih zelenic. |  | m2 | 26000 |  | 0
nivo 2 | 1.7 | Nakladanje in odvoz odvečnega izkopanega materiala s kamionom, komplet s prenosi in prevozi, na trajno deponijo, ter s stroški deponiranja odpadnega materiala in pripadajoče dokumentacije. |  | m3 | 9000 |  | 0
nivo 2 | 1.8 | Premik gradbene mehanizacije na eno gradbišče/projekt (stroški, povezani s selitvijo kopača in tovornih vozil). |  | kos | 200 |  | 0
nivo 2 | 1.9 | Premik gradbene mehanizacije na eno gradbišče/projekt, za delo izven primarnega območja - lokacija drugega sklopa. |  | kos | 20 |  | 0
poglavje 1 | 2. ZAŠČITA, ZAVAROVANJA IN OPOZORILA
nivo 2 | 2.1 | Zavarovanje kabelskega jarka z opozorilnim PVC trakom pritrjenim na vertikalne palice. |  | m | 27000 |  | 0
nivo 2 | 2.2 | Dobava in polaganje opozorilnega traku (z napisom "Pozor energetski kabel!") v kabelski jarek nad kabli. |  | m | 30000 |  | 0
nivo 2 | 2.3 | Samo polaganje opozorilnega traku (z napisom "Pozor energetski kabel!") v kabelski jarek nad kabli. (Material dobavi naročnik). |  | m | 9000 |  | 0
nivo 2 | 2.4 | Zavarovanje kablovodov z GAL ščitniki - samo polaganje |  | m | 1800 |  | 0
nivo 2 | 2.5 | Postavitev in odstranitev gradbiščne ograje (višina ograje >2 m) |  | m | 1500 |  | 0
nivo 2 | 2.6 | Zakoličba obstoječih komunalnih vodov |  | kos | 180 |  | 0
nivo 2 | 2.7 | Dobava in postavitev gradbiščne table |  | kos | 7 |  | 0
| 2.8 | Izvedba cestne zapore (vključno z vsemi potrebnimi soglasji in elaborati). Obračun se izvede po dejanskih stroških na podlagi računov.
nivo 2 | 2.8.1 | - urejanje s semaforjem |  | kos |  |  | 0
nivo 2 | 2.8.2 | - urejanje s prometnimi znaki |  | kos |  |  | 0
poglavje 1 | 3. RAZPIRANJA GRADBENIH JAM IN JARKOV
| 3.1 | Izvedba razpiranja gradbene jame oziroma jarka, globine nad 1,0 m, komplet z vsemi potrebnimi deli in materiali
nivo 2 | 3.1.1 | - širina jame/jarka do 2,0 m |  | m2 | 500 |  | 0
nivo 2 | 3.1.2 | - širina jame/jarka nad 2,0 m |  | m2 | 100 |  | 0
poglavje 1 | 4. MIVKA, SEJANA ZEMLJA IN ILOVICA
nivo 2 | 4.1 | Ureditev prekopanih urejenih površin (dobava, posipanje in planiranje sejane zemlje, kpl z razvozom po trasi ter vsemi ostalimi deli): |  | m3 | 270 |  | 0
nivo 2 | 4.2 | Dobava semena s sejanje trave |  | m2 | 27000 |  | 0
nivo 2 | 4.3 | Izvedba kabelske blazine (dobava in posipanje mivke v kabelski jarek v sloju 20 cm, kpl z razvozom po trasi ter vsemi ostalimi deli): |  | m3 | 180 |  | 0
nivo 2 | 4.4 | Izvedba ilovnate plasti (Dobava, izvedba in teptanje ilovnate plasti pri zasipu ozemljila, kpl z razvozom po trasi ter vsemi ostalimi deli) |  | m3 | 90 |  | 0
poglavje 1 | 5. REZANJE IN RUŠENJE ASFALTA IN BETONA
| 5.1 | Rezanje asfalta/betona (kpl z vsemi deli, prenosi in prevozi, ter potrebnim orodjem)
nivo 2 | 5.1.1 | - asfalt (debeline do 15 cm) |  | m | 2700 |  | 0
nivo 2 | 5.1.2 | - armiran beton (debeline do 20 cm) |  | m | 90 |  | 0
nivo 2 | 5.1.3 | - nearmiran beton (debeline do 20 cm) |  | m | 90 |  | 0
| 5.2 | Rušenje asfalta/betona (kpl z odvozom ruševin na trajno deponijo, vključno s takso deponiranja odpadnega materiala)
nivo 2 | 5.2.1 | - asfalt (debeline do 15 cm) |  | m2 | 1800 |  | 0
nivo 2 | 5.2.2 | - armiran beton |  | m3 | 45 |  | 0
nivo 2 | 5.2.3 | - nearmiran beton |  | m3 | 45 |  | 0
poglavje 1 | 6. ELEKTRO KABELSKA KANALIZACIJA
| 6.1 | Izvedba elektro kabelske kanalizacije (zasip z obst. zemljino) (dobava in polaganje gibljive dvoslojne cevi (GDC) z uporabo PVC distančnikov (1 kos/tm), zasip cevi z izkopanim materialom; kpl z vsemi deli, materiali in razvozi)
nivo 2 | 6.1.1 | - 1× GDC fi 110/6000 mm |  | m | 1800 |  | 0
nivo 2 | 6.1.2 | - 2× GDC fi 110/6000 mm |  | m | 360 |  | 0
nivo 2 | 6.1.3 | - 3× GDC fi 110/6000 mm |  | m | 45 |  | 0
nivo 2 | 6.1.4 | - 4× GDC fi 110/6000 mm |  | m | 45 |  | 0
nivo 2 | 6.1.5 | - 1× GDC fi 160/6000 mm |  | m | 15000 |  | 0
nivo 2 | 6.1.6 | - 2× GDC fi 160/6000 mm |  | m | 6000 |  | 0
nivo 2 | 6.1.7 | - 3× GDC fi 160/6000 mm |  | m | 900 |  | 0
nivo 2 | 6.1.8 | - 4× GDC fi 160/6000 mm |  | m | 900 |  | 0
nivo 2 | 6.1.9 | - 5× GDC fi 160/6000 mm |  | m | 90 |  | 0
nivo 2 | 6.1.10 | - 6× GDC fi 160/6000 mm |  | m | 90 |  | 0
nivo 2 | 6.1.11 | - 8× GDC fi 160/6000 mm |  | m | 90 |  | 0
| 6.2 | Izvedba elektro kabelske kanalizacije (zasip s kamenim agregatom) (dobava in polaganje gibljive dvoslojne cevi (GDC) z uporabo PVC distančnikov (1 kos/tm), zasip cevi s kamenim agregatom frakcije 4- 8 mm) v debelini 10 cm okoli cevi; kpl z vsemi deli, materiali in razvozi)
nivo 2 | 6.2.1 | - 1× GDC fi 110/6000 mm |  | m | 450 |  | 0
nivo 2 | 6.2.2 | - 2× GDC fi 110/6000 mm |  | m | 90 |  | 0
nivo 2 | 6.2.3 | - 3× GDC fi 110/6000 mm |  | m | 45 |  | 0
nivo 2 | 6.2.4 | - 4× GDC fi 110/6000 mm |  | m | 45 |  | 0
nivo 2 | 6.2.5 | - 1× GDC fi 160/6000 mm |  | m | 1350 |  | 0
nivo 2 | 6.2.6 | - 2× GDC fi 160/6000 mm |  | m | 450 |  | 0
nivo 2 | 6.2.7 | - 3× GDC fi 160/6000 mm |  | m | 225 |  | 0
nivo 2 | 6.2.8 | - 4× GDC fi 160/6000 mm |  | m | 225 |  | 0
nivo 2 | 6.2.9 | - 5× GDC fi 160/6000 mm |  | m | 100 |  | 0
nivo 2 | 6.2.10 | - 6× GDC fi 160/6000 mm |  | m | 100 |  | 0
nivo 2 | 6.2.11 | - 8× GDC fi 160/6000 mm |  | m | 100 |  | 0
| 6.3 | Izvedba elektro kabelske kanalizacije (obbetonirano) (dobava in polaganje gibljive dvoslojne cevi (GDC) z uporabo PVC distančnikov (1 kos/tm), zasip cevi z betonom C16/20 v debelini 10 cm okoli cevi; kpl z vsemi deli, materiali in razvozi)
nivo 2 | 6.3.1 | - 1× GDC fi 110/6000 mm |  | m | 1500 |  | 0
nivo 2 | 6.3.2 | - 2× GDC fi 110/6000 mm |  | m | 500 |  | 0
nivo 2 | 6.3.3 | - 3× GDC fi 110/6000 mm |  | m | 500 |  | 0
nivo 2 | 6.3.4 | - 4× GDC fi 110/6000 mm |  | m | 500 |  | 0
nivo 2 | 6.3.5 | - 1× GDC fi 160/6000 mm |  | m | 6000 |  | 0
nivo 2 | 6.3.6 | - 2× GDC fi 160/6000 mm |  | m | 5000 |  | 0
nivo 2 | 6.3.7 | - 3× GDC fi 160/6000 mm |  | m | 2000 |  | 0
nivo 2 | 6.3.8 | - 4× GDC fi 160/6000 mm |  | m | 2000 |  | 0
nivo 2 | 6.3.9 | - 5× GDC fi 160/6000 mm |  | m | 500 |  | 0
nivo 2 | 6.3.10 | - 6× GDC fi 160/6000 mm |  | m | 500 |  | 0
nivo 2 | 6.3.11 | - 8× GDC fi 160/6000 mm |  | m | 500 |  | 0
nivo 2 | 6.4 | Dobava in polaganje cevi v odprt kabelski jarek: - PEHD 2×fi 50 mm (dvojček za optiko) vključno z montažo spojk |  | m | 15000 |  | 0
nivo 2 | 6.5 | Visokotlačni preizkus tesnosti in prehodnosti cevi PEHD 2×fi 50 mm in spojk z izdelavo poročila o meritvi |  | m | 1500 |  | 0
| 6.6 | Dobava in montaža zaključne tesnilne kape (čepa):
nivo 2 | 6.6.1 | - za cev GDC fi 110 |  | kos | 90 |  | 0
nivo 2 | 6.6.2 | - za cev GDC fi 160 |  | kos | 90 |  | 0
nivo 2 | 6.6.3 | - za cev PEHD 2×fi 50 mm (dvojček za optiko) |  | kos | 90 |  | 0
| 6.7 | Polaganje zaščitnih cevi (material dobavi naročnik)
nivo 2 | 6.7.1 | - 1× GDC fi 63 mm |  | m | 450 |  | 0
nivo 2 | 6.7.2 | - 1× GDC fi 110/6000 mm |  | m | 5000 |  | 0
nivo 2 | 6.7.3 | - 1× GDC fi 160/6000 mm |  | m | 5000 |  | 0
nivo 2 | 6.7.4 | - cev PEHD 2×fi 50 mm (dvojček za optiko) |  | m | 5000 |  | 0
| 6.8 | Dobava in polaganje zaščitnih cevi
nivo 2 | 6.8.1 | - 1× GDC fi 63 mm |  | m | 150 |  | 0
nivo 2 | 6.8.2 | - 1× GDC fi 75 mm |  | m | 150 |  | 0
nivo 2 | 6.8.3 | - 1× GDC fi 90 mm |  | m | 150 |  | 0
nivo 2 | 6.9 | Dobava in uvleka vlečne žice (min. debeline 2,5 mm) v PE cev |  | m | 1500 |  | 0
poglavje 1 | 7. KABELSKI JAŠKI IN LTŽ POKROVI
nivo 1 | 7.1 | Dobava in postavitev AB montažnega kabelskega jaška, komplet z kombiniranim strojno ročnim izkopom, ter odmetom materiala na rob izkopa in odvozom odvečnega materiala na trajno deponijo; dobava in izvedba podbetona C 16/20 v deb. 10 cm; izvedba naklonskega betona na dnu jaška in izvedba ponikovalnice; zasip z izkopanim materialom, z utrjevanjem po plasteh 30 cm. Jašek mora biti obdelan, vključno z obdelavo in zatesnitvijo vseh odprtin za cevi.
nivo 2 | 7.1.1 | - AB jašek notranje svetle mere dim: 120 x 120cm / višina 150cm |  | kos | 30 |  | 0
nivo 2 | 7.1.2 | - AB jašek notranje svetle mere dim: 150 x 150cm / višina 150cm |  | kos | 30 |  | 0
| 7.1.3 | - AB jašek notranje svetle mere dim: 150 x 150cm / višina 200cm |  | kos | 15 |  | 0
nivo 2 | 7.1.4 | - AB jašek notranje svetle mere dim: 200 x 200cm / višina 150cm |  | kos | 30 |  | 0
| 7.1.5 | - AB jašek notranje svetle mere dim: 200 x 200cm / višina 200cm |  | kos | 15 |  | 0
nivo 2 | 7.1.6 | - AB jašek notranje svetle mere dim: fi 150cm / višina 100cm |  | kos | 7 |  | 0
nivo 2 | 7.1.7 | - AB jašek notranje svetle mere dim: fi 150cm / višina 150cm |  | kos | 8 |  | 0
nivo 1 | 7.2 | Dobava in postavitev betonskega kabelskega jaška, komplet z kombiniranim strojno ročnim izkopom, ter odmetom materiala na rob izkopa in odvozom odvečnega materiala na trajno deponijo; dobava in izvedba podbetona C 16/20 v deb. 10 cm; izvedba naklonskega betona na dnu jaška in izvedba ponikovalnice; vgraditev betonske cevi in AB pokrivno ploščo, zasip z izkopanim materialom, z utrjevanjem po plasteh 30 cm. Jašek mora biti obdelan, vključno z obdelavo in zatesnitvijo vseh odprtin za cevi.
nivo 2 | 7.2.1 | - betonski jašek iz betonske cevi dim: fi 60cm / višina 100cm |  | kos | 9 |  | 0
nivo 2 | 7.2.2 | - betonski jašek iz betonske cevi dim: fi 80cm / višina 100cm |  | kos | 9 |  | 0
nivo 2 | 7.2.3 | - betonski jašek iz betonske cevi dim: fi 100cm / višina 100cm |  | kos | 9 |  | 0
nivo 2 | 7.2.4 | - betonski jašek iz betonske cevi dim: fi 100cm / višina 150cm |  | kos | 9 |  | 0
nivo 2 | 7.2.5 | - betonski jašek iz betonske cevi dim: fi 120cm / višina 100cm |  | kos | 8 |  | 0
nivo 2 | 7.2.6 | - betonski jašek iz betonske cevi dim: fi 120cm / višina 150cm |  | kos | 7 |  | 0
nivo 1 | 7.3 | Naprava AB jaška na lokaciji trase kablovoda, vključno z vsemi potrebnimi materiali (armatura, beton), delom (izkop, opaževanje in razopaževanje jaška, vgradnja armature in betona), prevozi potrebnega materiala in odvozom odvečnega materiala na trajno deponijo. Jaški so različnih dimenzij, le te se prilagajajo glede na situacijo na lokaciji vgradnje jaška. Jašek mora biti obdelan, vključno z obdelavo in zatesnitvijo vseh odprtin za cevi.
nivo 2 | 7.3.1 | - AB jašek notranje svetle mere dim. cca.: 120 x 120cm / višina 150cm |  | kos | 20 |  | 0
nivo 2 | 7.3.2 | - AB jašek notranje svetle mere dim. cca: 150 x 150cm / višina 150cm |  | kos | 20 |  | 0
| 7.3.3 | - AB jašek notranje svetle mere dim. cca: 150 x 150cm / višina 200cm |  | kos | 5 |  | 0
nivo 2 | 7.3.4 | - AB jašek notranje svetle mere dim. cca.: 200 x 200cm / višina 150cm |  | kos | 20 |  | 0
| 7.3.5 | - AB jašek notranje svetle mere dim. cca.: 200 x 200cm / višina 200cm |  | kos | 5 |  | 0
nivo 1 | 7.4 | Dobava in vgradnja LTŽ pokrova za AB jašek, vključno s prilagoditvijo pokrova na ustrezno višino. Pokrov mora imeti napis "ELEKTRIKA" in protihrupni vložek.
nivo 2 | 7.4.1 | - LTŽ pokrov dim: 600 x 600 mm / nosilnost 125 kNm |  | kos | 30 |  | 0
nivo 2 | 7.4.2 | - LTŽ pokrov dim: 600 x 600 mm / nosilnost 250 kNm |  | kos | 30 |  | 0
nivo 2 | 7.4.3 | - LTŽ pokrov dim: 600 x 600 mm / nosilnost 400 kNm |  | kos | 100 |  | 0
nivo 2 | 7.4.4 | - LTŽ pokrov dim: 800 x 800 mm / nosilnost 400 kNm |  | kos | 60 |  | 0
nivo 2 | 7.4.5 | - LTŽ pokrov dim: 600 x 1300 mm / nosilnost 400 kNm |  | kos | 20 |  | 0
8. ASFALTERSKA DELA
| 8.1 | Ročna izdelava obrabnozaporne plasti bituminizirane zmesi AC 16 surf B 50/70 A4 Z2 v debelini 6 cm. Vključno z: - odstranitvijo obstoječe podlage v debelini novega asfalta, - fino izravnavo pred asfaltiranjem, - naknadnim premazom stika med obstoječim in novim asfaltom - s premikom asfalterske skupine |  | m2 | 750 |  | 0
| 8.2 | Ročna izdelava nosilne plasti bituminizirane zmesi AC 22 base B 50/70 A1/A2 v debelini 6 cm in obrabnozaporne plasti bituminizirane zmesi AC 11 surf B50/70 A3 v debelini 4 cm. Vključno z: - odstranitvijo obstoječe podlage v debelini novega asfalta, - fino izravnavo pred asfaltiranjem, - naknadnim premazom stika med obstoječim in novim asfaltom - s premikom asfalterske skupine |  | m2 | 750 |  | 0
| 8.3 | Ročna izdelava nosilne plasti bituminizirane zmesi AC 22 base B 50/70 A1/A2 v debelini 5 cm in obrabnozaporne plasti bituminizirane zmesi AC 8 surf B 50/70 A3 v debelini 3 cm. Vključno z: - odstranitvijo obstoječe podlage v debelini novega asfalta, - fino izravnavo pred asfaltiranjem, - naknadnim premazom stika med obstoječim in novim asfaltom - s premikom asfalterske skupine |  | m2 | 750 |  | 0
| 8.4 | Ročna izdelava obrabnozaporne plasti bituminizirane zmesi AC 11 surf B 50/70 A3 v debelini 5 cm. Vključno z: - odstranitvijo obstoječe podlage v debelini novega asfalta, - fino izravnavo pred asfaltiranjem, - naknadnim premazom stika med obstoječim in novim asfaltom - s premikom asfalterske skupine |  | m2 | 750 |  | 0
poglavje 1 | 9. PREKOPI POTOKOV
nivo 2 | 9.1 | Izvedba prekopa potoka oz. kanala po projektu (prekop do predpisane globine, zasip prekopa in utrjevanje dna z zloženim lomljencem, odvoz odvečnega materiala na trajno deponijo), komplet z vsemi deli- preusmeritvijo potoka in črpanjem vode, prevozi in prenosi, ter vsemi materiali - brez cevi. (Po priloženem načrtu) |  | m3 | 200 |  | 0
nivo 1 | 9.2 | Dobava in polaganje cevi pri izvedbi prekopa potokov, komplet z vsemi deli, materiali, prenosi in prevozi
nivo 2 | 9.2.1 | - PEHD - alkaten cev fi 110 mm |  | m | 10 |  | 0
nivo 2 | 9.2.2 | - PEHD - alkaten cev fi 160 mm |  | m | 150 |  | 0
nivo 2 | 9.2.3 | - betonska cev fi 200 mm |  | m | 50 |  | 0
nivo 2 | 9.2.4 | - betonska cev fi 300 mm |  | m | 50 |  | 0
nivo 2 | 9.2.5 | - betonska cev fi 400 mm |  | m | 50 |  | 0
nivo 2 | 9.2.6 | - betonska cev fi 500 mm |  | m | 50 |  | 0
nivo 2 | 9.2.7 | - betonska cev fi 600 mm |  | m | 50 |  | 0
nivo 2 | 9.3 | Izdelava kamnite obloge brežine in dna struge potoka z lomljencem premera do 50 cm, v betonu (75% lomljenec, 25% beton C 25/30), vključno z nabavo in transportom materiala - zlaganjem lomljenca. Upoštevati grobo fugiranje stikov). |  | m2 | 60 |  | 0
nivo 2 | 9.4 | Izdelava kamnite obloge brežine in dna struge potoka z lomljencem premera do 50 cm, brez uporabe betona, vključno z nabavo in transportom materiala - zlaganjem lomljenca. |  | m2 | 60 |  | 0
poglavje 1 | 10. TLAKOVCI, ROBNIKI, KOCKE, SMERNI KAMNI
nivo 1 | 10.1 | Odstranitev betonskih tlakovcev/plošč/robnikov vključno z zlaganjem na gradbiščno deponijo in ponovnim polaganjem ter pripravo podlage, komplet z vsemi deli in materiali.
nivo 2 | 10.1.1 | - betonski tlakovci |  | m2 | 600 |  | 0
nivo 2 | 10.1.2 | - betonske plošče |  | m2 | 450 |  | 0
nivo 2 | 10.1.3 | - granitne kocke |  | m2 | 100 |  | 0
nivo 2 | 10.1.4 | - granitne kocke (robnik polčnika) |  | m | 80 |  | 0
nivo 2 | 10.1.5 | - betonski vrtni robnik dim. 5/20 cm |  | m | 100 |  | 0
nivo 2 | 10.1.6 | - betonski vrtni robnik dim. 8/20 cm |  | m | 100 |  | 0
nivo 2 | 10.1.7 | - betonski cestni robnik dim. 15/25 cm |  | m | 100 |  | 0
nivo 1 | 10.2 | Dobava in polaganje robnikov v pusti beton, komplet z vsemi deli, materialom, prenosi in prevozi.
nivo 2 | 10.2.1 | - betonski vrtni robnik dim. 5/20 cm |  | m | 100 |  | 0
nivo 2 | 10.2.2 | - betonski vrtni robnik dim. 8/20 cm |  | m | 100 |  | 0
nivo 2 | 10.2.3 | - betonski cestni robnik dim. 15/25 cm |  | m | 100 |  | 0
nivo 2 | 10.2.4 | - cestni robnik iz naravnega kamna |  | m | 50 |  | 0
nivo 2 | 10.2.5 | - granitne kocke (robnik pločnika) |  | m | 50 |  | 0
nivo 2 | 10.3 | Dobava in polaganje betonskih plošč različnih dimenzij, vključno s pripravo podlage. |  | m2 | 120 |  | 0
nivo 2 | 10.4 | Polaganje betonskih plošč različnih dimenzij, vključno s pripravo podlage (plošče dobavi naročnik) |  | m2 | 250 |  | 0
nivo 2 | 10.5 | Namestitev smernih kamnov, komplet z izkopom in zasipom, potrebnim materialom, ter prenosi in prevozi. |  | kos | 45 |  | 0
poglavje 1 | 11. TEMELJENJA
nivo 2 | 11.1 | Kompletna izdelava betonskega temelja za armirano-betonski drog, po tipskem načrtu, in sicer: izkop, dobava, postavitev in niveliranje dveh betonskih cevi Φ 60, postavljenih na betonsko C 16/20 podlago debeline 5 cm, betoniranje temelja z betonom C 20/25 in ročno zalitje betonske cevi po namestitvi droga z betonom C20/25 (agregat fine granulacije), odvoz odvečnega materiala na trajno deponijo. Komplet z vsemi deli, prenosi in prevozi. Potrebna količina betona za izdelavo temelja je od 4,50 do 6,00 m3 - odvisno od tipa betonskega droga in kategorije zemljine. |  | m3 | 150 |  | 0
nivo 2 | 11.2 | Izvedba temeljne plošče za transformatorsko postajo (temeljna plošča deb. 15 cm; C25/30, armaturna mreža Q283,), komplet z izkopom, vgradnjo in utrjevanjem gramoza do predpisane zbitosti, izvedba opaža roba plošče in odstranitev po betoniranju, rezanje, krivljenje in vgradnja armature, vgradnja betona, dobava in vgradnja TD 32 kot podlaga v debelini do 30 cm, ter ureditev okolice transformatorske postaje po izvedbi temelja ter odvozom odvečnega materiala. Komplet z vsemi deli, potrebnimi materiali, prenosi in prevozi. Dimenzije AB plošče so od 1,80 do 27,00 m2 - odvisne od tipa in velikosti TP. Vključno z meritvami zbitosti podlage z izdelavo poročila katerega se preda naročniku. |  | m2 | 120 |  | 0
poglavje 1 | 12. RAZNA GRADBENO - OBRTNIŠKA DELA
nivo 1 | 12.1 | Dolbljenje zidu in vzidava kabelske omarice globine 20 cm, komplet z vsemi deli in potrebnimi materiali (brez omarice).
nivo 2 | 12.1.1 | - opečni zid |  | kpl | 8 |  | 0
nivo 2 | 12.1.2 | - betonski zid |  | kpl | 8 |  | 0
nivo 1 | 12.2 | Dolbljenje zidu in vzidava plastične cevi fi 50 mm, komplet z vsemi deli in potrebnimi materiali (brez omarice).
nivo 2 | 12.2.1 | - opečni zid |  | m | 8 |  | 0
nivo 2 | 12.2.2 | - betonski zid |  | m | 20 |  | 0
nivo 2 | 12.3 | Ročno rušenje opečnega zidu, komplet z nakladanjem in odvozom ruševin v trajno deponijo ter plačilo takse deponiranja. |  | m3 | 9 |  | 0
nivo 2 | 12.4 | Izvedba grobega in finega ometa zidu, komplet z vsemi potrebnimi deli, materiali, prenosi in prevozi. |  | m2 | 25 |  | 0
nivo 2 | 12.5 | Dobava in vgradnja opečne preklade širine od 9 do 14 cm, komplet z vsemi deli in materiali. |  | m | 10 |  | 0
nivo 2 | 12.6 | Vgradnja enokrilnih kovinskih vrat, komplet z vsemi deli, pritrdilnim in tesnilnim materialom |  | kpl | 1 |  | 0
nivo 2 | 12.7 | Glajenje sten in stropov; komplet z vsemi potrebnimi deli, materiali in premičnimi odri. |  | m2 | 10 |  | 0
nivo 2 | 12.8 | 2x beljenje sten in stropov, komplet z vsemi potrebnimi deli, materiali in premičnimi odri. |  | m2 | 18 |  | 0
nivo 2 | 12.9 | Barvanje tal z barvo za beton (sivi odtenek), komplet s predhodno pripravo podlage, vsemi deli in materiali. |  | m2 | 18 |  | 0
nivo 2 | 12.10 | Izvedba zaščite opreme s PVC folijo, odstranitev po dokončanju del, komplet z vsemi deli in materiali. |  | m2 | 45 |  | 0
| 12.11 | Strojno vrtanje stene/plošče (kpl z vsemi pripadajoči deli, materiali in čiščenjem po končanju del)
nivo 2 | 12.11.1 | - vrtina premera fi 110 mm, dolžine do 40 cm | opečna stena | kos | 10 |  | 0
nivo 2 | 12.11.2 | - vrtina premera fi 110 mm, dolžine do 40 cm | AB stena | kos | 10 |  | 0
nivo 2 | 12.11.3 | - vrtina premera fi 110 mm, dolžine do 40 cm | AB plošča | kos | 10 |  | 0
nivo 2 | 12.11.4 | - vrtina premera fi 160 mm, dolžine do 40 cm | opečna stena | kos | 10 |  | 0
nivo 2 | 12.11.5 | - vrtina premera fi 160 mm, dolžine do 40 cm | AB stena | kos | 10 |  | 0
nivo 2 | 12.11.6 | - vrtina premera fi 160 mm, dolžine do 40 cm | AB plošča | kos | 10 |  | 0
| 12.12 | Dobava, planiranje in utrjevanje gradbenega materiala
nivo 2 | 12.12.1 | - tamponski drobljenec 0-32 mm |  | m3 | 450 |  | 0
nivo 2 | 12.12.2 | - kameni agregat 0-125 mm |  | m3 | 90 |  | 0
nivo 2 | 12.12.3 | - kameni agregat 4-8 mm (prani) |  | m3 | 40 |  | 0
nivo 2 | 12.12.4 | - kameni agregat 16-32 mm (prani) |  | m3 | 40 |  | 0
nivo 2 | 12.12.5 | - fini asfaltni drobljenec |  | m3 | 32 |  | 0
nivo 2
nivo 2 | 12.13 | Strojno čiščenje asfaltiranega cestišča z vodo pod pritiskom |  | m2 | 40 |  | 0
nivo 2 | 12.14 | Črpanje vode iz kabelskih jarkov, jaškov in gradbenih jam vključno z vsemi stroški črpanja - črpalka, gorivo, delavec) |  | ura | 90 |  | 0
nivo 2 | 12.15 | Dobava in polaganje PE drenažne cevi fi 100 mm |  | m | 90 |  | 0
nivo 2 | 12.16 | Dobava in vgradnja geotekstila - gradbnega filca, 200 g |  | m2 | 70 |  | 0
nivo 2 | 12.17 | Dobava in vgradnja obloge za ureditev strmih brežin - juta, žaklovina |  | m2 | 45 |  | 0
nivo 2 | 12.18 | Izvedba stranskega opaža (rob plošče). Komplet z vsemi deli, potrebnimi materiali, prenosi in prevozi, ter čiščenjem opaža po odstranitvi. |  | m | 35 |  | 0
| 12.19 | Izvedba dvostranskega opaža (betonskih sten). Komplet z vsemi deli, potrebnimi materiali, prenosi in prevozi, ter čiščenjem opaža po odstranitvi. |  | m2 | 50 |  | 0
| 12.20 | Dobava, rezanje, krivljenje in vezanje armature, komplet z vsemi deli, prenosi in prevozi.
nivo 2 | 12.20.1 | - armaturne palice do fi 12 mm |  | kg | 90 |  | 0
nivo 2 | 12.20.2 | - armaturne palice nad fi 12 mm |  | kg | 90 |  | 0
nivo 2 | 12.20.3 | - armaturne mreže (RA, MA) |  | kg | 90 |  | 0
nivo 2
| 12.21 | Dobava in vgrajevanje betona, komplet s prevozom do mesta vgradnje, ter vsemi ostalimi deli.
nivo 2 | 12.21.1 | - zemeljsko vlažni beton C16/20 |  | m3 | 45 |  | 0
nivo 2 | 12.21.2 | - zemeljsko vlažni beton C25/30 |  | m3 | 20 |  | 0
nivo 2 | 12.21.3 | - črpni beton C25/30 z avtomešalcem brez uporabe črpalke |  | m3 | 20 |  | 0
nivo 2 | 12.21.4 | - črpni beton C25/30 z avtomešalcem z uporabo črpalke |  | m3 | 20 |  | 0
nivo 2
| 12.22 | Popravilo pretrgane obstoječe cevi različnih dimenzij, komplet s spojkami, cevjo in vsem potrebnim materialom ter delom
nivo 2 | 12.22.1 | - vodovodna cev (alkaten) |  | kpl | 10 |  | 0
nivo 2 | 12.22.2 | - odtočna PE cevi |  | kpl | 10 |  | 0
| 12.23 | Dobava in polaganje cevi
nivo 2 | 12.23.1 | - cevi PVC UK fi 200 mm |  | m | 20 |  | 0
nivo 2 | 12.23.2 | - cevi PVC UK fi 400 mm |  | m | 25 |  | 0
nivo 2 | 12.23.3 | - cev jeklena fi 159 mm, debelina stene 4,0 mm |  | m | 8 |  | 0
nivo 2 | 12.24 | Dobava, montaža in demontaža lahkega fasadnega odra |  | m2 | 150 |  | 0
| 12.25 | Dobava in montaža panelne ograje, komplet s paneli, stebrički in vsem pritrdilnim materialom (možnost pritrjevanja na parapet ali direktno v tla). Višina panelne ograje je 1,2 m. |  | m | 50 |  | 0
| 12.26 | Dobava in montaža panelne ograje, komplet s paneli, stebrički in vsem pritrdilnim materialom (možnost pritrjevanja na parapet ali direktno v tla). Višina panelne ograje je 2,0 m. |  | m | 50 |  | 0
poglavje 1 | 13. DROGOVI IN ČIŠČENJE TRASE
nivo 1 | 13.1 | Strojno spravilo (bager,rovokopač) materiala na lokacijo postavitve od mesta razkladanja.
nivo 2 | 13.1.1 | - leseni drog |  | kos | 120 |  | 0
nivo 2 | 13.1.2 | - betonski drogovnik |  | kos | 120 |  | 0
nivo 1 | 13.2 | Strojna pomoč (bager, rovokopač) pri sestavi in postavljanju drogov
nivo 2 | 13.2.1 | - sestava lesenega A-droga |  | kos | 90 |  | 0
nivo 2 | 13.2.2 | - postavitev lesenega N-droga |  | kos | 90 |  | 0
nivo 2 | 13.2.3 | - postavitev lesenega A-droga |  | kos | 90 |  | 0
nivo 1 | 13.3 | Strojna pomoč (bager, rovokopač) pri rušenju lesenih drogov in spravilo do lokacije natovarjanja.
nivo 2 | 13.3.1 | - leseni N-drog |  | kos | 30 |  | 0
nivo 2 | 13.3.2 | - leseni A-drog |  | kos | 30 |  | 0
nivo 2 | 13.4 | Strojno rušenje betonskega droga komplet z odvozom ruševin v trajno deponijo in stroškom deponiranja odpadnega materiala |  | m3 | 50 |  | 0
nivo 2 | 13.5 | Strojno rušenje betonskega temelja, komplet z odvozom ruševin v trajno deponijo, dobavo in vgradnjo materiala za zasip jame, končnim planiranjem terena, ter stroškom deponiranja odpadnega materiala |  | m3 | 100 |  | 0
nivo 1 | 13.6 | Odstranitev grmičevja s čiščenjem in spravilom odstranjenega materiala na deponijo.
nivo 2 | 13.6.1 | - spravilo na trajno deponijo |  | m2 | 2000 |  | 0
nivo 2 | 13.6.2 | - spravilo na gradbiščno deponijo |  | m2 | 2000 |  | 0
nivo 1 | 13.7 | Podiranje dreves od fi 10 cm do fi 30 cm, vključno z odstranivijo panjev in spravilom lesa na deponijo.
nivo 2 | 13.7.1 | - spravilo na trajno deponijo |  | kos | 150 |  | 0
nivo 2 | 13.7.2 | - spravilo na gradbiščno deponijo |  | kos | 150 |  | 0
poglavje 1 | 14. POMOČ PRI ELEKTROMONTAŽNIH DELIH
nivo 1 | 14.1 | Pomoč pri izvedbi NN kablovodov
nivo 2 | 14.1.1 | - efektivna strojna ura (minibager) |  | ura | 300 |  | 0
nivo 2 | 14.1.2 | - efektivna strojna ura (rovokopač) |  | ura | 300 |  | 0
nivo 2 | 14.1.3 | - efektivna pomoč delavca |  | ura | 450 |  | 0
nivo 1 | 14.2 | Polaganje NN kablov manjših presekov (od 4x 35 mm2 do 4x 70 mm2) v kabelski jarek po navodilih in ob nadzoru naročnika (brez uporabe vitle). Naročnik zagotovi uvedbo v delo (izobraževanje in navodila), elektro nadzor (pred pričetkom del, pred zasipom kabelskega jarka), strojno mehanizacijo (hidravlične dvigalke za kabelske bobne, uvodnice s koluti za vlečne nogavice). Prevzem kabla in strojne mehanizacije se vrši na lokaciji naročnika.
nivo 2 | 14.2.1 | - polaganje v kabelski jarek |  | m | 1800 |  | 0
nivo 2 | 14.2.2 | - uvlečenje v cev |  | m | 1800 |  | 0
nivo 1 | 14.3 | Postavitev prostostoječe kabelske omarice s podstavkom
nivo 2 | 14.3.1 | - tip PS-RO (poliestrska) |  | kos | 40 |  | 0
nivo 2 | 14.3.2 | - tip PS-PMO (poliestrska) |  | kos | 25 |  | 0
nivo 2 | 14.3.3 | - tip PS-RO (kovinska) |  | kos | 25 |  | 0
nivo 1 | 14.4 | Dobava in polaganje ozemljitvenega vodnika, vključno z vsem spojnim materialom
nivo 2 | 14.4.1 | - tračno ozemljilo RF 30x 3,5 mm |  | m | 450 |  | 0
nivo 2 | 14.4.2 | - tračno ozemljilo Fe-Zn 25x 4 mm |  | m | 3150 |  | 0
nivo 1 | 14.5 | Polaganje ozemljitvenega vodnika, (material dobavi naročnik)
nivo 2 | 14.5.1 | - tračno ozemljilo RF 30x 3,5 mm |  | m | 500 |  | 0
nivo 2 | 14.5.2 | - tračno ozemljilo Fe-Zn 25x 4 mm |  | m | 500 |  | 0
nivo 2 | 14.6 | Geodetski posnetek izvedenih del s certifikatom pooblaščenega inženirja geodezije |  | m | 1000 |  | 0
| VSE SKUPAJ (brez DDV): | [5 empty] | 0
poglavje 1 | OPOMBE:
| 1. | Gradbena dela se bodo izvajala razpršeno na različnih lokacijah-krajih istočasno. Količine se bodo naročale sprotno sukcesivno, glede na potrebe naročnika. Ponudbeno ceno je potrebno oblikovati tako, da bodo upoštevani vsi stroški. Naročnik si pridržuje pravico, da ne naroči celoten obseg razpisanih količin ali točno določeno količino del.
| 2. | Odzivni čas za pričetek del je maksimalno 5 delovnih dni od prejema pisnega naročila. V primeru popravila škodnih dogodkov na energetski infrastrukturi pa v roku 18 ur od poziva preko e-pošte ali telefona, tudi izven delovnega časa in ob nedeljah ter praznikih. Za škodni dogodek se štejejo tista naročila, ki jih naročnik krije preko zavarovalnice oz. ki jih naročnik v svojem sistemu beleži na tip projekta škode »ŠKO«.
| 3. | V ceni postavk mora biti med drugim zajeto: - vsa pripravljalna dela; - skupni ogledi objekta, prisotnost ob zakoličbi objekta; - usklajevanje izvedbe del z naročnikom ter izvajalci elektromontažnih del;
| 4. | V ceno zajeti vse stroške za zagotovitev varnega dela (razpiranje jarkov, izdelava varnostnih ograj itd.) - skladno z določili Uredbe o zagotavljanju varnosti in zdravja pri delu na začasnih in premičnih gradbiščih in njenimi prilogami.
| 5. | Stroški izvedbe cestne zapore (postavitev, odstranitev in vzdrževanje) se bodo priznali na podlagi dejanskih stroškov, ki jih bo ponudniku obračunal upravljalec ceste.
| 6. | Pri zbiranju in odvozu odpadkov je izvajalec naročniku dolžan predati pripadajoče evidenčne/prevzemne liste in striktno upoštevati zakonodajo s tega področja (Zakon o varstvu okolja, Uredba o odpadkih, Uredba o ravnaju z odpadki, ki nastanejo pri gradbenih delih, Uredba o preprečevanju in zmanjševanju emisje delcev iz gradbišč).
| 7. | Zaščitne cevi GDC morajo ustrezati standardu SIST EN 61386-24, temenska togost 450 N/200 mm, odpornost na udarce tip N (normalna), dobavljiva v palicah dolžine 6 m s spojko, rdeče ali črne barve;
| 8. | Zaščitne cevi dvojček za optiko morajo ustrezati standardu SIST EN 61386, zunaj gladka, znotraj fino ožlebljena, premera 1×50 mm (zunanji), debelina stene 3,7 - 4,5 mm;
| 9. | LTŽ pokrovi morajo ustrezati standardu EN 124-2;
| 10. | Izvajalec mora za vgrajen material (zaščitne cevi, kabelski jaški, LTŽ pokrovi, beton, kameni agregati, ...) ob kvalitetnem prevzemu izvedenih del naročniku predati pripadajoče izjave o lastnostih.
| 11. | Ročna asfaltiranja se bodo izvajala na več različnih lokacijah-krajih. Pod ročna asfaltiranja se razume asfaltiranje prekopov cest, pločnikov, .... Kvadratura posameznega asfaltiranja ne bo presegla 30 m2 asfaltiranja na eni lokaciji. Dela se morajo izvajati v skladu s Tehničnimi specifikacijami za ceste DRSI.
| 12. | Za gradbena dela v zemljini kategorije V. se pri obračunu upošteva faktor (Priloga 3 Razvrstitev zemljin in kamnin).
| 13. | Za zemeljska dela je osnova III. kategorija zemljine. Za ostale kategorije se priznajo faktorji glede na vrsto materiala
oziroma zahtevnost del v terenu, ki morajo biti vpisana v gradbenem dnevniku s strani nadzornega organa.
| 14. | Izkopi za IV. ktg se računajo samodejno na podlagi z vnosa za III. ktg (upoštevan faktor 1,76).
|  | Kategorija zemljine | Faktor
|  | - I. kategorija | 0.52
|  | - II. kategorija | 0.7
|  | - III. kategorija | 1
|  | - IV. kategorija | 1.76
|  | - V. kategorija | 3.2
| Kraj in datum: |  |  |  | Žig in podpis: