## Sanacija skupaj
POPIS DEL Z OCENO INVESTICIJE
Prestavilo odseka ceste LC 450 121 pri Lepku v Plešivcu (Zložba P9 - P15)
Načrt podpornih konstrukcij; NK – 41/2023
REKAPITULACIJA
1.0 | PREDDELA | 0
2.0 | KAMNITA ZLOŽBA - profil P9 - P15 | 0
3.0 | TUJE STORITVE | 0
| SKUPAJ : | 0
| DDV 22% | 0
| VSE SKUPAJ : | 0
Opomba 1.: V ponudbenih cenah morajo biti vključeni vsi stroški za izvedbo del (dobave, delo, pomožna dela, stroški ureditve gradbišča, transporti, stroški deponij), stroški organizacije in ureditve gradbišča, ravnanje z odpadki v skladu z veljavno zakonodaj, redno čiščenje gradbišča med izvedbo in po končanju del ter izdelavo dokazil o zanesljivosti objekta.
Opomba 2.: Ponudnik mora v cenah v popisnih postavkah zajeti vrednosti vseh potrebnih del vključno z izdelavo tehnološko ekonomskega elaborata, tekočimi in končnimi poročili posameznih strokovnjakov, notranjo kontro kakovosti betona, vodotesnost kanalizacije in jaškov, itd. vse v smislu dokazovanja kvalitete izvedenih del. Upoštevati priložene smernice notranje kontrole kakovosti.
Opomba 3.: Strošek gradbenega nadzora ni zajet v popisu - zagotovi investitor.

## 1preddela
POPIS DEL Z OCENO INVESTICIJE
Prestavilo odseka ceste LC 450 121 pri Lepku v Plešivcu (Zložba P9 - P15)
PREDDELA
Št. | Šifra | OPIS DELA | Enota | Količina | Cena | VREDNOST
| 1.0 | PREDDELA
1. |  | Geodetska dela - postavitev zakoličbenih točk druga geodetska dela - zakoličba telekomunikacij ter vodovoda | kpl | 1 | 0 | 0
2. |  | Postavitev in zavarovanje prečnih profilov | kos | 13 | 0 | 0
3. |  | Priprava delovišča, zaščita delovišča, priprava deloviščne table, postavitev kontejnerjev, odstranitev dreves druga pripravljalna dela … | kpl | 1 | 0 | 0
4. |  | Dobava in postavitev polovične cestne zapore v času gradnje zložbe, komplet z vsemi deli in materialom. ( ocenjeno 20 dni ) | kpl | 1 | 0 | 0
5. |  | Prestavilo vodovoda in telekomunikacijskega voda, v postavki zajeti vse potrebni elementi prestavila | kpl | 1 | 0 | 0
| 1.0 | PREDDELA SKUPAJ: |  |  |  | 0
REKAPITULACIJA
| 1.0 | PREDDELA |  |  |  | 0
| 2.0 | NEPREDVIDENA DELA 10% |  |  |  | 0
|  | SKUPAJ : |  |  |  | 0
|  | DDV 22% |  |  |  | 0
|  | VSE SKUPAJ : |  |  |  | 0

## 2kamnita zložba
POPIS DEL Z OCENO INVESTICIJE
PZI za prestavilo odseka ceste LC 450 121 pri Lepku v Plešivcu
KAMNITA ZLOŽBA - profil P9 - P15
Št. | Šifra | OPIS DELA | Enota | Količina | Cena | VREDNOST
| 2.0 | KAMNITA ZLOŽBA
1. |  | Dobava, priostrenje, vgradnja (z zabijanjem-vibriranjem) in izvlek jeklenih profilov HEA 160, jeklo S235. Večkratna vgradnja in izvlek. Skupaj 20 kosov, dolžine 6 m. Zaledna stran izkopa za kamnito zložbo (v primeru nestabilnih izkopov) - na območju stanovanjskega objekta je varovanje izkopa nujno. | kg | 3648 |  | 0
2. |  | Dobava, razrez, vgradnja in odstranitev lesenih smrekovih plohov kvalitete C20 in debeline 5 cm. Predvidena dolžina kosa 100-150 cm (zalaganje med profile HEA). Večkratna vgradnja in odstranitev. Zaledna stran izkopa za kamnito zložbo (v primeru nestabilnih izkopov). | m3 | 7 |  | 0
3. |  | Strojni izkopi v zemljini III. kategorije vključno z nakladanjem in prevozom materiala na trajno deponijo in začasno deponijo. Izkopi se izvedejo kontaktno po odsekih 3-6 m oziroma v primeru nestabilnih tal v naklonu 1:1 - na začasno deponijo 850 m3 | m3 | 1950 |  | 0
4. |  | Dobava in vgraditev cementnega betona C25/30, XC2, D32, S2. Temelj zložbe v višini 0.4 - 0.5 m vključno z izvedbo potrebnega opaža za izvedbo temelja | m3 | 100 |  | 0
5. |  | Dobava in vgradnja podložnega betona C12/15 debeline 15 cm za izvebo vzporedne drenaže kamnite zložbe | m3 | 6 |  | 0
6. |  | Dobava in vgradnja betona C20/25 in lomljenec 30-100 cm v razmerju 30:70 za izdelavo kamnite zložbe; v postavki količina tudi za stabilizacijo v primeru mehkejših temeljnih tal 25m3 | m3 | 500 |  | 0
7. |  | Izdelava enostranskega opaža s strikotnimi letvicami na vrhu zložbe, komplet vsa dela z razopaževanjem, čiščenjem, zlaganjem lesa ter vsemi transporti. Upoštevan material za dilatacijske rege (trajna elastična zmes za stike, trajno elastični zapolnitveni material, polnilo za stike) | m2 | 41 |  | 0
8. |  | Dobava in vgradnja armature za AB venev kamnite zložbe - palična armatura fi 10 ter armaturna mreža Q196 | kg | 1090 |  | 0
9. |  | Dobava in vgradnja betona C30/37, XD3/XF4, PV-II, D16, S3 za izdelavo venca kamnite zložbe z zagladitvijo betona | m3 | 13 |  | 0
10. |  | Dobava in vgradnja drenažnega zasipa za kamnito zložbo | m3 | 175 |  | 0
11. |  | Dobava in vgradnja PE drenažne cevi Ø 200 mm za izvedba vzporedne drenaže | m | 101 |  | 0
12. |  | Zasipanje z izkopanim materialom iz začasne deponije z statičnim utrjevanjem zemljine na spodnji strani kamnite zložbe z ureditvijo naklona zemljine | m3 | 850 |  | 0
13. |  | Dobava in vgraditev panelne varnostne ograje vključno z vsemi elementi za vgradnjo - ograja se vpne na vrh AB venca | m | 102 |  | 0
14. |  | Dobava in vgradnja betonskega jaška z betonskim pokrovom premera fi 800 mm - višina jaška 5.0 m. Všteta tudi izkop/zasip ter izdelava betonskega ležišča, deb. 20 cm, C12/15, ter izdelava vtokov ter iztokov. | kom | 1 |  | 0
15. |  | Dobava in vgradnja betonskega jaška z betonskim pokrovom premera fi 800 mm - višina jaška 2.5 m. Všteta tudi izkop/zasip ter izdelava betonskega ležišča, deb. 20 cm, C12/15, ter izdelava vtokov ter iztokov. | kom | 1 |  | 0
16. |  | Dobava in vgradnja PE kanalizacijske cevi fi 200 SN 8. Všteta tudi izkop/zasip ter izdelava peščenega ležišča D16, deb. min 20 cm ter izdelava vtokov ter iztokov - navezava na obcestne meteorne jaške | m | 20 |  | 0
17. |  | Humuniziranje ter finalna izravnava terena na območju izvedbe kamnite zložbe | m2 | 1000 |  | 0
| 2.0 | KAMNITA ZLOŽBA SKUPAJ : |  |  |  | 0
REKAPITULACIJA
| 2.0 | KAMNITA ZLOŽBA |  |  |  | 0
| 2.1 | NEPREDVIDENA DELA 10% |  |  |  | 0
|  | SKUPAJ : |  |  |  | 0
|  | DDV 22% |  |  |  | 0
|  | VSE SKUPAJ : |  |  |  | 0

## 3tuje storitve
POPIS DEL Z OCENO INVESTICIJE
PZI za prestavilo odseka ceste LC 450 121 pri Lepku v Plešivcu
TUJE STORITVE
Št. | Šifra | OPIS DELA | Enota | Količina | Cena | VREDNOST
| 4. | TUJE STORITVE
1. |  | Projektanski nadzor | kpl | 1 | 0 | 0
2. |  | Geomehanski nadzor | kpl | 1 | 0 | 0
3. |  | Izdelava geodetskega posnetka za projekt izvedenih del. | kos | 1 | 0 | 0
4. |  | Izdelava projektne dokumentacije za projekt izvedenih del. | kos | 1 | 0 | 0
| 4. | TUJE STORITVE SKUPAJ: |  |  |  | 0
REKAPITULACIJA
| 4.0 | TUJE STORITVE |  |  |  | 0
|  | SKUPAJ : |  |  |  | 0
|  | DDV 22% |  |  |  | 0
|  | VSE SKUPAJ : |  |  |  | 0
Note on H22: Uporabnik2: