## SPLOŠNA NAVODILA
Splošna pojasnila k predračunskemu elaboratu:
1 | Pred pričetkom del mora ponudnik preučiti vse dele projektne dokumentacije, ter v primeru
nejasnosti zahtevati pojasnila projektanta, oziroma podati svoje pripombe.
2 | Ponudnik je dolžan upoštevati vse v Republiki Sloveniji veljavne zakone, tehnične predpise,
standarde in smernice, ki obravnavajo gradnjo inženirskih objektov.
3 | V kolikor v posamezni postavki ni posebej označeno, je mišljena izvedba v skladu s pozitivno
gradbeno prakso. Če se v času gradnje pojavijo kakršne koli spremembe v izvedbi, jih mora
potrditi nadzorni inženir v soglasju s projektantom in naročnikom.
4 | Sestavni del PZI in s tem predračuna je tudi ostala grafična projektna dokumentacija.
Ponudnik mora obvezno upoštevati detajle in opise v grafičnem delu projektne
dokumentacije.
5 | Ves material, ki se bo uporabljal za izvedbo, mora biti kvaliteten in odgovarjati veljavnim
tehničnim predpisom in normam za posamezno vrsto materiala in del. Ponudnik posameznih
del mora zagotoviti nemoten potek gradnje v smislu dobave materiala, delovne sile,
vertikalnega in horizontalnega transporta, ter zavarovanje gradbišča.
6 | Vsi proizvodi, ki se vgrajujejo, morajo imeti dokazila o kakovosti. Izjave o lastnostih proizvoda
z ustrezno normo mora ponudnik predložiti pred pričetkom gradnje.
7 | V ponujeni ceni za enoto posameznih postavk morajo biti zajeti vsi stroški potrebni za
popolno dokončanje del (ne glede na to ali so vključeni v opis posamezne postavke ali ne),
vključno z dobavo materiala / elementov.
8 | Vse količine izkopov, nasipov in zasipov se obračunavajo v raščenem oz. vgrajenem zbitem
stanju.
9 | Za izdelavo posteljice je predvidena nabava materiala iz stranskega odvzema. V primeru, da
se ugotovi, da se lahko vgradi material iz izkopa, se ustrezno prilagodi pogodbena cena.
10 | Ponudnik je dolžan voditi evidenco odloženih odpadkov in predati odpadke prevzemniku.
11 | Odškodnine zaradi posega na zemljišča, ki niso v lasti RS in na zemljišča, na katerih ni
sklenjena služnost, so strošek ponudnika.
12 | Pri vidnih betonih na zunanjih in notranjih površinah, ki se izvajajo v gladkem opažu za vidni
beton, se vsa naknadna popravila izvajajo na strošek ponudnika. Razni zaščitni premazi
opažev ne smejo škodovati zahtevanemu izgledu površine gotove betonske konstrukcije.
13 | Razredi obdelave opaženih betonskih površin po SIST EN 13670
VB1 za temelje, VB2 za vmesne podpore in opornike s krili, VB2 za prekladno konstrukcijo,
VB3 za robne vence in hodnike, VB3 za oporne in podporne zidove.
14 | Vse vidne robove je potrebno posneti s trikotno letvijo 3x3cm (oz. 5x5cm).
15 | Pred betoniranjem mora biti izvedena kontrola geometrije izdelanega opaža.
16 | Posamezni konstrukcijski elementi morajo biti izvedeni v skladu z opažnimi, deIavniškimi in
armaturnimi risbami, statičnim računom, ter navodili projektanta in nadzornega inženirja.
17 | Pred pričetkom del mora ponudnik izdelati projekt betona, v katerem morajo biti navedeni vsi
ukrepi in načini za dokazovaje kvalitete vgrajenega betona, v skladu z zahtevami projekta.
18 | V ponudbeni ceni je upoštevati notranjo kontrolo (tekoče preiskave)
19 | V ponudbeni ceni je upoštevati vsa potrebna geodetska dela
20 | Vsi hladni stiki na obrabni plasti morajo biti obdelani z bitumensko lepilno zmesjo
21 | Pri zagotavljanju in kontroli kvalitete materialov in vgrajevanja
je potrebno smiselno upoštevati posebne tehnične pogoje za preddela, zemeljska
dela in temeljenje, voziščne konstrukcije, odvodnjavanje in opremo cest
22 | Vse postavke za oddajo viškov oz. gradbenih odpadkov zajemajo plačila komunalne takse
in strošek priprave in pridobivanja evidenčnih listov
23 | V enotni ceni postavk mora biti zajeto tudi močenje kamnitih (prašnatih) površin z vodo v
času gradnje.
24 | V sklopu organizacije gradbišča se predvidi ploščad za čiščenje pnevmatik tovornih vozil.
Vključno z ureditvijo dovoda vode.
Ponudbena cena na enoto mora vključevati:
1 | - organizacija gradbišča z vsemi objekti, inštaIacijami in orodji, zagotovitev varnostnih,
higienskih in tehničnih pogojev, ter predpisanih oznak gradbišča (postavitev in
odstranitev)
2 | - stroške za vse ukrepe, ki so potrebni za brezhiben potek organizacije dela,
3 | - odstranitev vseh pomožnih objektov in konstrukcij po zaključku gradnje
4 | - označevanje, zavarovanje in varovanje gradbišča
5 | - stroške izvedbe in vzdrževanja dostopnih in gradbiščnih poti, delovnih platojev (vključno
s stroški pridobitve vseh potrebnih soglasij in dovoljenj) ter stroške začasne uporabe
zemljišč za dostopne poti, vključno s stroški povrnitve zemljišč in obstoječih poti oziroma
cest v prvotno stanje po končani gradnji.
6 | - zavarovanje in obnovitve zakoličb (trasa in objekti, komunalni vodi,…) in geodetske
kontrole v času gradnje
7 | - vsa dela in pomožna dela
8 | - nabavo in transport vseh osnovnih in pomožnih materialov, vključno z dajatvami, kot so
carine, davki, manipulativni stroški idr.
9 | - vse horizontalne in vertikalne transporte, raztovarjanje, skladiščenje, notranji
transporti na gradbišču, delovno silo za vsa dela
10 | - zagotavljanje vseh začasnih prehodov za lastnike sosednjih zemljišč preko gradbišča,
vzdrževanje in odstranitev le teh po dokončani gradnji
11 | - pripravo materiala, izdelavo, montažo in finalizacijo do končne faze, vso potrebno
zaščito pri delu in pri gradnji do primopredaje
12 | - vse postavke za zemeljska dela vključujejo tudi transporte na začasno in trajno deponijo
(izkop) in iz začasne deponije (nasipi, zasipi)
13 | - vsa potrebna dela za ureditev začasne deponije (razprostiranje, začasno odvodnjavanje,
ustrezno skladiščenje,….)
14 | - vse postavke , ki se nanašajo na izkop plodne zemlje, vključujejo tudi odvoz na začasno
deponijo in razprostiranje ter ustrezno skladiščenje zaradi pomanjkanja prostora ob trasi
15 | - zatravitev v postavki humuziranje
16 | - dobavo, montažo, najem, demontažo in uporabo vse pomožne opreme, kot so lestve,
ograje, podesti in odri vseh potrebnih višin, ne glede na opis postavke,…..
17 | - stroške zaključnih del na gradbišču, odstranitev in odvoz vseh odpadkov
18 | - določitev lokacije začasnih deponij , stroške za vzpostavitev in odstranitev začasnih
deponij in vzpostavitev v prvotno stanje po zaključku del
19 | - vse predpisane preiskave materialov, vključno z dodatnimi količinami materialov in vsa
dela potrebna za izvedbo vzorčenj, ter pridobitev dokazil in izjav potrebnih za izvedbo
tehničnega pregleda
20 | - pri rušenju, rezkanju, izkopih in deponiranju gradbenega materiala mora ponudnik
upoštevati določila Uredbe o ravnanju z odpadki, ki nastanejo pri gradbenih delih (Ur.L.
RS št. 34/08), Uredbe o ravnanju z odpadki, ki vsebujejo azbest (Ur.L. RS št. 34/08) ter
Uredbe o odpadkih (Ur.L. RS št.; 37/2015 in št. 69/2015) in stroške povezne s tem
vkalkulirati v ponudbi
21 | - stroške preprečitve oz. sanacije poškodb zaradi vibracij na sosednjih objektih. Ponudnik
je dolžan pred pričetkom gradnje določiti območja, kjer so pričakovani vplivi vibracij na
objekte in izdelati posnetek ničelnega stanja. Ponudnik je dolžan na svoje stroške izvajati
ukrepe za preprečevanje morebitnih poškodb objektov. V primeru poškodb objektov, ki
se ugotovijo med gradnjo in po končani gradnji glede na primerjavo s posnetki
ničelnega stanja, je ponudnik na svoje stroške dolžan na prvi poziv odpraviti ali sanirati
v čim krajšem času,
22 | - stroške izdelave elaboratov za izvedbo prometnih zapor cest, stroški pridobivanja
ustreznih soglasij in dovoljenj, kot tudi vsi stroški postavitve, vzdrževanja in odstranitve
prometnih zapor, obvozov, gradbenih in drugih priključkov ter drugih ukrepov za
normalno odvijanje prometa
23 | - delavniška dokumentacija (jeklene konstrukcije, prometne signalizacije, ….) (Delavniško
dokumentacijo mora pred izvedbo obvezno pregledati in potrditi projektant in nadzor)
24 | - stroške ocenjene škode na državnih in občinskih cestah zaradi povečanega prometa in
to pred izdajo uporabnega dovoljenja,
25 | - stroške del in storitev, ki izhajajo iz zahtev soglasij/mnenj pristojnih
soglasodajalcev/mnenjedajalcev, ki niso posebej specificirani in opredeljeni v
posameznih postavkah ponudbenega predračuna,
26 | - stroške varovanja vodnega življa pri izvedbi del, ki vplivajo na obstoječe vodotoke,
27 | - stroške prestavitev in ureditev komunalno-energetske infrastrukture in naprav, če bo
ponudnik zaradi svojih potreb ali tehnologije začasno prestavljal ali kakorkoli drugače
poškodoval obstoječo ter začasno postavljeno komunalno-energetsko infrastrukturo in
naprave (razen prestavite in ureditve komunalnih vodov, ki so predmet pogodbenih del),
kar vključuje vse stroške izvedenih meritev, pregledov, preizkusov, posnetkov in
pridobivanja ustreznih potrdil, dokazil o kakovosti in certifikatov ter vse stroške priprave in
transporta materiala za kompletno izvedene prestavitve in ureditve komunalno – energetske
infrastrukture in naprav,
28 | - stroške potrebnih merjenj opravljenih količin in kontrolnih merjenj,
29 | - vse stroške, ki bodo nastali z izvajanjem preizkušanj tako v laboratoriju kot na kraju
samem,
30 | - stroške dobave in vgradnje pritrdilnega in drobnega materiala, ki so potrebne za izvedbo
del skladno z razpisno in projektno dokumentacijo,
31 | - stroške vmesnih in finalnih čiščenj,
32 | - stroške izdelave delavniške dokumentacije in tehnoloških elaboratov za vse aktivnosti, ki
sodijo v sklop pogodbenih del (za elemente osnovne konstrukcije, opreme,
tehnologije…),
33 | - druge stroške, ki niso posebej opredeljeni v posameznih postavkah pogodbenega
predračuna in so v skladu s pravili stroke in pravilnimi postopki izvajanja del in storitev
nujno potrebni za izvedbo in predajo posameznih del, tako, da ponudnik nima pravice
zahtevati nikakršnega doplačila na ponudbeno ceno za posamezno postavko.
34 | - nabavo, dobavo potrebnih materialov, transporte, začasne deponije, nakladanje in
prelaganje
35 | - odvoz odpadkov , strošek odlaganja na deponijo in vse stroške taks in dajatev za
odlaganje na komunalnih deponijah oz. prevzemnikih viškov materiala
36 | - stroške zavarovanja in varovanja gradbenih jam oziroma prostora celotnega gradbišča
pred dotoki vode (črpanje, odvodnjavanje, izvedba morebitnih potrebnih vodnjakov,
stroške električne energije za črpanje, ponikalnic,...),
37 | - postavljanje in zaščita baznih višinskih reperjev, ki predstavljajo osnovo za podajanje in
kontrolo višin v času izvedbe del, ter kontrolo deformacij v času eksploatacije objekta
38 | - vsa dela za morebitno odvodnjavanje padavinske, izvorne in podtalne vode med
gradnjo, vključno s potrebnim črpanjem, tako da se zagotovi stalno in kontrolirano
odvajanje, ter preprečitev zadrževanja vode in zamakanje raščenih in nasutih
materialov.
39 | - stroške ukrepov za zagotovitev stabilnosti objektov in gradbene jame za celotno fazo
gradnje (razpiranj, izvedbe zagatnic,…),
40 | - stroške za začasna odlagališča humusa in ureditev le-teh (ves pridobljen humus se
porabi za humusiranje novo nastalih nasipnih in vkopnih brežin ter drugih zelenic),
41 | - pripravljalna dela, odre, žerjave
42 | - ločilne sloje pri naklonskih in zaščitnih betonih (PE folija, ...)
43 | - pripravo, montažo, demontažo, zaščitne premaze in preboje opažev, vsa vezna sredstva
za opiranje in vezanje opažev, obvezno čiščenje po odstranitvi opaža
44 | - nabavo, transport in vgradnjo betona z zgostitvijo ter poravnanjem
45 | - zaščito in vse potrebne mere za nego mladega betona — za preprečevanje razpok
zaradi krčenja in hidratacijskih procesov
46 | - nabavo, transport, eventualno čiščenje, krivljenje in polaganje armature
47 | - nabavo, transport, pripravo in vgradnjo kablov, napenjalnih glav ter zaščitnih jeklenih
rebrastih kabelskih cevi vključno z injektiranjem
48 | - nabavo, transport in postavitev mikroarmiranih betonskih distančnikov za
zagotovitev predpisanega zaščitnega sloja betona
49 | - prevzem armature z nadzorno službo pred betoniranjem
50 | - vse zaščitne ukrepe pri delu, idr.
51 | - priprava kalupa montažnega elementa
52 | - priprava, čiščenje in polaganje armature
53 | - priprava, transport in vgraditev betona
54 | - nabava, transport do gradbišča in po gradbišču, deponiranje montažnih elementov na
gradbišču
55 | - ves podložni material in material za pritrjevanje v fazi transporta in montaže
56 | - zagotavljanje predpisanih toleranc
57 | - postavljanje elementov na predhodno postavljeno Iežišče
58 | Vso dodatno izvedbeno dokumentacijo mora pregledati in potrditi projektant PZI projekta.

## 2-1.1_GC_3etapa
REKAPITULACIJA STROŠKOV CESTOGRADBENIH DEL
GLAVNA CESTA MENGEŠ - ŽEJE - VODICE
III. ETAPA: KM 11.3+80 - KM 13.2+00
| 1.0 PREDDELA |  |  |  |  | 0
| 2.0 ZEMELJSKA DELA IN TEMELJENJE |  |  |  |  | 0
| 3.0 VOZIŠČNE KONSTRUKCIJE |  |  |  |  | 0
| 4.0 ODVODNJAVANJE |  |  |  |  | 0
| 5.0 GRADBENA IN OBRTNIŠKA DELA |  |  |  |  | 0
| 6.0 OPREMA CESTE |  |  |  |  | 0
| 7.0 TUJE STORITVE |  |  |  |  | 0
| SKUPAJ BREZ DDV |  |  |  |  | 0
0
št. | Šifra | Delo | Enota | Količina | Cena za enoto | Vrednost
| 1.0 | PREDDELA
1 | 11 121 | Obnova in zavarovanje zakoličbe osi trase javne ceste v
|  | ravninskem terenu. | km | 1.88 |  | 0
2 | 11 221 | Postavitev in zavarovanje prečnih profilov | kos | 105 |  | 0
3 | 11 131 | Obnova in zavarovanje zakoličbe trase komunalnih
vodov - zakoličba meteorne kanalizacije in prečkanje z
|  | drugimi napravami | km | 2.47 |  | 0
4 | - | Obnova in zavarovanje zakoličbe trase obstoječih
komunalnih vodov in križanj z obstoječimi / načrtovanimi
|  | komunalnimi vodi | m1 | 1650 |  | 0
5 | 11 231 | Postavitev in zavarovanje prečnega profila za
|  | komunalne vode - meteorna kanalizacija | kos | 220 |  | 0
6 | 12 131 | Odstranitev grmovja in dreves z debli premera do 10
|  | cm ter vej na redko porasli površini - ročno | m2 | 630 |  | 0
7 | 12 151 | Posek in odstranitev dreves z deblom od 11 do 30 cm
|  | premera ter odstranitev vej | kos | 105 |  | 0
8 | 12 152 | Posek in odstranitev dreves z deblom od 31 do 50 cm
|  | premera ter odstranitev vej | kos | 48 |  | 0
9 | 12 153 | Posek in odstranitev dreves z deblom nad 50 cm
|  | premera ter odstranitev vej | kos | 15 |  | 0
10 | 12 163 | Odstranitev panjev premera 11 do 30 cm z odvozom
|  | na deponijo na razdaljo nad 1000 m | kos | 105 |  | 0
11 | 12 166 | Odstranitev panjev premera 31 do 50 cm z odvozom
|  | na deponijo na razdaljo nad 1000 m | kos | 48 |  | 0
12 | 12 169 | Odstranitev panjev premera nad 50 cm z odvozom
|  | na deponijo na razdaljo nad 1000 m | kos | 15 |  | 0
13 | - | Popolno in globinsko odstranitev tujerodnih,
invazivnih rastlin, vključno s predajo pooblaščenemu
|  | zbiralcu, predajo dokumentacije o uničenju | m2 | 120 |  | 0
14 | 12 261 | Demontaža plastičnega smernika | kos | 150 |  | 0
15 | 12 312 | Porušitev in odstranitev makadamskega vozišča v
|  | debelini nad 20 cm | m3 | 75 |  | 0
16 | 12 322 | Porušitev in odstranitev asfaltne plasti v debelini
6 do 10 cm, vključno z odvozom na deponijo
|  | OPOMBA: rezkanje asfalta v debelini 7 cm | m2 | 10150 |  | 0
17 | 12 323 | Porušitev in odstranitev asfaltne plasti v debelini nad
10 cm, vključno z odvozom na deponijo
|  | OPOMBA: rezkanje asfalta v debelini 12 cm | m2 | 14970 |  | 0
18 | 12 382 | Rezanje asfaltne plasti s talno diamantno žago,
|  | debele 6 do 10 cm | m1 | 150 |  | 0
19 | 12 383 | Rezanje asfaltne plasti s talno diamantno žago,
|  | debele 11 do 15 cm | m1 | 350 |  | 0
20 | 12 391 | Porušitev in odstranitev robnika iz cementnega betona | m1 | 64 |  | 0
21 | - | Porušitev in odstranitev tlakovanih površin iz kamnitih kock
|  | (otoki) | m2 | 48 |  | 0
22 | 12 211 | Demontaža prometnega znaka na enem podstavku | kos | 16 |  | 0
23 | 12 212 | Demontaža prometnega znaka na dveh podstavkih | kos | 8 |  | 0
24 | 12 231 | Demontaža jeklene varnostne ograje | m1 | 20 |  | 0
25 | - | Demontaža naletnih zaključnic tipa P2 / P4
|  | predvidenih za ponovno uporabo | kos | 2 |  | 0
26 | 12 412 | Porušitev in odstranitev prepusta iz cevi s premerom
|  | 61 do 100 cm | m1 | 15 |  | 0
27 | 12 421 | Porušitev in odstranitev kanalizacije iz cevi s
|  | premerom do 40 cm | m1 | 50 |  | 0
28 | 12 436 | Porušitev in odstranitev glave prepusta s premerom
|  | 61 do 100 cm | kos | 4 |  | 0
29 | 12 481 | Porušitev in odstranitev zgradbe - lesene.
Odstranitev lope kozolca iz lesene nosilne konstrukcije
in salonitnih plošč. Vključno z rušenjem temeljev in
|  | nosilnih stebrov | m2 | 50 |  | 0
30 | 12 498 | Porušitev in odstranitev …………………
OPOMBA: demontaža in odstranitev salonitne kritine lope
kozolca - nevarni odpadek, vključno z predajo ustreznemu
|  | predelovalcu in vso tehnično dokumentacijo | m3 | 2 |  | 0
31 | - | Porušitev in odstranitev vseh vrst ograj (mrežne,
|  | panelne, lesene) | m1 | 260 |  | 0
32 | - | Rušenje vseh vrst zidov, propustov, glave propustov
|  | in vse vrste jaškov | m3 | 30 |  | 0
33 | - | Prilagoditev pokrovov obstoječih jaškov na novo višino | kos | 5 |  | 0
34 | - | Prilagoditev pokrovov obstoječih jaškov na novo višino,
vključno z zamenjavo neustreznih pokrovov / rešetk
OPOMBA: pokrovi na vozišču nosilnosti 400 kN,
|  | pokrovi na hodniku nosilnosti 250 kN | kos | 2 |  | 0
35 | - | Prestavitev manjšega spominskega obeležja NOB | kos | 1 |  | 0
36 | - | Prestavitev občinskega znamenja (Komenda). Vključno
|  | vsa dela. | kos | 1 |  | 0
37 | - | Postavitev označevalne table gradbišča. Vključno vsa dela. | kos | 1 |  | 0
|  | SKUPAJ |  |  |  | 0
| 2.0 | ZEMELJSKA DELA IN TEMELJENJE
38 | 21 113 | Površinski izkop plodne zemljine-1. kategorije-strojno
OPOMBA: vključno z nakladanjem in odvozom na začasno
|  | deponijo | m3 | 1235 |  | 0
39 | 21 114 | Široki izkop plodne zemljine-strojno z nakladanjem in
|  | odvozom na trajno deponijo - 1. kategorija | m3 | 2823 |  | 0
40 | 21 214 | Široki izkop zemljine predvidene za trajno deponiranje
|  | - 2. kategorije - strojno z nakladanjem | m3 | 17148 |  | 0
41 | - | Široki izkop zemljine predvidene za trajno deponiranje
- 2. kategorije - strojno z nakladanjem
|  | OPOMBA: sanacija temeljnih tal v globini 50 cm | m3 | 2780 |  | 0
42 | 21 223 | Široki izkop zemljine predvidene za za vgradnjo ali
|  | predelavo - 3. kategorije - strojno z odrivom do 100 m | m3 | 200 |  | 0
43 | 21 233 | Široki izkop kamnine – 4. kategorije z
|  | nakladanjem | m3 | 8982 |  | 0
44 | 21 312 | Izkop zemljine predvidene za trajno deponiranje
- 2. kategorije za temelje, kanalske rove, prepuste,
jaške in drenaže, širine do 1,0 m in globine do 1,0 m
|  | - strojno, planiranje dna ročno | m3 | 1296 |  | 0
45 | 21 322 | Izkop zemljine predvidene za trajno deponiranje
- 2. kategorije za temelje, kanalske rove, prepuste,
jaške in drenaže, širine do 1,0 m in globine 1,1 do
|  | 2,0 m – strojno, planiranje dna ročno | m3 | 8432 |  | 0
46 | 21 362 | Izkop zemljine predvidene za trajno deponiranje
- 2. kategorije za temelje, kanalske rove, prepuste,
jaške in drenaže, širine 1,1 do 2,0 m in globine 1,1 do
|  | 2,0 m – strojno, planiranje dna ročno | m3 | 715 |  | 0
47 | 21 752 | Izkop zemljine predvidene za trajno deponiranje
|  | - 2. kategorije, za odvodne jarke in koritnice | m3 | 210 |  | 0
48 | 22 112 | Ureditev planuma temeljnih tal vezljive zemljine
|  | /zrnate kamenine – 3. kategorije | m2 | 14785 |  | 0
49 | 23 314 | Dobava in vgraditev geotekstilije za ločilno plast
(po načrtu), natezna trdnost nad 16 do 18 kN/m2
(minimalna vrednost 16 kN/m, geotekstil mora ustrezati
zahtevam Posebnih tehničnih pogojev (PTP,
dopolnilna knjiga V)
OPOMBA:
- minimalna natezna trdnost: Tmin = 16 kN/m
- minimalni raztezek: ε min ≥ 30 %
- odpornost na preboj: Od < 30 mm, oziroma statični
|  | prebodni preizkus (CBR), Fp > 2000 N | m2 | 27120 |  | 0
50 | 23 361 | Dobava in vgraditev geomreže (armaturna geomreža,
|  | nosilnosti 80 kN/m, raztezek do 12 %) | m2 | 980 |  | 0
51 | 24 112 | Vgraditev nasipa iz zrnate kamenine
|  | - 3. kategorije - material iz trase (makadamsko vozišče) | m3 | 75 |  | 0
|  | - 3. kategorije - material iz stranskega odvzema (kamnolom) | m3 | 10975 |  | 0
52 | - | Vgraditev nasipa iz zrnate kamenine 3. kategorije
Vključno z dobavo materiala, transporti, utrjevanjem po
plasteh po 50 cm ter vsemi ostalimi potrebnimi deli.
|  | OPOMBA: sanacija temeljnih tal | m3 | 2780 |  | 0
53 | - | Dobava in zasip kanalizacijskih cevi s peščenim
materialom ter ročnim komprimiranjem v plasteh po
15 cm do višine 30 cm nad temenom cevi - premer zrn
|  | 0-32 mm (cevi do fi. 250 mm - premer zrn 0-8 mm) | m3 | 3480 |  | 0
54 | - | Dobava in zasip kanalizacijskih cevi z drobljencem
ter komprimiranjem v plasteh po 15 cm do višine
|  | 60 cm nad temenom cevi - premer zrn do 32 mm | m3 | 1740 |  | 0
55 | - | Zasip kanalskih rovov in jaškov z drobljencem
ter komprimiranjem v plasteh po 30 cm - premer zrn
|  | do 100 mm, material iz izkopa/trase, brez dobave | m3 | 1820 |  | 0
56 | 24 475 | Izdelava posteljice iz drobljenih kamnitih zrn
|  | v debelini 40 cm (d=35 cm) | m2 | 5242 |  | 0
57 | 24 476 | Izdelava posteljice iz drobljenih kamnitih zrn
|  | v debelini 50 cm | m2 | 33620 |  | 0
58 | 25 111 | Humuziranje brežine brez valjanja, v debelini do
|  | 15 cm - ročno | m2 | 675 |  | 0
59 | 25 112 | Humuziranje brežin brez valjanja, v debelini do
|  | 15 cm - strojno | m2 | 2025 |  | 0
60 | 25 136 | Humuziranje zelenic brez valjanja v debelini nad 15 cm
|  | - ročno | m2 | 1260 |  | 0
61 | 25 137 | Humuziranje zelenic brez valjanja v debelini nad 15 cm
|  | - strojno | m2 | 420 |  | 0
62 | - | Zatravitev (rekultivacija) - nasip plodne zemljine in
ročno posejenje mešanih površin, z dodatkom
|  | umetnega gnojila + nega | m2 | 2450 |  | 0
63 | 25 151 | Doplačilo za zatravitev s semenom | m2 | 6280 |  | 0
64 | 25 232 | Zaščita brežine z roliranjem v debelini nad 30 cm | m3 | 125 |  | 0
65 | - | Obloga brežine jaška z lomljencem, debeline 20-30 cm,
stiki zapolnjeni s cementno malto, na podložni plasti
|  | betona debeline 20 cm | m2 | 40 |  | 0
66 | 29 151 | Odlaganje odpadne zemljine
|  | (plodna zemljina - 1. kategorije, vključno s prevozom) | t | 5082 |  | 0
67 | 29 152 | Odlaganje odpadne zmesi zemljine in kamnine
|  | 2.- 4. kategorije, vključno s prevozom) | t | 79526 |  | 0
68 | 29 153 | Odlaganje odpadnega asfalta na komunalno deponijo
|  | (recikliranje odpadnega asfalta) | t | 4980 |  | 0
69 | 29 154 | Odlaganje odpadnega cementnega betona na
|  | komunalno deponijo (vključno s prevozom) | t | 111 |  | 0
70 | 29 156 | Odlaganje mešanih gradbenih odpadkov z do 50 m.-%
|  | nemineralnih primesi (les), vključno s prevozom | t | 200 |  | 0
71 | 29 157 | Odlaganje mešanih gradbenih odpadkov iz rušenja
|  | objektov (les, beton) | t | 18 |  | 0
72 | - | Odlaganje odpadkov iz plastčnih mas na komunalno
|  | deponijo (vključno s prevozom). | t | 2 |  | 0
73 | - | Odlaganje odpadne kovine na komunalno deponijo
|  | (vključno s prevozom). | t | 2 |  | 0
|  | SKUPAJ |  |  |  | 0
| 3.0 | VOZIŠČNE KONSTRUKCIJE
74 | 31 132 | Izdelava nevezane nosilne plasti enakomerno
zrnatega drobljenca iz kamnine v debelini 21 do
|  | 30 cm (d=25 cm) | m3 | 6985 |  | 0
75 | 31 636 | Izdelava nosilne plasti bituminizirane zmesi AC 32
|  | base B 50/70 A1/A2 v debelini 12 cm | m2 | 18630 |  | 0
76 | 31 753 | Izdelava vezne plasti bituminizirane zmesi AC 22 bin
|  | PmB 45/80-65 A1/A2 v debelini 8 cm | m2 | 18404 |  | 0
77 | 32 112 | Izdelava nevezane (mehanično stabilizirane)
obrabne plasti iz zmesi zrn drobljenca v debelini
|  | 16 do 20 cm (18 cm + zap. sloj peska 2 cm) - makadam | m3 | 432 |  | 0
78 | 32 634 | Izdelava obrabne in zaporne plasti bituminizirane zmesi
|  | SMA 8 PmB 45/80-65 A1/A2 v debelini 4 cm | m2 | 18254 |  | 0
| - | Izdelava nosilne obrabno-zaporne plasti bituminizirane
zmesi AC 16 surf B 70/100 A4 v
|  | debelini 7 cm | m2 | 10150 |  | 0
79 | 32 497 | Pobrizg s polimerno bitumensko emulzijo
|  | 0,31 do 0,50 kg/m2 | m2 | 37034 |  | 0
| - | Zatesnitev dilatacijske rege asfaltov z bitumenskim
|  | zaključnim trakom za stike / trajno elastično zmesjo | m1 | 2640 |  | 0
80 | 35 214 | Dobava in vgraditev predfabriciranega dvignjenega
robnika iz cementnega betona s prerezom 15/25 cm
|  | OPOMBA: robnik iz litega betona | m1 | 2140 |  | 0
81 | 35 235 | Dobava in vgraditev predfabriciranega pogreznjenega
robnika iz cementnega betona s prerezom 15/25 cm
|  | OPOMBA: robnik iz litega betona | m1 | 60 |  | 0
82 | 35 275 | Dobava in vgraditev dvignjenega vtočnega robnika
s prerezom 15/25 cm iz cementnega betona
|  | OPOMBA: robnik iz litega betona | m1 | 82 |  | 0
83 | - | Izvedba dilatacije cestnih robnikov s trajno elastično
|  | zmesjo na razdalji 5 m | kos | 425 |  | 0
84 | 35 313 | Izdelava obrobe iz malih tlakovcev (kock) iz
|  | naravnega kamna velikosti 10 cm/10 cm/10 cm | m1 | 30 |  | 0
85 | - | Izdelava bankine iz rezkanega / mletega asfalta,
|  | debeline 15 cm, široke 1,00 m do 1,50 m | m2 | 2280 |  | 0
86 | 36 132 | Izdelava bankine iz drobljenca, široke 0,51 do 0,75 m | m3 | 5 |  | 0
|  | SKUPAJ |  |  |  | 0
| 4.0 | ODVODNJAVANJE
87 | 41 342 | Izdelava koritnice iz bitumenskega betona debeline
4 cm, in bituminiziranega drobljenca povprečne
debeline 8+12 cm, ob že zgrajenem robniku, na obstoječo
podlago, široke 75 cm, skupaj z izkopom
|  | OPOMBA: asfalti istega tipa kot na vozišču | m1 | 2140 |  | 0
88 | 42 163 | Izdelava vzdolžne in prečne drenaže, globoke do
1,0 m, na podložni plasti iz cementnega betona, s
trdimi plastičnimi cevmi premera 15 cm:
- cev DK 160 mm, obsutje z drenažnim zasipom frakcije
|  | 16-32 mm | m1 | 480 |  | 0
89 | 42 211 | Izdelava vzdolžne in prečne drenaže, globoke do 1,0 m
iz zmesi kamnitih zrn, na planumu izkopa
OPOMBA: zaključek drenaže na vtoku v peskolov izveden
|  | s cevjo fi.10 cm, dolžine 1 m in priklopom, vključno vsa dela | m1 | 3230 |  | 0
90 | 43 251 | Izdelava kanalizacije iz cevi iz umetnih snovi/………,
vključno s podložno plastjo iz zmesi kamnitih zrn
|  | premera 20 cm, v globini do 1,0 m - cev DN 200, SN8 | m1 | 226 |  | 0
91 | 43 262 | Izdelava kanalizacije iz cevi iz umetnih snovi/………,
vključno s podložno plastjo iz cementnega betona,
|  | premera 20 cm, v globini do 1,0 m - cev DN 200, SN8 | m1 | 40 |  | 0
92 | 43 184 | Izdelava kanalizacije iz cevi iz polietilena, vključno s
podložno plastjo iz zmesi kamnitih zrn, premera 30 cm,
v globini do 1,0 m - dobava in polaganje kanalizacijske
cevi za meteorno vodo (PE-HD rebrasta cev DN 350/300
|  | mm, obodna togost SN 8 kN/m2) v globini do 1,0 m | m1 | 150 |  | 0
93 | 43 194 | Izdelava kanalizacije iz cevi iz polietilena, vključno s
podložno plastjo iz cementnega betona, premera 30 cm,
v globini do 1,0 m - dobava in polaganje kanalizacijske
cevi za meteorno vodo (PE-HD rebrasta cev DN 350/300
|  | mm, obodna togost SN 8 kN/m2) v globini do 1,0 m | m1 | 285 |  | 0
94 | 43 185 | Izdelava kanalizacije iz cevi iz polietilena, vključno s
podložno plastjo iz zmesi kamnitih zrn, premera 40 cm,
v globini do 1,0 m - dobava in polaganje kanalizacijske
cevi za meteorno vodo (PE-HD rebrasta cev DN 465/400
|  | mm, obodna togost SN 8 kN/m2) v globini do 1,0 m | m1 | 410 |  | 0
95 | 43 195 | Izdelava kanalizacije iz cevi iz polietilena, vključno s
podložno plastjo iz cementnega betona, premera 40 cm,
v globini do 1,0 m - dobava in polaganje kanalizacijske
cevi za meteorno vodo (PE-HD rebrasta cev DN 465/400
|  | mm, obodna togost SN 8 kN/m2) v globini do 1,0 m | m1 | 70 |  | 0
96 | 43 186 | Izdelava kanalizacije iz cevi iz polietilena, vključno s
podložno plastjo iz zmesi kamnitih zrn, premera 50 cm,
v globini do 1,0 m - dobava in polaganje kanalizacijske
cevi za meteorno vodo (PE-HD rebrasta cev DN 580/500
|  | mm, obodna togost SN 8 kN/m2) v globini do 1,0 m | m1 | 221 |  | 0
97 | 43 196 | Izdelava kanalizacije iz cevi iz polietilena, vključno s
podložno plastjo iz cementnega betona, premera 50 cm,
v globini do 1,0 m - dobava in polaganje kanalizacijske
cevi za meteorno vodo (PE-HD rebrasta cev DN 580/500
|  | mm, obodna togost SN 8 kN/m2) v globini do 1,0 m | m1 | 85 |  | 0
98 | 43 187 | Izdelava kanalizacije iz cevi iz polietilena, vključno s
podložno plastjo iz zmesi kamnitih zrn, premera 60 cm,
v globini do 1,0 m - dobava in polaganje kanalizacijske
cevi za meteorno vodo (PE-HD rebrasta cev DN 700/600
|  | mm, obodna togost SN 8 kN/m2) v globini do 1,0 m | m1 | 163 |  | 0
99 | 43 197 | Izdelava kanalizacije iz cevi iz polietilena, vključno s
podložno plastjo iz cementnega betona, premera 60 cm,
v globini do 1,0 m - dobava in polaganje kanalizacijske
cevi za meteorno vodo (PE-HD rebrasta cev DN 700/600
|  | mm, obodna togost SN 8 kN/m2) v globini do 1,0 m | m1 | 815 |  | 0
100 | 43 282 | Obbetoniranje cevi za kanalizacijo s cementnim
|  | betonom C 12/15, po detajlu iz načrta, premera 20 cm | m1 | 40 |  | 0
101 | 43 284 | Obbetoniranje cevi za kanalizacijo s cementnim
|  | betonom C 12/15, po detajlu iz načrta, premera 30 cm | m1 | 285 |  | 0
102 | 43 285 | Obbetoniranje cevi za kanalizacijo s cementnim
|  | betonom C 12/15, po detajlu iz načrta, premera 40 cm | m1 | 70 |  | 0
103 | 43 286 | Obbetoniranje cevi za kanalizacijo s cementnim
|  | betonom C 12/15, po detajlu iz načrta, premera 50 cm | m1 | 85 |  | 0
104 | 43 287 | Obbetoniranje cevi za kanalizacijo s cementnim
|  | betonom C 12/15, po detajlu iz načrta, premera 60 cm | m1 | 815 |  | 0
105 | 44 332 | Izdelava jaška iz polietilena, krožnega prereza
s premerom 50 cm, globokega 1,0 do 1,5 m
|  | OPOMBA: vključno s peskolovom in priključki | kos | 65 |  | 0
106 | 44 333 | Izdelava jaška iz polietilena, krožnega prereza
s premerom 50 cm, globokega 1,5 do 2,0 m
|  | OPOMBA: vključno s peskolovom in priključki | kos | 12 |  | 0
107 | 44 383 | Izdelava jaška iz polietilena, krožnega prereza
|  | s premerom 100 cm, globokega 1,5 do 2,0 m | kos | 30 |  | 0
108 | 44 384 | Izdelava jaška iz polietilena, krožnega prereza
|  | s premerom 100 cm, globokega 2,0 do 2,5 m | kos | 6 |  | 0
109 | 44 385 | Izdelava jaška iz polietilena, krožnega prereza
|  | s premerom 100 cm, globokega nad 2,5 m | kos | 4 |  | 0
110 | 44 854 | Dobava in vgraditev rešetke z zaklepom
iz duktilne (nodularne) litine z nosilnostjo 400 kN,
|  | s prerezom 400/400 mm | kos | 2 |  | 0
111 | 44 971 | Dobava in vgraditev pokrova z zaklepom iz duktilne
(nodularne) litine z nosilnostjo 400 kN, krožnega
|  | prereza s premerom 500 mm | kos | 77 |  | 0
112 | 44 962 | Dobava in vgraditev pokrova z zaklepom iz duktilne
(nodularne) litine z nosilnostjo 250 kN, krožnega
|  | prereza s premerom 600 mm | kos | 2 |  | 0
113 | 44 972 | Dobava in vgraditev pokrova z zaklepom iz duktilne
(nodularne) litine z nosilnostjo 400 kN, krožnega
|  | prereza s premerom 600 mm | kos | 38 |  | 0
114 | - | Dobava in vgraditev robne rešetke, razred C 250 kN, EN
124, iz duktilne litine ISO 1083, T profil z dvignjeno
rešetko (robnik h=15cm), zaklep in pokrov s tečajem
|  | (kot npr. CMC-EKOCON Selecta) | kos | 5 |  | 0
115 | - | Izdelava vtokov v jašek - vtok pod robnikom, cev DN 100 | kos | 77 |  | 0
116 | - | Vrtanje odprtine v jašku ter izdelava priključka cevi
|  | z gumijastim tesnilom ustreznega premera | kos | 125 |  | 0
117 | - | Dobava in montaža plastičnih fazonskih kosov z
|  | obbetoniranjem, ustreznega premera | kos | 220 |  | 0
118 | 43 831 | Preskus tesnosti cevi premera do 20 cm | m1 | 220 |  | 0
119 | 43 832 | Preskus tesnosti cevi premera 21 do 50 cm | m1 | 1427 |  | 0
120 | 43 833 | Preskus tesnosti cevi premera nad 50 cm | m1 | 670 |  | 0
121 | - | Preskus tesnosti jaškov in peskolovov | kos | 117 |  | 0
122 | 43 841 | Pregled vgrajenih cevi in jaškov s TV kamero | m1 | 2300 |  | 0
|  | SKUPAJ |  |  |  | 0
| 5.0 | GRADBENA IN OBRTNIŠKA DELA
123 | 51 211 | Izdelava podprtega opaža za ravne temelje | m2 | 256 |  | 0
124 | 53 151 | Dobava in vgraditev podložnega cementnega betona
|  | C12/15 v prerez do 0,15 m3/m2 | m3 | 21 |  | 0
125 | - | Izdelava pasovnega temelja za JVO iz armiranega
betona C30/37 (XC4, XF4, XD3) prereza 30/80 cm.
Armatura: mreža Q283 krivljena v koš. Vključno vsa
|  | potrebna dela. | m1 | 200 |  | 0
|  | SKUPAJ |  |  |  | 0
| 6.0 | OPREMA CESTE
126 | 61 122 | Izdelava temelja iz cementnega betona C 12/15,
|  | globine 80 cm, premera 30 cm | kos | 28 |  | 0
127 | - | Izdelava temelja iz cementnega betona C 12/15,
|  | globine 100 cm, premera 60 cm | kos | 4 |  | 0
128 | - | Dobava in vgraditev stebrička za prometni znak
iz vroče cinkane jeklene cevi s premerom 64 mm,
|  | ustrezne dolžine | m1 | 128 |  | 0
129 | - | Dobava in vgraditev palične konstrukcije za prometno
tablo iz vroče cinkane jeklene cevi s premerom 64 mm,
ustrezne dolžine, vključno z izdelavo temelja in vsem
|  | pritrdilnim materialom | m1 | 25 |  | 0
130 | - | Pritrditev prometnih znakov na drog CR ali semaforja.
|  | Vključno vsa dela in material | kos | 5 |  | 0
131 | 61 173 | Izdelava temelja iz ojačenega cementnega betona
nad 0,8 m3/temelj za polportal po načrtu;
Temelja polportala iz armiranega betona,
dimenzij 2,8 x 2,4 x 1,5 m, vključno vsa dela
OPOMBA: beton C30/37, XC4, XD3, XF4, PV-II,
Dmax 16 mm (10.0 m3/temelj). Armatura B500B
|  | (750 kg/temelj) | kos | 4 |  | 0
132 | 61 342 | Dobava in vgraditev polportala iz jekla, zaščitenega
z vročim cinkanjem, za lahke pogoje, svetla višina
|  | h = 5200 mm, dolžina konzole L nad 6000 mm (4 kos) | kg | 10660 |  | 0
133 | - | Dobava in vgraditev podkostrukcije iz vroče cinkanih
jeklenih cevi za pritrditev prometne table na portal.
|  | Vključno z pritrdilnim materialom in vsemi potrebnimi deli | kos | 4 |  | 0
134 | - | Dobava in vgradnja / montaža valjanca FeZn 25x4 mm in
izvedba ozemljila in zaščita proti koroziji z bitumensko
maso (povezava obstoječega valjanca s predvidenimi
|  | portali). | m1 | 50 |  | 0
135 | 61 641 | Dobava in pritrditev okroglega prometnega znaka,
podloga iz aluminijaste pločevine, znak z odsevno
|  | folijo 1. vrste, premera 400 mm | kos | 3 |  | 0
136 | 61 442 | Dobava in pritrditev trikotnega prometnega znaka,
podloga iz aluminijaste pločevine, znak z odsevno
|  | folijo 1. vrste (RA1), dolžina stranice a = 900 mm | kos | 5 |  | 0
137 | 61 452 | Dobava in pritrditev trikotnega prometnega znaka,
podloga iz aluminijaste pločevine, znak z odsevno
|  | folijo 2. vrste (RA2), dolžina stranice a = 900 mm | kos | 1 |  | 0
138 | 61 642 | Dobava in pritrditev okroglega prometnega znaka,
podloga iz aluminijaste pločevine, znak z odsevno
|  | folijo 1. vrste (RA1), premera 600 mm | kos | 3 |  | 0
139 | 61 652 | Dobava in pritrditev okroglega prometnega znaka,
podloga iz aluminijaste pločevine, znak z odsevno
|  | folijo 2. vrste (RA2), premera 600 mm | kos | 6 |  | 0
140 | 61 652 | Dobava in pritrditev okroglega prometnega znaka,
podloga iz aluminijaste pločevine, znak z odsevno
|  | folijo 3. vrste (RA3), premera 600 mm | kos | 3 |  | 0
141 | 61 722 | Dobava in pritrditev prometnega znaka,
podloga iz aluminijaste pločevine, znak z odsevno
|  | folijo 1. vrste, velikost od 0,11 do 0,20 m2 | kos | 1 |  | 0
142 | 61 723 | Dobava in pritrditev prometnega znaka,
podloga iz aluminijaste pločevine, znak z odsevno
|  | folijo 1. vrste (RA1), velikost od 0,21 do 0,40 m2 | kos | 10 |  | 0
143 | 61 723 | Dobava in pritrditev prometnega znaka,
podloga iz aluminijaste pločevine, znak z odsevno
|  | folijo 2. vrste (RA2), velikost od 0,21 do 0,40 m2 | kos | 5 |  | 0
145 | 61 723 | Dobava in pritrditev prometnega znaka,
podloga iz aluminijaste pločevine, znak z odsevno
|  | folijo 3. vrste (RA3), velikost od 0,21 do 0,40 m2 | kos | 4 |  | 0
146 | 61 724 | Dobava in pritrditev prometnega znaka,
podloga iz aluminijaste pločevine, znak z odsevno folijo
|  | 1.vrste, velikost od 0,41 do 0,70 m2 | kos | 2 |  | 0
147 | 61 725 | Dobava in pritrditev prometnega znaka,
podloga iz aluminijaste pločevine, znak z odsevno folijo
|  | 1.vrste (RA1), velikost od 0,71 do 1,00 m2 | kos | 1 |  | 0
148 | 61 726 | Dobava in pritrditev prometnega znaka,
podloga iz aluminijaste pločevine, znak z odsevno folijo
|  | 1.vrste (RA1), velikost od 1,01 do 2,00 m2 | kos | 4 |  | 0
149 | 61 728 | Dobava in pritrditev prometnega znaka,
podloga iz aluminijaste pločevine, znak z odsevno
folijo 2. vrste (RA2), velikost nad 4,00 m2
OPOMBA: Table velikosti 4-10 m2, dimenzije tabel
2500 x 2700 mm (1kos), 2750 x 4000 mm (1kos, 4-11 m2),
|  | 3250 x 3000 mm (1kos), 3000 x 3000 mm (1kos) | kos | 4 |  | 0
150 | - | Začasno prekritje napisov na obstoječih tablah
|  | s standardiziranimi samolepilnimi trakovi | kos | 30 |  | 0
151 | - | Dopolnitev obstoječih tabel z prekrivno pločevino z
novim napisom. Pločevina pritrjena na tablo z
|  | zakovicami. Odsevna folija RA2 | m2 | 38 |  | 0
152 | - | Odstranitev neveljavnih talnih označb z rezkanjem | m2 | 30 |  | 0
153 | - | Prestavitev prometnih znakov | kos | 6 |  | 0
154 | - | Izdelava tankoslojne prečne označbe na vozišču z
enokomponentno rdečo barvo, vključno 250 g/m2
posipa z drobci / kroglicami stekla, ročno, debelina
|  | plasti suhe snovi 250 µm, širina črte 20 cm | m1 | 30 |  | 0
155 | 62 411 | Izdelava debeloslojne vzdolžne označbe na vozišču z
večkomponentno hladno plastiko z vmešanimi drobci/
kroglicami stekla, vključno 200 g/m2 dodatnega
posipa z drobci stekla, strojno, debelina plasti 3 mm,
|  | širina črte 10 cm | m1 | 15 |  | 0
156 | 62 413 | Izdelava debeloslojne vzdolžne označbe na vozišču z
večkomponentno hladno plastiko z vmešanimi drobci/
kroglicami stekla, vključno 200 g/m2 dodatnega
posipa z drobci stekla, strojno, debelina plasti 3 mm,
|  | širina črte 15 cm | m1 | 7990 |  | 0
157 | 62 414 | Izdelava debeloslojne vzdolžne označbe na vozišču z
večkomponentno hladno plastiko z vmešanimi drobci/
kroglicami stekla, vključno 200 g/m2 dodatnega
posipa z drobci stekla, strojno, debelina plasti 3 mm,
|  | širina črte 20 cm | m1 | 690 |  | 0
158 | 62 423 | Izdelava debeloslojne prečne in ostalih označb na
vozišču z večkomponentno hladno plastiko z
vmešanimi drobci / kroglicami stekla, vključno 200
g/m2 dodatnega posipa z drobci stekla, ročno,
|  | debelina plasti 3 mm, širina črte 50 cm | m2 | 36 |  | 0
159 | 62 427 | Izdelava debeloslojne prečne in ostalih označb na
vozišču z večkomponentno hladno plastiko z
vmešanimi drobci / kroglicami stekla, vključno 200
g/m2 dodatnega posipa z drobci stekla, ročno,
debelina plasti 3 mm, posamezna površina označbe
|  | 1,1 do 1,5 m2 | m2 | 15 |  | 0
160 | 62 428 | Izdelava debeloslojne prečne in ostalih označb na
vozišču z večkomponentno hladno plastiko z
vmešanimi drobci / kroglicami stekla, vključno 200
g/m2 dodatnega posipa z drobci stekla, ročno,
debelina plasti 3 mm, posamezna površina označbe
|  | nad 1,5 m2 | m2 | 100 |  | 0
161 | - | Doplačilo za ročno izdelavo debeloslojne označbe na
|  | vozišču,širina črte 10 cm | m1 | 15 |  | 0
162 | - | Doplačilo za ročno izdelavo debeloslojne označbe na
|  | vozišču, širina črte 15 cm | m1 | 380 |  | 0
163 | - | Doplačilo za ročno izdelavo debeloslojne označbe na
|  | vozišču, širina črte 20 cm | m1 | 690 |  | 0
164 | 62 251 | Doplačilo za izdelavo prekinjenih vzdolžnih označb
|  | na vozišču, širina črte 10 cm | m1 | 15 |  | 0
165 | 62 253 | Doplačilo za izdelavo prekinjenih vzdolžnih označb na
|  | vozišču, širina črte 15 cm | m1 | 1650 |  | 0
166 | 62 257 | Doplačilo za izdelavo prekinjenih vzdolžnih označb na
|  | vozišču, širina črte 50 cm | m1 | 24 |  | 0
167 | - | Dobava in postavitev smernika iz plastične zmesi
|  | z integriranim (izvlečnim) snežnim kolom | kos | 6 |  | 0
168 | - | Dobava in postavitev ekološkega smernika iz plastične
zmesi z vgrajeno elektroniko in kapo s solarnimi
|  | celicami - zaščita pred naletom divjadi | kos | 13 |  | 0
169 | - | Dobava in vgraditev ograjnega, položljivega snežnega
kola iz plastične zmesi, dolžine 130 cm
|  | OPOMBA: pritrditev na jekleno varnostno ograjo | kos | 140 |  | 0
170 | 63 233 | Dobava in postavitev ploščatega prometnega stebra,
podloga iz aluminijaste pločevine, označba
|  | z odsevno folijo 3. vrste (RA3) | kos | 1 |  | 0
171 | 63 513 | Dobava in vgraditev odsevnika z nosilcem iz vroče
|  | cinkane jeklene pločevine in odsevno umetno snovjo | kos | 210 |  | 0
172 | 64 634 | Dobava in vgraditev jeklene varnostne ograje
vključno vse elemente, za nivo zadrževanja H1
|  | in za delovno širino W4, vijačena | m1 | 200 |  | 0
173 | 64 454 | Dobava in vgraditev jeklene varnostne ograje, vključno
vse elemente, za nivo zadrževanja H1 in delovno
|  | širino W4 | m1 | 4136 |  | 0
174 | - | Dobava in vgraditev zložljive naletne zaključnice
JVO, d=3 m (standard EN1317-4, P2)
OPOMBA: Vključno z izdelavo AB temelja in vsemi
|  | potrebnimi deli | kos | 2 |  | 0
175 | - | Vgraditev zložljive naletne zaključnice
JVO, d=3 m (standard EN1317-4, P2)
OPOMBA: Vključno z izdelavo AB temelja in vsemi
|  | potrebnimi deli | kos | 1 |  | 0
176 | 64 288 | Dobava in vgraditev krožne zaključnice vrste ZA-F,
|  | polkrožna, L=0,50 m | kos | 1 |  | 0
177 | 64 281 | Dobava in vgraditev vkopane zaključnice, dolžine 4 m | kos | 3 |  | 0
178 | 64 283 | Dobava in vgraditev vkopane zaključnice, dolžine 12 m | kos | 5 |  | 0
|  | SKUPAJ |  |  |  | 0
| 7.0 | TUJE STORITVE
180 | - | Zaščita obstoječih komunalnih vodov (obbetoniranje ali
|  | vgradnja zaščitne cevi) | m1 | 850 |  | 0
181 | - | Porušitev in odstranitev obstoječih komunalnih vodov.
Vključno z rušenjem jaškov in vsemi potrebnimi deli
|  | OPOMBA: TK vod | m1 | 2060 |  | 0
182 | - | Porušitev in odstranitev obstoječega voda cestne
razsvetljave, vključno z rušenjem jaškov in vsemi
|  | potrebnimi deli | m1 | 210 |  | 0
183 | - | Odstranitev obstoječih svetilk cestne razsvetljave,
|  | vključno rušenjem temelja, odvozom in vsemi zem. deli | kos | 6 |  | 0
184 | - | Dobava in vgraditev geosintetika za zaščito pred prahom na
obstoječo mrežno ograjo višine 1.5 - 2.0 m, vključno z
odstranitvijo geosintetika po končani gradnji in stalno
|  | vzdrževanje z vlaženjem | m1 | 475 |  | 0
185 | - | Najem zacasne varnostne ograje za nivo zadrževanja T2 po standardu SIST EN 1317. V postavki je zajeta kompletna najemnina varnostne ograje s potrebnimi montažnimi elementi, zacetnimi in zakljucnimi elementi in ostalimi deli po navodilih proizvajalca (najemnina se obracunava za m/dan) | * | 730000 |  | 0
186 | - | Montaža zacasne varnostne ograje za nivo zadrževanja T2 po standardu SIST EN 1317, vkljucno s prevozom vseh elementov do gradbišča. V postavki je zajeta kompletna dobava in montaža elementov varnostne ograje s potrebnimi montažnimi elementi, zacetnimi in zakljucnimi elementi, sidranjem zacetnih in koncnih elementov, vstavljanjem spojk za povezavo elementov v varnostno ograjo in ostalimi deli po navodilih proizvajalca. | m1 | 2000 |  | 0
187 | - | Prestavitev začasne varnostne ograje za nivo zadrževanja T2 po standardu SIST EN 1317 zaradi faznosti izvajanja del na gradbišču. V postavki je zajeta kompletna demontaža začasne varnostne ograje, prevoz in ponovna montaža vseh elementov varnostne ograje s potrebnimi montažnimi elementi, začetnimi in zaključnimi elementi, sidranjem začetnih in končnih elementov, vstavljanje spojk za povezavo elementov v varnostno ograjo in ostalimi deli po navodilih proizvajalca | m1 | 4000 |  | 0
188 | - | Demontaža zacasne varnostne ograje za nivo zadrževanja T2 po standardu SIST EN 1317, vkljucno s vsemi prevozi. V postavki je zajeta kompletna demonzaža elementov varnostne ograje s potrebnimi montažnimi elementi, zacetnimi in zakljucnimi elementi, sidranjem zacetnih in koncnih elementov, vstavljanjem spojk za povezavo elementov v varnostno ograjo in ostalimi deli po navodilih proizvajalca. | m1 | 2000 |  | 0
189 | 6 2 213 | Izdelava začasne tankoslojne vzdolžne označbe na vozišču z enokomponentno rumeno barvo, vključno 250 g/m2 posipa z drobci / kroglicami stekla, strojno, debelina plasti suhe snovi 200 mikrometra, širina črte 15 cm | m1 | 6180 |  | 0
190 | 6 2 483 | Dobava in vgraditev predfabriciranega plastičnega traku / folije za debeloslojno začasno vzdolžno označbo na vozišču, vključno s predhodnim premazom podlage, širina črte 15 cm Opomba: *začasna rumena lepljena črta | m1 | 1240 |  | 0
191 | 6 2 731 | Odstranitev nalepljenih označb z vozišča | m1 | 1240 |  | 0
|  | SKUPAJ |  |  |  | 0

## 2-1.2_Navezava GC+Dev 1-44
REKAPITULACIJA STROŠKOV CESTOGRADBENIH DEL
ZAČASNA NAVEZAVA GC NA OBSTOJEČE STANJE, KM 11.2+40 - KM 11.3+80
IN DEVIACIJA 1-44
| 1.0 PREDDELA |  |  |  |  | 0
| 2.0 ZEMELJSKA DELA IN TEMELJENJE |  |  |  |  | 0
| 3.0 VOZIŠČNE KONSTRUKCIJE |  |  |  |  | 0
| 4.0 ODVODNJAVANJE |  |  |  |  | 0
| 5.0 GRADBENA IN OBRTNIŠKA DELA |  |  |  |  | 0
| 6.0 OPREMA CESTE |  |  |  |  | 0
| 7.0 TUJE STORITVE |  |  |  |  | 0
| SKUPAJ BREZ DDV |  |  |  |  | 0
0
št. | Šifra | Delo | Enota | Količina | Cena za enoto | Vrednost
| 1.0 | PREDDELA
1 | 11 121 | Obnova in zavarovanje zakoličbe osi trase javne ceste v
|  | ravninskem terenu. | km | 0.2 |  | 0
2 | 11 221 | Postavitev in zavarovanje prečnih profilov | kos | 10 |  | 0
3 | 11 131 | Obnova in zavarovanje zakoličbe trase komunalnih
vodov - zakoličba meteorne kanalizacije in prečkanje z
|  | drugimi napravami | km | 0.1 |  | 0
4 | 11 231 | Postavitev in zavarovanje prečnega profila za
|  | komunalne vode - meteorna kanalizacija | kos | 10 |  | 0
5 | - | Obnova in zavarovanje zakoličbe trase obstoječih
komunalnih vodov in križanj z obstoječimi / načrtovanimi
|  | komunalnimi vodi | m1 | 30 |  | 0
6 | 12 131 | Odstranitev grmovja in dreves z debli premera do 10
|  | cm ter vej na redko porasli površini - ročno | m2 | 50 |  | 0
7 | 12 151 | Posek in odstranitev dreves z deblom od 11 do 30 cm
|  | premera ter odstranitev vej | kos | 4 |  | 0
8 | 12 153 | Posek in odstranitev dreves z deblom nad 50 cm
|  | premera ter odstranitev vej | kos | 3 |  | 0
9 | 12 163 | Odstranitev panjev premera 11 do 30 cm z odvozom
|  | na deponijo na razdaljo nad 1000 m | kos | 4 |  | 0
10 | 12 169 | Odstranitev panjev premera nad 50 cm z odvozom
|  | na deponijo na razdaljo nad 1000 m | kos | 3 |  | 0
11 | 12 261 | Demontaža plastičnega smernika | kos | 24 |  | 0
12 | 12 312 | Porušitev in odstranitev makadamskega vozišča v
|  | debelini nad 20 cm | m3 | 8 |  | 0
13 | 12 323 | Porušitev in odstranitev asfaltne plasti v debelini nad
10 cm, vključno z odvozom na deponijo
|  | OPOMBA: rezkanje asfalta v debelini 12 cm | m2 | 1384 |  | 0
14 | 12 372 | Rezkanje in odvoz asfaltne krovne plasti v debelini
4 do 7 cm na deponijo po izboru izvajalca in z vsemi
|  | potrebnimi deli | m2 | 60 |  | 0
15 | 12 383 | Rezanje asfaltne plasti s talno diamantno žago,
|  | debele 11 do 15 cm | m1 | 120 |  | 0
16 | 12 391 | Porušitev in odstranitev robnika iz cementnega betona | m1 | 20 |  | 0
17 | 12 211 | Demontaža prometnega znaka na enem podstavku | kos | 4 |  | 0
18 | 12 212 | Demontaža prometnega znaka na dveh podstavkih | kos | 2 |  | 0
19 | 12 421 | Porušitev in odstranitev kanalizacije iz cevi s
|  | premerom do 40 cm | m1 | 30 |  | 0
20 | - | Prilagoditev pokrovov obstoječih jaškov na novo višino | kos | 1 |  | 0
|  | SKUPAJ |  |  |  | 0
| 2.0 | ZEMELJSKA DELA IN TEMELJENJE
21 | 21 113 | Površinski izkop plodne zemljine-1. kategorije-strojno
z odrivom do 100 m
OPOMBA: vključno z nakladanjem in odvozom na začasno
|  | deponijo | m3 | 85 |  | 0
22 | 21 114 | Široki izkop plodne zemljine-strojno z nakladanjem in
|  | odvozom na trajno deponijo - 1. kategorija | m3 | 353 |  | 0
23 | 21 214 | Široki izkop zemljine predvidene za trajno deponiranje
|  | - 2. kategorije - strojno z nakladanjem | m3 | 316 |  | 0
24 | 21 233 | Široki izkop kamnine – 4. kategorije z
|  | nakladanjem | m3 | 530 |  | 0
25 | 21 312 | Izkop zemljine predvidene za trajno deponiranje
- 2. kategorije za temelje, kanalske rove, prepuste,
jaške in drenaže, širine do 1,0 m in globine do 1,0 m
|  | - strojno, planiranje dna ročno | m3 | 133 |  | 0
26 | 21 322 | Izkop zemljine predvidene za trajno deponiranje
- 2. kategorije za temelje, kanalske rove, prepuste,
jaške in drenaže, širine do 1,0 m in globine 1,1 do
|  | 2,0 m – strojno, planiranje dna ročno | m3 | 25 |  | 0
27 | 21 362 | Izkop zemljine predvidene za trajno deponiranje
- 2. kategorije za temelje, kanalske rove, prepuste,
jaške in drenaže, širine 1,1 do 2,0 m in globine 1,1 do
|  | 2,0 m – strojno, planiranje dna ročno | m3 | 10 |  | 0
28 | 22 112 | Ureditev planuma temeljnih tal vezljive zemljine
|  | /zrnate kamenine – 3. kategorije | m2 | 1500 |  | 0
29 | 23 314 | Dobava in vgraditev geotekstilije za ločilno plast
(po načrtu), natezna trdnost nad 16 do 18 kN/m2
(minimalna vrednost 16 kN/m, geotekstil mora ustrezati
zahtevam Posebnih tehničnih pogojev (PTP,
dopolnilna knjiga V)
OPOMBA:
- minimalna natezna trdnost: Tmin = 16 kN/m
- minimalni raztezek: ε min ≥ 30 %
- odpornost na preboj: Od < 30 mm, oziroma statični
|  | prebodni preizkus (CBR), Fp > 2000 N | m2 | 2640 |  | 0
30 | 24 112 | Vgraditev nasipa iz zrnate kamenine
|  | - 3. kategorije - material iz stranskega odvzema (kamnolom) | m3 | 210 |  | 0
31 | - | Dobava in zasip kanalizacijskih cevi s peščenim
materialom ter ročnim komprimiranjem v plasteh po
15 cm do višine 30 cm nad temenom cevi - premer zrn
|  | 0-32 mm (cevi do fi. 250 mm - premer zrn 0-8 mm) | m3 | 56 |  | 0
32 | - | Dobava in zasip kanalizacijskih cevi z drobljencem
ter komprimiranjem v plasteh po 15 cm do višine
|  | 60 cm nad temenom cevi - premer zrn do 32 mm | m3 | 28 |  | 0
33 | - | Zasip kanalskih rovov in jaškov z drobljencem
ter komprimiranjem v plasteh po 30 cm - premer zrn
|  | do 100 mm, material iz izkopa/trase, brez dobave | m3 | 30 |  | 0
34 | 24 476 | Izdelava posteljice iz drobljenih kamnitih zrn
|  | v debelini 50 cm | m2 | 2875 |  | 0
35 | 25 111 | Humuziranje brežine brez valjanja, v debelini do
|  | 15 cm - ročno | m2 | 110 |  | 0
36 | 25 112 | Humuziranje brežin brez valjanja, v debelini do
|  | 15 cm - strojno | m2 | 326 |  | 0
37 | - | Zatravitev (rekultivacija) - nasip plodne zemljine in
ročno posejenje mešanih površin, z dodatkom
|  | umetnega gnojila + nega | m2 | 150 |  | 0
38 | 25 151 | Doplačilo za zatravitev s semenom | m2 | 476 |  | 0
39 | 29 151 | Odlaganje odpadne zemljine
|  | (plodna zemljina - 1. kategorije, vključno s prevozom) | t | 635 |  | 0
40 | 29 152 | Odlaganje odpadne zmesi zemljine in kamnine
|  | 2.-3. kategorije, vključno s prevozom) | t | 2028 |  | 0
41 | 29 153 | Odlaganje odpadnega asfalta na komunalno deponijo
|  | (recikliranje odpadnega asfalta) | t | 305 |  | 0
42 | 29 154 | Odlaganje odpadnega cementnega betona na
|  | komunalno deponijo (vključno s prevozom) | t | 8 |  | 0
43 | 29 156 | Odlaganje mešanih gradbenih odpadkov z do 50 m.-%
|  | nemineralnih primesi (les), vključno s prevozom | t | 3 |  | 0
|  | SKUPAJ |  |  |  | 0
| 3.0 | VOZIŠČNE KONSTRUKCIJE
44 | 31 131 | Izdelava nevezane nosilne plasti enakomerno
zrnatega drobljenca iz kamnine v debelini do 20 cm
|  | (d=20 cm) | m3 | 75 |  | 0
45 | 31 132 | Izdelava nevezane nosilne plasti enakomerno
zrnatega drobljenca iz kamnine v debelini 21 do
|  | 30 cm (d=25 cm) | m3 | 557 |  | 0
46 | 31 464 | Izdelava nosilne plasti bituminizirane zmesi AC 16
|  | base B 70/100 A4 v debelini 7 cm | m2 | 255 |  | 0
47 | 31 636 | Izdelava nosilne plasti bituminizirane zmesi AC 32
|  | base B 50/70 A1/A2 v debelini 12 cm | m2 | 2080 |  | 0
48 | 31 753 | Izdelava vezne plasti bituminizirane zmesi AC 22 bin
|  | PmB 45/80-65 A1/A2 v debelini 8 cm | m2 | 2056 |  | 0
49 | 32 256 | Izdelava obrabne in zaporne plasti bituminizirane
zmesi AC 8 surf, vezivo B 70/100, razred bituminizirane
|  | zmesi A4, v debelini 3 cm | m2 | 255 |  | 0
50 | 32 634 | Izdelava obrabne in zaporne plasti bituminizirane zmesi
|  | SMA 8 PmB 45/80-65 A1/A2 v debelini 4 cm | m2 | 2046 |  | 0
51 | 32 256 | Izdelava obrabne in zaporne plasti bituminizirane
zmesi AC 8 surf, vezivo B 50/70, razred bituminizirane
|  | zmesi A5, v debelini 4 cm | m2 | 355 |  | 0
52 | 32 497 | Pobrizg s polimerno bitumensko emulzijo
|  | 0,31 do 0,50 kg/m2 | m2 | 4136 |  | 0
53 | - | Zatesnitev dilatacijske rege asfaltov z bitumenskim
|  | zaključnim trakom za stike / trajno elastično zmesjo | m1 | 100 |  | 0
54 | 35 214 | Dobava in vgraditev predfabriciranega dvignjenega
robnika iz cementnega betona s prerezom 15/25 cm
|  | OPOMBA: robnik iz litega betona | m1 | 20 |  | 0
55 | 35 235 | Dobava in vgraditev predfabriciranega pogreznjenega
robnika iz cementnega betona s prerezom 15/25 cm
|  | OPOMBA: robnik iz litega betona | m1 | 5 |  | 0
56 | - | Izvedba dilatacije cestnih robnikov s trajno elastično
|  | zmesjo na razdalji 5 m | kos | 4 |  | 0
57 | 35 313 | Izdelava obrobe iz malih tlakovcev (kock) iz
|  | naravnega kamna velikosti 10 cm/10 cm/10 cm | m1 | 50 |  | 0
58 | - | Izdelava bankine iz rezkanega / mletega asfalta,
|  | debeline 15 cm, široke 1,00 m do 1,50 m | m2 | 260 |  | 0
59 | 36 131 | Izdelava bankine iz drobljenca, široke do 0,50 m | m3 | 17 |  | 0
|  | SKUPAJ |  |  |  | 0
| 4.0 | ODVODNJAVANJE
60 | 41 342 | Izdelava koritnice iz bitumenskega betona debeline
4 cm, in bituminiziranega drobljenca povprečne
debeline 8+12 cm, ob že zgrajenem robniku, na obstoječo
podlago, široke 75 cm, skupaj z izkopom
|  | OPOMBA: asfalti istega tipa kot na vozišču | m1 | 40 |  | 0
61 | 42 163 | Izdelava vzdolžne in prečne drenaže, globoke do
1,0 m, na podložni plasti iz cementnega betona, s
trdimi plastičnimi cevmi premera 15 cm:
- cev DK 160 mm, obsutje z drenažnim zasipom frakcije
|  | 16-32 mm | m1 | 70 |  | 0
62 | 42 211 | Izdelava vzdolžne in prečne drenaže, globoke do 1,0 m
iz zmesi kamnitih zrn, na planumu izkopa
OPOMBA: zaključek drenaže na vtoku v peskolov izveden
|  | s cevjo fi.10 cm, dolžine 1 m in priklopom, vključno vsa dela | m1 | 220 |  | 0
63 | 43 251 | Izdelava kanalizacije iz cevi iz umetnih snovi/………,
vključno s podložno plastjo iz zmesi kamnitih zrn
|  | premera 20 cm, v globini do 1,0 m - cev DN 200, SN8 | m1 | 15 |  | 0
64 | 43 262 | Izdelava kanalizacije iz cevi iz umetnih snovi/………,
vključno s podložno plastjo iz cementnega betona,
|  | premera 20 cm, v globini do 1,0 m - cev DN 200, SN8 | m1 | 5 |  | 0
65 | 43 282 | Obbetoniranje cevi za kanalizacijo s cementnim
|  | betonom C 12/15, po detajlu iz načrta, premera 20 cm | m1 | 5 |  | 0
66 | 44 333 | Izdelava jaška iz polietilena, krožnega prereza
s premerom 50 cm, globokega 1,5 do 2,0 m
|  | OPOMBA: vključno s peskolovom in priključki | kos | 1 |  | 0
67 | 44 962 | Dobava in vgraditev pokrova z zaklepom iz duktilne
(nodularne) litine z nosilnostjo 250 kN, krožnega
|  | prereza s premerom 600 mm | kos | 1 |  | 0
68 | - | Vrtanje odprtine v jašku ter izdelava priključka cevi
|  | z gumijastim tesnilom ustreznega premera | kos | 1 |  | 0
69 | - | Dobava in montaža plastičnih fazonskih kosov z
|  | obbetoniranjem, ustreznega premera | kos | 1 |  | 0
70 | 43 831 | Preskus tesnosti cevi premera do 20 cm | m1 | 20 |  | 0
71 | - | Preskus tesnosti jaškov in peskolovov | kos | 1 |  | 0
72 | 43 841 | Pregled vgrajenih cevi in jaškov s TV kamero | m1 | 22 |  | 0
|  | SKUPAJ |  |  |  | 0
| 5.0 | GRADBENA IN OBRTNIŠKA DELA
|  | SKUPAJ |  |  |  | 0
| 6.0 | OPREMA CESTE
73 | 61 122 | Izdelava temelja iz cementnega betona C 12/15,
|  | globine 80 cm, premera 30 cm | kos | 8 |  | 0
74 | - | Izdelava temelja iz cementnega betona C 12/15,
|  | globine 100 cm, premera 60 cm | kos | 4 |  | 0
75 | - | Dobava in vgraditev stebrička za prometni znak
iz vroče cinkane jeklene cevi s premerom 64 mm,
|  | ustrezne dolžine | m1 | 36 |  | 0
76 | - | Dobava in vgraditev palične konstrukcije za prometno
tablo iz vroče cinkane jeklene cevi s premerom 64 mm,
ustrezne dolžine, vključno z izdelavo temelja in vsem
|  | pritrdilnim materialom | m1 | 22 |  | 0
77 | 61 641 | Dobava in pritrditev okroglega prometnega znaka,
podloga iz aluminijaste pločevine, znak z odsevno
|  | folijo 1. vrste, premera 400 mm | kos | 1 |  | 0
78 | 61 642 | Dobava in pritrditev okroglega prometnega znaka,
podloga iz aluminijaste pločevine, znak z odsevno
|  | folijo 1. vrste, premera 600 mm | kos | 2 |  | 0
79 | 61 452 | Dobava in pritrditev trikotnega prometnega znaka,
podloga iz aluminijaste pločevine, znak z odsevno
|  | folijo 2. vrste (RA2), dolžina stranice a = 900 mm | kos | 3 |  | 0
80 | 61 652 | Dobava in pritrditev okroglega prometnega znaka,
podloga iz aluminijaste pločevine, znak z odsevno
|  | folijo 2. vrste (RA2), premera 600 mm | kos | 2 |  | 0
81 | 61 652 | Dobava in pritrditev okroglega prometnega znaka,
podloga iz aluminijaste pločevine, znak z odsevno
|  | folijo 3. vrste (RA3), premera 600 mm | kos | 1 |  | 0
82 | 61 723 | Dobava in pritrditev prometnega znaka,
podloga iz aluminijaste pločevine, znak z odsevno
|  | folijo 2. vrste (RA2), velikost od 0,21 do 0,40 m2 | kos | 2 |  | 0
83 | 61 723 | Dobava in pritrditev prometnega znaka,
podloga iz aluminijaste pločevine, znak z odsevno
|  | folijo 3. vrste (RA3), velikost od 0,21 do 0,40 m2 | kos | 1 |  | 0
84 | 61 724 | Dobava in pritrditev prometnega znaka,
podloga iz aluminijaste pločevine, znak z odsevno folijo
|  | 1.vrste (RA1), velikost od 0,41 do 0,70 m2 | kos | 2 |  | 0
85 | 61 725 | Dobava in pritrditev prometnega znaka,
podloga iz aluminijaste pločevine, znak z odsevno folijo
|  | 1.vrste (RA1), velikost od 0,71 do 1,00 m2 | kos | 1 |  | 0
86 | 61 726 | Dobava in pritrditev prometnega znaka,
podloga iz aluminijaste pločevine, znak z odsevno folijo
|  | 2.vrste (RA2), velikost od 1,01 do 2,00 m2 | kos | 1 |  | 0
87 | 61 728 | Dobava in pritrditev prometnega znaka,
podloga iz aluminijaste pločevine, znak z odsevno
folijo 2. vrste (RA2), velikost nad 4,00 m2
OPOMBA: Table velikosti 4-10 m2, dimenzija table
|  | 2750 x 2700 mm | kos | 1 |  | 0
88 | - | Odstranitev neveljavnih talnih označb z rezkanjem | m2 | 20 |  | 0
89 | - | Prestavitev prometnih znakov | kos | 1 |  | 0
90 | - | Izdelava tankoslojne prečne označbe na vozišču z
enokomponentno rdečo barvo, vključno 250 g/m2
posipa z drobci / kroglicami stekla, ročno, debelina
|  | plasti suhe snovi 250 µm, širina črte 20 cm | m1 | 12 |  | 0
91 | 62 166 | Izdelava tankoslojne prečne in ostalih označb na
vozišču z enokomponentno belo barvo, vključno
250 g/m2 posipa z drobci/kroglicami stekla, strojno,
debelina plasti suhe snovi 250 µm, površina
|  | označbe od 0,6 do 1,0 m2 | m2 | 4 |  | 0
92 | 62 121 | Izdelava tankoslojne vzdolžne označbe na vozišču z
enokomponentno belo barvo, vključno 250 g/m2
posipa z drobci/kroglicami stekla, strojno, debelina
|  | plasti suhe snovi 250 μm, širina črte 10 cm | m1 | 20 |  | 0
93 | 62 124 | Izdelava tankoslojne vzdolžne označbe na vozišču z
enokomponentno belo barvo, vključno 250 g/m2
posipa z drobci / kroglicami stekla, ročno, debelina
|  | plasti suhe snovi 250 µm, širina črte 20 cm | m1 | 3 |  | 0
94 | 62 413 | Izdelava debeloslojne vzdolžne označbe na vozišču z
večkomponentno hladno plastiko z vmešanimi drobci/
kroglicami stekla, vključno 200 g/m2 dodatnega
posipa z drobci stekla, strojno, debelina plasti 3 mm,
|  | širina črte 15 cm | m1 | 782 |  | 0
95 | 62 414 | Izdelava debeloslojne vzdolžne označbe na vozišču z
večkomponentno hladno plastiko z vmešanimi drobci/
kroglicami stekla, vključno 200 g/m2 dodatnega
posipa z drobci stekla, strojno, debelina plasti 3 mm,
|  | širina črte 20 cm | m1 | 120 |  | 0
96 | 62 423 | Izdelava debeloslojne prečne in ostalih označb na
vozišču z večkomponentno hladno plastiko z
vmešanimi drobci / kroglicami stekla, vključno 200
g/m2 dodatnega posipa z drobci stekla, ročno,
|  | debelina plasti 3 mm, širina črte 50 cm | m2 | 5 |  | 0
97 | 62 427 | Izdelava debeloslojne prečne in ostalih označb na
vozišču z večkomponentno hladno plastiko z
vmešanimi drobci / kroglicami stekla, vključno 200
g/m2 dodatnega posipa z drobci stekla, ročno,
debelina plasti 3 mm, posamezna površina označbe
|  | 1,1 do 1,5 m2 | m2 | 5 |  | 0
98 | 62 428 | Izdelava debeloslojne prečne in ostalih označb na
vozišču z večkomponentno hladno plastiko z
vmešanimi drobci / kroglicami stekla, vključno 200
g/m2 dodatnega posipa z drobci stekla, ročno,
debelina plasti 3 mm, posamezna površina označbe
|  | nad 1,5 m2 | m2 | 20 |  | 0
99 | 62 231 | Doplačilo za ročno izdelavo tankoslojne označbe
|  | na vozišču, širina črte 10 cm | m1 | 20 |  | 0
100 | - | Doplačilo za ročno izdelavo debeloslojne označbe na
|  | vozišču, širina črte 15 cm | m1 | 20 |  | 0
| - | Doplačilo za ročno izdelavo debeloslojne označbe na
|  | vozišču, širina črte 20 cm | m1 | 120 |  | 0
101 | 62 251 | Doplačilo za izdelavo prekinjenih vzdolžnih označb
|  | na vozišču, širina črte 10 cm | m1 | 20 |  | 0
102 | 62 253 | Doplačilo za izdelavo prekinjenih vzdolžnih označb na
|  | vozišču, širina črte 15 cm | m1 | 145 |  | 0
|  | SKUPAJ |  |  |  | 0
| 7.0 | TUJE STORITVE
103 | - | Zaščita obstoječih komunalnih vodov (obbetoniranje ali
|  | vgradnja zaščitne cevi) | m1 | 60 |  | 0
|  | SKUPAJ |  |  |  | 0

## 2-1.3_Dev 1-45b_K6
REKAPITULACIJA STROŠKOV CESTOGRADBENIH DEL
DEVIACIJA 1-45b (KRIŽIŠČE K6), KM 11.4+06
| 1.0 PREDDELA |  |  |  |  | 0
| 2.0 ZEMELJSKA DELA IN TEMELJENJE |  |  |  |  | 0
| 3.0 VOZIŠČNE KONSTRUKCIJE |  |  |  |  | 0
| 4.0 ODVODNJAVANJE |  |  |  |  | 0
| 5.0 GRADBENA IN OBRTNIŠKA DELA |  |  |  |  | 0
| 6.0 OPREMA CESTE |  |  |  |  | 0
| 7.0 TUJE STORITVE |  |  |  |  | 0
| SKUPAJ BREZ DDV |  |  |  |  | 0
0
št. | Šifra | Delo | Enota | Količina | Cena za enoto | Vrednost
| 1.0 | PREDDELA
1 | 11 121 | Obnova in zavarovanje zakoličbe osi trase javne ceste v
|  | ravninskem terenu. | km | 0.085 |  | 0
2 | 11 221 | Postavitev in zavarovanje prečnih profilov | kos | 5 |  | 0
3 | 11 131 | Obnova in zavarovanje zakoličbe trase komunalnih
vodov - zakoličba meteorne kanalizacije in prečkanje z
|  | drugimi napravami | km | 0.04 |  | 0
4 | 11 231 | Postavitev in zavarovanje prečnega profila za
|  | komunalne vode - meteorna kanalizacija | kos | 5 |  | 0
5 | - | Obnova in zavarovanje zakoličbe trase obstoječih
komunalnih vodov in križanj z obstoječimi / načrtovanimi
|  | komunalnimi vodi | m1 | 128 |  | 0
6 | 12 131 | Odstranitev grmovja in dreves z debli premera do 10
|  | cm ter vej na redko porasli površini - ročno | m2 | 20 |  | 0
7 | 12 151 | Posek in odstranitev dreves z deblom od 11 do 30 cm
|  | premera ter odstranitev vej | kos | 2 |  | 0
8 | 12 163 | Odstranitev panjev premera 11 do 30 cm z odvozom
|  | na deponijo na razdaljo nad 1000 m | kos | 2 |  | 0
9 | 12 261 | Demontaža plastičnega smernika | kos | 10 |  | 0
10 | 12 312 | Porušitev in odstranitev makadamskega vozišča v
|  | debelini nad 20 cm | m3 | 175 |  | 0
11 | 12 323 | Porušitev in odstranitev asfaltne plasti v debelini nad
10 cm, vključno z odvozom na deponijo
|  | OPOMBA: rezkanje asfalta v debelini 12 cm | m2 | 311 |  | 0
12 | 12 383 | Rezanje asfaltne plasti s talno diamantno žago,
|  | debele 11 do 15 cm | m1 | 70 |  | 0
13 | - | Rušenje vseh vrst zidov, propustov, glave propustov
|  | in vse vrste jaškov | m3 | 4 |  | 0
14 | 12 211 | Demontaža prometnega znaka na enem podstavku | kos | 2 |  | 0
15 | 12 212 | Demontaža prometnega znaka na dveh podstavkih | kos | 2 |  | 0
16 | 12 421 | Porušitev in odstranitev kanalizacije iz cevi s
|  | premerom do 40 cm | m1 | 38 |  | 0
17 | - | Prestavitev reklamne table (Argo trgovina). Demontaža in
ponovna montaža na novo lokacijo. Vključno z izdelavo
|  | betonskih temeljev in vsa ostala dela. | kos | 1 |  | 0
18 | - | Prilagoditev pokrovov obstoječih jaškov na novo višino,
vključno z zamenjavo neustreznih pokrovov / rešetk
OPOMBA: pokrovi na vozišču nosilnosti 400 kN,
|  | pokrovi na hodniku nosilnosti 250 kN | kos | 2 |  | 0
|  | SKUPAJ |  |  |  | 0
| 2.0 | ZEMELJSKA DELA IN TEMELJENJE
19 | 21 113 | Površinski izkop plodne zemljine-1. kategorije-strojno
OPOMBA: vključno z nakladanjem in odvozom na začasno
|  | deponijo | m3 | 20 |  | 0
20 | 21 114 | Široki izkop plodne zemljine-strojno z nakladanjem in
|  | odvozom na trajno deponijo - 1. kategorija | m3 | 106 |  | 0
21 | 21 214 | Široki izkop zemljine predvidene za trajno deponiranje
|  | - 2. kategorije - strojno z nakladanjem | m3 | 667 |  | 0
22 | 21 312 | Izkop zemljine predvidene za trajno deponiranje
- 2. kategorije za temelje, kanalske rove, prepuste,
jaške in drenaže, širine do 1,0 m in globine do 1,0 m
|  | - strojno, planiranje dna ročno | m3 | 120 |  | 0
23 | 21 322 | Izkop zemljine predvidene za trajno deponiranje
- 2. kategorije za temelje, kanalske rove, prepuste,
jaške in drenaže, širine do 1,0 m in globine 1,1 do
|  | 2,0 m – strojno, planiranje dna ročno | m3 | 35 |  | 0
24 | 21 362 | Izkop zemljine predvidene za trajno deponiranje
- 2. kategorije za temelje, kanalske rove, prepuste,
jaške in drenaže, širine 1,1 do 2,0 m in globine 1,1 do
|  | 2,0 m – strojno, planiranje dna ročno | m3 | 26 |  | 0
25 | 22 112 | Ureditev planuma temeljnih tal vezljive zemljine
|  | /zrnate kamenine – 3. kategorije | m2 | 1235 |  | 0
26 | 23 314 | Dobava in vgraditev geotekstilije za ločilno plast
(po načrtu), natezna trdnost nad 16 do 18 kN/m2
(minimalna vrednost 16 kN/m, geotekstil mora ustrezati
zahtevam Posebnih tehničnih pogojev (PTP,
dopolnilna knjiga V)
OPOMBA:
- minimalna natezna trdnost: Tmin = 16 kN/m
- minimalni raztezek: ε min ≥ 30 %
- odpornost na preboj: Od < 30 mm, oziroma statični
|  | prebodni preizkus (CBR), Fp > 2000 N | m2 | 1474 |  | 0
27 | 24 112 | Vgraditev nasipa iz zrnate kamenine
|  | - 3. kategorije - material iz stranskega odvzema (kamnolom) | m3 | 75 |  | 0
28 | - | Dobava in zasip kanalizacijskih cevi s peščenim
materialom ter ročnim komprimiranjem v plasteh po
15 cm do višine 30 cm nad temenom cevi - premer zrn
|  | 0-32 mm (cevi do fi. 250 mm - premer zrn 0-8 mm) | m3 | 62 |  | 0
29 | - | Dobava in zasip kanalizacijskih cevi z drobljencem
ter komprimiranjem v plasteh po 15 cm do višine
|  | 60 cm nad temenom cevi - premer zrn do 32 mm | m3 | 30 |  | 0
30 | - | Zasip kanalskih rovov in jaškov z drobljencem
ter komprimiranjem v plasteh po 30 cm - premer zrn
|  | do 100 mm, material iz izkopa/trase, brez dobave | m3 | 32 |  | 0
31 | 24 476 | Izdelava posteljice iz drobljenih kamnitih zrn
|  | v debelini 50 cm | m2 | 1464 |  | 0
32 | 25 111 | Humuziranje brežine brez valjanja, v debelini do
|  | 15 cm - ročno | m2 | 34 |  | 0
33 | 25 112 | Humuziranje brežin brez valjanja, v debelini do
|  | 15 cm - strojno | m2 | 100 |  | 0
34 | 25 151 | Doplačilo za zatravitev s semenom | m2 | 134 |  | 0
35 | 29 151 | Odlaganje odpadne zemljine
|  | (plodna zemljina - 1. kategorije, vključno s prevozom) | t | 191 |  | 0
36 | 29 152 | Odlaganje odpadne zmesi zemljine in kamnine
|  | 3. kategorije, vključno s prevozom) | t | 1696 |  | 0
37 | 29 153 | Odlaganje odpadnega asfalta na komunalno deponijo
|  | (recikliranje odpadnega asfalta) | t | 42 |  | 0
38 | 29 154 | Odlaganje odpadnega cementnega betona na
|  | komunalno deponijo (vključno s prevozom) | t | 11 |  | 0
39 | 29 156 | Odlaganje mešanih gradbenih odpadkov z do 50 m.-%
|  | nemineralnih primesi (les), vključno s prevozom | t | 2 |  | 0
|  | SKUPAJ |  |  |  | 0
| 3.0 | VOZIŠČNE KONSTRUKCIJE
40 | 31 132 | Izdelava nevezane nosilne plasti enakomerno
zrnatega drobljenca iz kamnine v debelini 21 do
|  | 30 cm (d=25 cm) | m3 | 336 |  | 0
41 | 31 636 | Izdelava nosilne plasti bituminizirane zmesi AC 32
|  | base B 50/70 A1/A2 v debelini 12 cm | m2 | 1220 |  | 0
42 | 31 753 | Izdelava vezne plasti bituminizirane zmesi AC 22 bin
|  | PmB 45/80-65 A1/A2 v debelini 8 cm | m2 | 1208 |  | 0
43 | 32 634 | Izdelava obrabne in zaporne plasti bituminizirane zmesi
|  | SMA 8 PmB 45/80-65 A1/A2 v debelini 4 cm | m2 | 1204 |  | 0
44 | 32 497 | Pobrizg s polimerno bitumensko emulzijo
|  | 0,31 do 0,50 kg/m2 | m2 | 2428 |  | 0
45 | - | Zatesnitev dilatacijske rege asfaltov z bitumenskim
|  | zaključnim trakom za stike / trajno elastično zmesjo | m1 | 70 |  | 0
46 | 34 272 | Izdelava obrabne plasti iz velikih tlakovcev iz
naravnega kamna velikosti 20 cm/20 cm/20 cm, stiki
zaliti s cementno malto, na podložni plasti iz
|  | cementnega betona C 16/20 debeline 20 cm | m2 | 50 |  | 0
47 | 35 214 | Dobava in vgraditev predfabriciranega dvignjenega
robnika iz cementnega betona s prerezom 15/25 cm
|  | OPOMBA: robnik iz litega betona | m1 | 36 |  | 0
48 | - | Izvedba dilatacije cestnih robnikov s trajno elastično
|  | zmesjo na razdalji 5 m | kos | 7 |  | 0
49 | - | Čiščenje, predpremaz in barvanje robnikov z rdečo in
|  | belo barvo v križišču in posip s kroglicami. | m1 | 36 |  | 0
50 | - | Izdelava bankine iz rezkanega / mletega asfalta,
|  | debeline 15 cm, široke 0,50 m do 1,50 m | m2 | 130 |  | 0
|  | SKUPAJ |  |  |  | 0
| 4.0 | ODVODNJAVANJE
51 | 42 163 | Izdelava vzdolžne in prečne drenaže, globoke do
1,0 m, na podložni plasti iz cementnega betona, s
trdimi plastičnimi cevmi premera 15 cm:
- cev DK 160 mm, obsutje z drenažnim zasipom frakcije
|  | 16-32 mm | m1 | 30 |  | 0
52 | 42 211 | Izdelava vzdolžne in prečne drenaže, globoke do 1,0 m
iz zmesi kamnitih zrn, na planumu izkopa
OPOMBA: zaključek drenaže na vtoku v peskolov izveden
|  | s cevjo fi.10 cm, dolžine 1 m in priklopom, vključno vsa dela | m1 | 240 |  | 0
53 | 43 251 | Izdelava kanalizacije iz cevi iz umetnih snovi/………,
vključno s podložno plastjo iz zmesi kamnitih zrn
|  | premera 20 cm, v globini do 1,0 m - cev DN 200, SN8 | m1 | 30 |  | 0
54 | 43 262 | Izdelava kanalizacije iz cevi iz umetnih snovi/………,
vključno s podložno plastjo iz cementnega betona,
|  | premera 20 cm, v globini do 1,0 m - cev DN 200, SN8 | m1 | 10 |  | 0
55 | 43 282 | Obbetoniranje cevi za kanalizacijo s cementnim
|  | betonom C 12/15, po detajlu iz načrta, premera 20 cm | m1 | 10 |  | 0
56 | 44 332 | Izdelava jaška iz polietilena, krožnega prereza
s premerom 50 cm, globokega 1,0 do 1,5 m
|  | OPOMBA: vključno s peskolovom in priključki | kos | 2 |  | 0
57 | 44 383 | Izdelava jaška iz polietilena, krožnega prereza
|  | s premerom 100 cm, globokega 1,5 do 2,0 m | kos | 1 |  | 0
58 | 44 961 | Dobava in vgraditev pokrova z zaklepom iz duktilne
(nodularne) litine z nosilnostjo 250 kN, krožnega
|  | prereza s premerom 500 mm | kos | 1 |  | 0
59 | 44 962 | Dobava in vgraditev pokrova z zaklepom iz duktilne
(nodularne) litine z nosilnostjo 250 kN, krožnega
|  | prereza s premerom 600 mm | kos | 1 |  | 0
60 | - | Vrtanje odprtine v jašku ter izdelava priključka cevi
|  | z gumijastim tesnilom ustreznega premera | kos | 3 |  | 0
61 | - | Dobava in montaža plastičnih fazonskih kosov z
|  | obbetoniranjem, ustreznega premera | kos | 6 |  | 0
62 | 43 831 | Preskus tesnosti cevi premera do 20 cm | m1 | 40 |  | 0
63 | - | Preskus tesnosti jaškov in peskolovov | kos | 3 |  | 0
64 | 43 841 | Pregled vgrajenih cevi in jaškov s TV kamero | m1 | 48 |  | 0
|  | SKUPAJ |  |  |  | 0
| 5.0 | GRADBENA IN OBRTNIŠKA DELA
|  | SKUPAJ |  |  |  | 0
| 6.0 | OPREMA CESTE
65 | 61 122 | Izdelava temelja iz cementnega betona C 12/15,
|  | globine 80 cm, premera 30 cm | kos | 3 |  | 0
66 | - | Dobava in vgraditev stebrička za prometni znak
iz vroče cinkane jeklene cevi s premerom 64 mm,
|  | ustrezne dolžine | m1 | 14 |  | 0
67 | - | Pritrditev prometnih znakov na drog CR oz semaforja.
|  | Vključno vsa dela in material | kos | 1 |  | 0
68 | 61 452 | Dobava in pritrditev trikotnega prometnega znaka,
podloga iz aluminijaste pločevine, znak z odsevno
|  | folijo 2. vrste (RA2), dolžina stranice a = 900 mm | kos | 1 |  | 0
69 | 61 652 | Dobava in pritrditev okroglega prometnega znaka,
podloga iz aluminijaste pločevine, znak z odsevno
|  | folijo 2. vrste (RA2), premera 600 mm | kos | 2 |  | 0
70 | 61 725 | Dobava in pritrditev prometnega znaka,
podloga iz aluminijaste pločevine, znak z odsevno folijo
|  | 1.vrste (RA1), velikost od 0,71 do 1,00 m2 | kos | 2 |  | 0
71 | - | Odstranitev neveljavnih talnih označb z rezkanjem | m2 | 40 |  | 0
72 | - | Prestavitev prometnih znakov in tabel | kos | 3 |  | 0
73 | - | Izdelava tankoslojne prečne označbe na vozišču z
enokomponentno rdečo barvo, vključno 250 g/m2
posipa z drobci / kroglicami stekla, ročno, debelina
|  | plasti suhe snovi 250 µm, širina črte 20 cm | m1 | 55 |  | 0
74 | 62 123 | Izdelava tankoslojne vzdolžne označbe na vozišču z
enokomponentno belo barvo, vključno 250 g/m2
posipa z drobci/kroglicami stekla, strojno, debelina
|  | plasti suhe snovi 250 μm, širina črte 15 cm | m1 | 388 |  | 0
75 | 62 124 | Izdelava tankoslojne vzdolžne označbe na vozišču z
enokomponentno belo barvo, vključno 250 g/m2
posipa z drobci / kroglicami stekla, strojno, debelina
|  | plasti suhe snovi 250 µm, širina črte 20 cm | m1 | 22 |  | 0
76 | 62 126 | Izdelava tankoslojne vzdolžne označbe na vozišču z
enokomponentno belo barvo, vključno 250 g/m2
posipa z drobci/kroglicami stekla, strojno, debelina
|  | plasti suhe snovi 250 µm, širina črte 30 cm | m1 | 45 |  | 0
77 | 62 163 | Izdelava tankoslojne prečne in ostalih označb na
vozišču z enokomponentno belo barvo, vključno
250 g/m2 posipa z drobci/kroglicami stekla, strojno,
debelina plasti suhe snovi 250 mikronov, širina črte
|  | 50 cm | m2 | 16 |  | 0
78 | 62 167 | Izdelava tankoslojne prečne in ostalih označb na
vozišču z enokomponentno belo barvo, vključno
250 g/m2 posipa z drobci/kroglicami stekla, strojno,
debelina plasti suhe snovi 250 µm, površina
|  | označbe nad 1,1 do 1,5 m2 | m2 | 6 |  | 0
79 | 62 168 | Izdelava tankoslojne prečne in ostalih označb na
vozišču z enokomponentno belo barvo, vključno
250 g/m2 posipa z drobci/kroglicami stekla, strojno,
debelina plasti suhe snovi 250 µm, površina
|  | označbe nad 1,5 m2 | m2 | 17 |  | 0
80 | - | Izdelava tankoslojne prečne označbe na vozišču z
enokomponentno rdečo barvo, vključno 250 g/m2
posipa z drobci / kroglicami stekla, ročno, debelina
|  | plasti suhe snovi 250 µm, širina črte 20 cm | m1 | 30 |  | 0
81 | 62 233 | Doplačilo za ročno izdelavo tankoslojne označbe
|  | na vozišču, širina črte 15 cm | m1 | 50 |  | 0
82 | 62 234 | Doplačilo za ročno izdelavo tankoslojne označbe
|  | na vozišču, širina črte 20 cm | m1 | 22 |  | 0
83 | 62 237 | Doplačilo za ročno izdelavo tankoslojne označbe
|  | na vozišču, širina črte 50 cm | m1 | 32 |  | 0
84 | 62 253 | Doplačilo za izdelavo prekinjenih vzdolžnih označb na
|  | vozišču, širina črte 15 cm | m1 | 160 |  | 0
85 | 62 256 | Doplačilo za izdelavo prekinjenih vzdolžnih označb na
|  | vozišču, širina črte 30 cm | m1 | 45 |  | 0
86 | 62 257 | Doplačilo za izdelavo prekinjenih vzdolžnih označb na
|  | vozišču, širina črte 50 cm | m1 | 32 |  | 0
87 | - | Dobava in vgraditev upogljivega stebrička iz umetnih mas,
višine 80 cm, premera 8 cm. Oranžne barve z belimi
trakovi (odsevna folija RA2).
Vključno z pripadajočim podstavkom za odstranitev,
vrtanjem lukenj v asfalt in veznim materialom. Vključno
|  | vsa potrebna dela. | kos | 2 |  | 0
88 | 63 233 | Dobava in postavitev ploščatega prometnega stebra,
podloga iz aluminijaste pločevine, označba
|  | z odsevno folijo 3. vrste (RA3) | kos | 1 |  | 0
|  | SKUPAJ |  |  |  | 0
| 7.0 | TUJE STORITVE
89 | - | Zaščita obstoječih komunalnih vodov (obbetoniranje ali
|  | vgradnja zaščitne cevi) | m1 | 100 |  | 0
90 | - | Porušitev in odstranitev obstoječega voda cestne
razsvetljave, vključno z rušenjem jaškov in vsemi
|  | potrebnimi deli | m1 | 85 |  | 0
91 | - | Odstranitev obstoječih svetilk cestne razsvetljave,
|  | vključno rušenjem temelja, odvozom in vsemi zem. deli | kos | 1 |  | 0
|  | SKUPAJ |  |  |  | 0

## 2-1.4_LK-162051_K7
REKAPITULACIJA STROŠKOV CESTOGRADBENIH DEL
LOKALNA CESTA LK-162051 (KRIŽIŠČE K7), KM 12.2+20
| 1.0 PREDDELA |  |  |  |  | 0
| 2.0 ZEMELJSKA DELA IN TEMELJENJE |  |  |  |  | 0
| 3.0 VOZIŠČNE KONSTRUKCIJE |  |  |  |  | 0
| 4.0 ODVODNJAVANJE |  |  |  |  | 0
| 5.0 GRADBENA IN OBRTNIŠKA DELA |  |  |  |  | 0
| 6.0 OPREMA CESTE |  |  |  |  | 0
| 7.0 TUJE STORITVE |  |  |  |  | 0
| SKUPAJ BREZ DDV |  |  |  |  | 0
0
št. | Šifra | Delo | Enota | Količina | Cena za enoto | Vrednost
| 1.0 | PREDDELA
1 | 11 121 | Obnova in zavarovanje zakoličbe osi trase javne ceste v
|  | ravninskem terenu. | km | 0.065 |  | 0
2 | 11 221 | Postavitev in zavarovanje prečnih profilov | kos | 4 |  | 0
3 | 11 131 | Obnova in zavarovanje zakoličbe trase komunalnih
vodov - zakoličba meteorne kanalizacije in prečkanje z
|  | drugimi napravami | km | 0.05 |  | 0
4 | 11 231 | Postavitev in zavarovanje prečnega profila za
|  | komunalne vode - meteorna kanalizacija | kos | 6 |  | 0
5 | - | Obnova in zavarovanje zakoličbe trase obstoječih
komunalnih vodov in križanj z obstoječimi / načrtovanimi
|  | komunalnimi vodi | m1 | 160 |  | 0
6 | 12 261 | Demontaža plastičnega smernika | kos | 5 |  | 0
7 | 12 323 | Porušitev in odstranitev asfaltne plasti v debelini nad
10 cm, vključno z odvozom na deponijo
|  | OPOMBA: rezkanje asfalta v debelini 12 cm | m2 | 1520 |  | 0
8 | 12 383 | Rezanje asfaltne plasti s talno diamantno žago,
|  | debele 11 do 15 cm | m1 | 210 |  | 0
9 | 12 392 | Porušitev in odstranitev robnika iz naravnega kamna | m1 | 125 |  | 0
10 | - | Pazljiva odstranitev robnika iz naravnega kamna, vključno z
|  | deponiranjem na gradbišču, predvideni za ponovno vgradnjo. | m2 | 180 |  | 0
11 | - | Porušitev in odstranitev tlakovanih površin iz kamnitih kock
|  | (otoki) | m2 | 12 |  | 0
12 | - | Rušenje vseh vrst zidov, propustov, glave propustov
|  | in vse vrste jaškov | m3 | 5 |  | 0
13 | 12 211 | Demontaža prometnega znaka na enem podstavku | kos | 5 |  | 0
14 | 12 212 | Demontaža prometnega znaka na dveh podstavkih | kos | 2 |  | 0
15 | 12 421 | Porušitev in odstranitev kanalizacije iz cevi s
|  | premerom do 40 cm | m1 | 50 |  | 0
16 | - | Prilagoditev pokrovov obstoječih jaškov na novo višino | kos | 3 |  | 0
17 | - | Prilagoditev pokrovov obstoječih jaškov na novo višino,
vključno z zamenjavo neustreznih pokrovov / rešetk
OPOMBA: pokrovi na vozišču nosilnosti 400 kN,
|  | pokrovi na hodniku nosilnosti 250 kN | kos | 2 |  | 0
|  | SKUPAJ |  |  |  | 0
| 2.0 | ZEMELJSKA DELA IN TEMELJENJE
18 | 21 113 | Površinski izkop plodne zemljine-1. kategorije-strojno
z odrivom do 100 m
OPOMBA: vključno z nakladanjem in odvozom na začasno
|  | deponijo | m3 | 24 |  | 0
19 | 21 114 | Široki izkop plodne zemljine-strojno z nakladanjem in
|  | odvozom v deponijo - 1. kategorija | m3 | 56 |  | 0
20 | 21 214 | Široki izkop zemljine predvidene za trajno deponiranje
|  | - 2. kategorije - strojno z nakladanjem | m3 | 1585 |  | 0
21 | 21 312 | Izkop zemljine predvidene za trajno deponiranje
- 2. kategorije za temelje, kanalske rove, prepuste,
jaške in drenaže, širine do 1,0 m in globine do 1,0 m
|  | - strojno, planiranje dna ročno | m3 | 65 |  | 0
22 | 21 322 | Izkop zemljine predvidene za trajno deponiranje
- 2. kategorije za temelje, kanalske rove, prepuste,
jaške in drenaže, širine do 1,0 m in globine 1,1 do
|  | 2,0 m – strojno, planiranje dna ročno | m3 | 40 |  | 0
23 | 21 362 | Izkop zemljine predvidene za trajno deponiranje
- 2. kategorije za temelje, kanalske rove, prepuste,
jaške in drenaže, širine 1,1 do 2,0 m in globine 1,1 do
|  | 2,0 m – strojno, planiranje dna ročno | m3 | 45 |  | 0
24 | 22 112 | Ureditev planuma temeljnih tal vezljive zemljine
|  | /zrnate kamenine – 3. kategorije | m2 | 1750 |  | 0
25 | 23 314 | Dobava in vgraditev geotekstilije za ločilno plast
(po načrtu), natezna trdnost nad 16 do 18 kN/m2
(minimalna vrednost 16 kN/m, geotekstil mora ustrezati
zahtevam Posebnih tehničnih pogojev (PTP,
dopolnilna knjiga V)
OPOMBA:
- minimalna natezna trdnost: Tmin = 16 kN/m
- minimalni raztezek: ε min ≥ 30 %
- odpornost na preboj: Od < 30 mm, oziroma statični
|  | prebodni preizkus (CBR), Fp > 2000 N | m2 | 1632 |  | 0
26 | 24 112 | Vgraditev nasipa iz zrnate kamenine
|  | - 3. kategorije - material iz stranskega odvzema (kamnolom) | m3 | 34 |  | 0
27 | - | Dobava in zasip kanalizacijskih cevi s peščenim
materialom ter ročnim komprimiranjem v plasteh po
15 cm do višine 30 cm nad temenom cevi - premer zrn
|  | 0-32 mm (cevi do fi. 250 mm - premer zrn 0-8 mm) | m3 | 48 |  | 0
28 | - | Dobava in zasip kanalizacijskih cevi z drobljencem
ter komprimiranjem v plasteh po 15 cm do višine
|  | 60 cm nad temenom cevi - premer zrn do 32 mm | m3 | 27 |  | 0
29 | - | Zasip kanalskih rovov in jaškov z drobljencem
ter komprimiranjem v plasteh po 30 cm - premer zrn
|  | do 100 mm, material iz izkopa/trase, brez dobave | m3 | 30 |  | 0
30 | 24 476 | Izdelava posteljice iz drobljenih kamnitih zrn
|  | v debelini 50 cm | m2 | 1714 |  | 0
31 | 25 111 | Humuziranje brežine brez valjanja, v debelini do
|  | 15 cm - ročno | m2 | 30 |  | 0
32 | 25 112 | Humuziranje brežin brez valjanja, v debelini do
|  | 15 cm - strojno | m2 | 96 |  | 0
33 | 25 136 | Humuziranje zelenic brez valjanja v debelini nad 15 cm
|  | - ročno | m2 | 28 |  | 0
34 | 25 151 | Doplačilo za zatravitev s semenom | m2 | 30 |  | 0
35 | 29 151 | Odlaganje odpadne zemljine
|  | (plodna zemljina - 1. kategorije, vključno s prevozom) | t | 101 |  | 0
36 | 29 152 | Odlaganje odpadne zmesi zemljine in kamnine
|  | 2.-3. kategorije, vključno s prevozom) | t | 3470 |  | 0
37 | 29 153 | Odlaganje odpadnega asfalta na komunalno deponijo
|  | (recikliranje odpadnega asfalta) | t | 420 |  | 0
38 | 29 154 | Odlaganje odpadnega cementnega betona na
|  | komunalno deponijo (vključno s prevozom) | t | 22 |  | 0
|  | SKUPAJ |  |  |  | 0
| 3.0 | VOZIŠČNE KONSTRUKCIJE
39 | 31 132 | Izdelava nevezane nosilne plasti enakomerno
zrnatega drobljenca iz kamnine v debelini 21 do
|  | 30 cm (d=25 cm) | m3 | 467 |  | 0
40 | 31 636 | Izdelava nosilne plasti bituminizirane zmesi AC 32
|  | base B 50/70 A1/A2 v debelini 12 cm | m2 | 1592 |  | 0
41 | 31 753 | Izdelava vezne plasti bituminizirane zmesi AC 22 bin
|  | PmB 45/80-65 A1/A2 v debelini 8 cm | m2 | 1584 |  | 0
42 | 32 634 | Izdelava obrabne in zaporne plasti bituminizirane zmesi
|  | SMA 8 PmB 45/80-65 A1/A2 v debelini 4 cm | m2 | 1581 |  | 0
43 | 32 256 | Izdelava obrabne in zaporne plasti bituminizirane
zmesi AC 8 surf, vezivo B 50/70, razred bituminizirane
|  | zmesi A5, v debelini 4 cm | m2 | 45 |  | 0
44 | 32 497 | Pobrizg s polimerno bitumensko emulzijo
|  | 0,31 do 0,50 kg/m2 | m2 | 3176 |  | 0
45 | - | Zatesnitev dilatacijske rege asfaltov z bitumenskim
|  | zaključnim trakom za stike / trajno elastično zmesjo | m1 | 180 |  | 0
46 | 34 272 | Izdelava obrabne plasti iz velikih tlakovcev iz
naravnega kamna velikosti 20 cm/20 cm/20 cm, stiki
zaliti s cementno malto, na podložni plasti iz
|  | cementnega betona C 16/20 debeline 20 cm | m2 | 52 |  | 0
47 | 35 214 | Dobava in vgraditev predfabriciranega dvignjenega
robnika iz cementnega betona s prerezom 15/25 cm
|  | OPOMBA: robnik iz litega betona | m1 | 50 |  | 0
48 | 35 253 | Dobava in vgraditev dvignjenega robnika iz naravnega
|  | kamna s prerezom 15/25 cm | m1 | 110 |  | 0
49 | 35 262 | Dobava in vgraditev pogreznjenega robnika iz naravnega
|  | kamna s prerezom 15/25 cm | m1 | 12 |  | 0
50 | 35 276 | Dobava in vgraditev dvignjenega vtočnega robnika
|  | iz naravnega kamna s prerezom 15/25 cm | m1 | 8 |  | 0
51 | - | Vgraditev dvignjenega robnika iz naravnega
kamna s prerezom 15/25 cm
|  | OPOMBA: predhodno odstranjeni, obstoječi robniki | m1 | 180 |  | 0
52 | - | Izvedba dilatacije cestnih robnikov s trajno elastično
|  | zmesjo na razdalji 5 m | kos | 66 |  | 0
53 | - | Čiščenje, predpremaz in barvanje robnikov z rdečo in
|  | belo barvo v križišču in posip s kroglicami. | m1 | 165 |  | 0
54 | 35 313 | Izdelava obrobe iz malih tlakovcev (kock) iz
|  | naravnega kamna velikosti 10 cm/10 cm/10 cm | m1 | 188 |  | 0
55 | 36 131 | Izdelava bankine iz drobljenca, široke do 0,50 m | m3 | 3 |  | 0
56 | 36 134 | Izdelava bankine iz drobljenca, široke nad 1,00 m | m3 | 20 |  | 0
|  | SKUPAJ |  |  |  | 0
| 4.0 | ODVODNJAVANJE
57 | 41 342 | Izdelava koritnice iz bitumenskega betona debeline
4 cm, in bituminiziranega drobljenca povprečne
debeline 8+12 cm, ob že zgrajenem robniku, na obstoječo
podlago, široke 75 cm, skupaj z izkopom
|  | OPOMBA: asfalti istega tipa kot na vozišču | m1 | 50 |  | 0
58 | 42 163 | Izdelava vzdolžne in prečne drenaže, globoke do
1,0 m, na podložni plasti iz cementnega betona, s
trdimi plastičnimi cevmi premera 15 cm:
- cev DK 160 mm, obsutje z drenažnim zasipom frakcije
|  | 16-32 mm | m1 | 85 |  | 0
59 | 42 211 | Izdelava vzdolžne in prečne drenaže, globoke do 1,0 m
iz zmesi kamnitih zrn, na planumu izkopa
OPOMBA: zaključek drenaže na vtoku v peskolov izveden
|  | s cevjo fi.10 cm, dolžine 1 m in priklopom, vključno vsa dela | m1 | 126 |  | 0
60 | 43 251 | Izdelava kanalizacije iz cevi iz umetnih snovi/………,
vključno s podložno plastjo iz zmesi kamnitih zrn
|  | premera 20 cm, v globini do 1,0 m - cev DN 200, SN8 | m1 | 40 |  | 0
61 | 43 262 | Izdelava kanalizacije iz cevi iz umetnih snovi/………,
vključno s podložno plastjo iz cementnega betona,
|  | premera 20 cm, v globini do 1,0 m - cev DN 200, SN8 | m1 | 10 |  | 0
62 | 43 282 | Obbetoniranje cevi za kanalizacijo s cementnim
|  | betonom C 12/15, po detajlu iz načrta, premera 20 cm | m1 | 10 |  | 0
63 | 44 332 | Izdelava jaška iz polietilena, krožnega prereza
s premerom 50 cm, globokega 1,0 do 1,5 m
|  | OPOMBA: vključno s peskolovom in priključki | kos | 6 |  | 0
64 | 44 383 | Izdelava jaška iz polietilena, krožnega prereza
|  | s premerom 100 cm, globokega 1,5 do 2,0 m | kos | 2 |  | 0
65 | 44 962 | Dobava in vgraditev pokrova z zaklepom iz duktilne
(nodularne) litine z nosilnostjo 250 kN, krožnega
|  | prereza s premerom 600 mm | kos | 8 |  | 0
66 | - | Vrtanje odprtine v jašku ter izdelava priključka cevi
|  | z gumijastim tesnilom ustreznega premera | kos | 8 |  | 0
67 | - | Dobava in montaža plastičnih fazonskih kosov z
|  | obbetoniranjem, ustreznega premera | kos | 14 |  | 0
68 | 43 831 | Preskus tesnosti cevi premera do 20 cm | m1 | 50 |  | 0
69 | - | Preskus tesnosti jaškov in peskolovov | kos | 8 |  | 0
70 | 43 841 | Pregled vgrajenih cevi in jaškov s TV kamero | m1 | 65 |  | 0
|  | SKUPAJ |  |  |  | 0
| 5.0 | GRADBENA IN OBRTNIŠKA DELA
|  | SKUPAJ |  |  |  | 0
| 6.0 | OPREMA CESTE
71 | 61 122 | Izdelava temelja iz cementnega betona C 12/15,
|  | globine 80 cm, premera 30 cm | kos | 10 |  | 0
72 | - | Dobava in vgraditev stebrička za prometni znak
iz vroče cinkane jeklene cevi s premerom 64 mm,
|  | ustrezne dolžine | m1 | 45 |  | 0
73 | - | Pritrditev prometnih znakov na drog CR ali semaforja.
|  | Vključno vsa dela in material | kos | 2 |  | 0
74 | 61 452 | Dobava in pritrditev trikotnega prometnega znaka,
podloga iz aluminijaste pločevine, znak z odsevno
|  | folijo 2. vrste (RA2), dolžina stranice a = 900 mm | kos | 4 |  | 0
75 | 61 652 | Dobava in pritrditev okroglega prometnega znaka,
podloga iz aluminijaste pločevine, znak z odsevno
|  | folijo 3. vrste (RA3), premera 600 mm | kos | 3 |  | 0
76 | 61 724 | Dobava in pritrditev prometnega znaka,
podloga iz aluminijaste pločevine, znak z odsevno folijo
|  | 1.vrste, velikost od 0,41 do 0,70 m2 | kos | 2 |  | 0
77 | 61 725 | Dobava in pritrditev prometnega znaka,
podloga iz aluminijaste pločevine, znak z odsevno folijo
|  | 1.vrste, velikost od 0,71 do 1,00 m2 | kos | 3 |  | 0
78 | - | Začasno prekritje napisov na obstoječih tablah
|  | s standardiziranimi samolepilnimi trakovi | kos | 12 |  | 0
79 | - | Odstranitev neveljavnih talnih označb z rezkanjem | m2 | 46 |  | 0
80 | - | Prestavitev prometnih znakov | kos | 2 |  | 0
81 | - | Prestavitev tabel in panojev | kos | 4 |  | 0
82 | 62 123 | Izdelava tankoslojne vzdolžne označbe na vozišču z
enokomponentno belo barvo, vključno 250 g/m2
posipa z drobci/kroglicami stekla, strojno, debelina
|  | plasti suhe snovi 250 μm, širina črte 15 cm | m1 | 282 |  | 0
83 | 62 126 | Izdelava tankoslojne vzdolžne označbe na vozišču z
enokomponentno belo barvo, vključno 250 g/m2
posipa z drobci/kroglicami stekla, strojno, debelina
|  | plasti suhe snovi 250 µm, širina črte 30 cm | m1 | 20 |  | 0
84 | 62 163 | Izdelava tankoslojne prečne in ostalih označb na
vozišču z enokomponentno belo barvo, vključno
250 g/m2 posipa z drobci/kroglicami stekla, strojno,
debelina plasti suhe snovi 250 mikronov, širina črte
|  | 50 cm | m2 | 4 |  | 0
85 | - | Izdelava tankoslojne prečne označbe na vozišču z
enokomponentno rdečo barvo, vključno 250 g/m2
posipa z drobci / kroglicami stekla, ročno, debelina
|  | plasti suhe snovi 250 µm, širina črte 20 cm | m1 | 36 |  | 0
86 | 62 215 | Izdelava tankoslojne vzdolžne označbe na
vozišču z enokomponentno rumeno barvo, vključno
250 g/m2 posipa z drobci / kroglicami stekla, strojno,
|  | debelina plasti suhe snovi 250 μm, širina črte 30 cm | m1 | 20 |  | 0
87 | 62 236 | Doplačilo za ročno izdelavo tankoslojne označbe na
|  | vozišču, širina črte 30 cm | m1 | 20 |  | 0
88 | 62 256 | Doplačilo za izdelavo prekinjenih vzdolžnih označb na
|  | vozišču, širina črte 30 cm | m1 | 20 |  | 0
89 | 62 224 | Izdelava tankoslojne prečne in ostalih označb na
vozišču z enokomponentno rumeno barvo, vključno
250 g/m2 posipa z drobci / kroglicami stekla, ročno,
debelina plasti suhe snovi 250 μm, površina označbe
|  | nad 1,5 m2 | m2 | 3 |  | 0
90 | 62 167 | Izdelava tankoslojne prečne in ostalih označb na
vozišču z enokomponentno belo barvo, vključno
250 g/m2 posipa z drobci/kroglicami stekla, strojno,
debelina plasti suhe snovi 250 µm, površina
|  | označbe nad 1,1 do 1,5 m2 | m2 | 8 |  | 0
91 | 62 168 | Izdelava tankoslojne prečne in ostalih označb na
vozišču z enokomponentno belo barvo, vključno
250 g/m2 posipa z drobci/kroglicami stekla, strojno,
debelina plasti suhe snovi 250 µm, površina
|  | označbe nad 1,5 m2 | m2 | 18 |  | 0
92 | 62 233 | Doplačilo za ročno izdelavo tankoslojne označbe
|  | na vozišču, širina črte 15 cm | m1 | 52 |  | 0
93 | 62 253 | Doplačilo za izdelavo prekinjenih vzdolžnih označb na
|  | vozišču, širina črte 15 cm | m1 | 45 |  | 0
94 | 62 256 | Doplačilo za izdelavo prekinjenih vzdolžnih označb na
|  | vozišču, širina črte 30 cm | m1 | 15 |  | 0
95 | - | Dobava in vgraditev upogljivega stebrička iz umetnih mas,
višine 80 cm, premera 8 cm. Oranžne barve z belimi
trakovi (odsevna folija RA2).
Vključno z pripadajočim podstavkom za odstranitev,
vrtanjem lukenj v asfalt in veznim materialom. Vključno
|  | vsa potrebna dela. | kos | 4 |  | 0
96 | 63 233 | Dobava in postavitev ploščatega prometnega stebra,
podloga iz aluminijaste pločevine, označba
|  | z odsevno folijo 3. vrste (RA3) | kos | 3 |  | 0
|  | SKUPAJ |  |  |  | 0
| 7.0 | TUJE STORITVE
97 | - | Zaščita obstoječih komunalnih vodov (obbetoniranje ali
|  | vgradnja zaščitne cevi) | m1 | 120 |  | 0
98 | - | Porušitev in odstranitev obstoječega voda cestne
razsvetljave, vključno z rušenjem jaškov in vsemi
|  | potrebnimi deli | m1 | 40 |  | 0
99 | - | Odstranitev obstoječih svetilk cestne razsvetljave,
|  | vključno rušenjem temelja, odvozom in vsemi zem. deli | kos | 2 |  | 0
100 | - | Porušitev in odstranitev obstoječih komunalnih vodov.
|  | Vključno z rušenjem jaškov in vsemi potrebnimi deli | m1 | 150 |  | 0
|  | SKUPAJ |  |  |  | 0

## 2-1.5_DEV 1-45 in DEV 1-45a
REKAPITULACIJA STROŠKOV CESTOGRADBENIH DEL
DEVIACIJA 1-45 IN DEVIACIJA 1-45a, KM 11.0+60 - KM 13.2+00
| 1.0 PREDDELA |  |  |  |  | 0
| 2.0 ZEMELJSKA DELA IN TEMELJENJE |  |  |  |  | 0
| 3.0 VOZIŠČNE KONSTRUKCIJE |  |  |  |  | 0
| 4.0 ODVODNJAVANJE |  |  |  |  | 0
| 5.0 GRADBENA IN OBRTNIŠKA DELA |  |  |  |  | 0
| 6.0 OPREMA CESTE |  |  |  |  | 0
| 7.0 TUJE STORITVE |  |  |  |  | 0
| SKUPAJ BREZ DDV |  |  |  |  | 0
0
št. | Šifra | Delo | Enota | Količina | Cena za enoto | Vrednost
| 1.0 | PREDDELA
1 | 11 121 | Obnova in zavarovanje zakoličbe osi trase javne ceste v
|  | ravninskem terenu. | km | 2.05 |  | 0
2 | 11 221 | Postavitev in zavarovanje prečnih profilov | kos | 103 |  | 0
3 | - | Obnova in zavarovanje zakoličbe trase obstoječih
komunalnih vodov in križanj z obstoječimi / načrtovanimi
|  | komunalnimi vodi | m1 | 425 |  | 0
4 | 12 131 | Odstranitev grmovja in dreves z debli premera do 10
|  | cm ter vej na redko porasli površini - ročno | m2 | 160 |  | 0
5 | 12 151 | Posek in odstranitev dreves z deblom od 11 do 30 cm
|  | premera ter odstranitev vej | kos | 10 |  | 0
6 | 12 152 | Posek in odstranitev dreves z deblom od 31 do 50 cm
|  | premera ter odstranitev vej | kos | 6 |  | 0
7 | 12 153 | Posek in odstranitev dreves z deblom nad 50 cm
|  | premera ter odstranitev vej | kos | 2 |  | 0
8 | 12 163 | Odstranitev panjev premera 11 do 30 cm z odvozom
|  | na deponijo na razdaljo nad 1000 m | kos | 10 |  | 0
9 | 12 166 | Odstranitev panjev premera 31 do 50 cm z odvozom
|  | na deponijo na razdaljo nad 1000 m | kos | 6 |  | 0
10 | 12 169 | Odstranitev panjev premera nad 50 cm z odvozom
|  | na deponijo na razdaljo nad 1000 m | kos | 2 |  | 0
11 | 12 312 | Porušitev in odstranitev makadamskega vozišča v
|  | debelini nad 20 cm | m3 | 20 |  | 0
12 | 12 322 | Porušitev in odstranitev asfaltne plasti v debelini
|  | 6 do 10 cm, vključno z odvozom na deponijo | m2 | 50 |  | 0
13 | 12 323 | Porušitev in odstranitev asfaltne plasti v debelini nad
10 cm, vključno z odvozom na deponijo
|  | OPOMBA: rezkanje asfalta v debelini 12 cm | m2 | 205 |  | 0
14 | 12 383 | Rezanje asfaltne plasti s talno diamantno žago,
|  | debele 11 do 15 cm | m1 | 80 |  | 0
15 | 12 391 | Porušitev in odstranitev robnika iz cementnega betona | m1 | 20 |  | 0
16 | 12 211 | Demontaža prometnega znaka na enem podstavku | kos | 4 |  | 0
17 | 12 412 | Porušitev in odstranitev prepusta iz cevi s premerom
|  | 61 do 100 cm | m1 | 10 |  | 0
18 | 12 436 | Porušitev in odstranitev glave prepusta s premerom
|  | 61 do 100 cm | kos | 2 |  | 0
19 | - | Rušenje vseh vrst zidov, propustov, glave propustov
|  | in vse vrste jaškov | m3 | 3 |  | 0
20 | - | Prilagoditev pokrovov obstoječih jaškov na novo višino | kos | 1 |  | 0
|  | SKUPAJ |  |  |  | 0
| 2.0 | ZEMELJSKA DELA IN TEMELJENJE
21 | 21 113 | Površinski izkop plodne zemljine-1. kategorije-strojno
OPOMBA: vključno z nakladanjem in odvozom na začasno
|  | deponijo | m3 | 1014 |  | 0
22 | 21 114 | Široki izkop plodne zemljine-strojno z nakladanjem in
|  | odvozom v deponijo - 1. kategorija | m3 | 3126 |  | 0
23 | 21 214 | Široki izkop zemljine predvidene za trajno deponiranje
|  | - 2. kategorije - strojno z nakladanjem | m3 | 1752 |  | 0
24 | 21 312 | Izkop zemljine predvidene za trajno deponiranje
- 2. kategorije za temelje, kanalske rove, prepuste,
jaške in drenaže, širine do 1,0 m in globine do 1,0 m
|  | - strojno, planiranje dna ročno | m3 | 40 |  | 0
25 | 21 322 | Izkop zemljine predvidene za trajno deponiranje
- 2. kategorije za temelje, kanalske rove, prepuste,
jaške in drenaže, širine do 1,0 m in globine 1,1 do
|  | 2,0 m – strojno, planiranje dna ročno | m3 | 52 |  | 0
26 | 21 752 | Izkop zemljine predvidene za trajno deponiranje
|  | - 2. kategorije, za odvodne jarke in koritnice | m3 | 485 |  | 0
27 | 22 112 | Ureditev planuma temeljnih tal vezljive zemljine
|  | /zrnate kamenine – 3. kategorije | m2 | 6320 |  | 0
28 | 23 314 | Dobava in vgraditev geotekstilije za ločilno plast
(po načrtu), natezna trdnost nad 16 do 18 kN/m2
(minimalna vrednost 16 kN/m, geotekstil mora ustrezati
zahtevam Posebnih tehničnih pogojev (PTP,
dopolnilna knjiga V)
OPOMBA:
- minimalna natezna trdnost: Tmin = 16 kN/m
- minimalni raztezek: ε min ≥ 30 %
- odpornost na preboj: Od < 30 mm, oziroma statični
|  | prebodni preizkus (CBR), Fp > 2000 N | m2 | 9730 |  | 0
29 | 24 112 | Vgraditev nasipa iz zrnate kamenine
|  | - 3. kategorije - material iz trase (makadamsko vozišče) | m3 | 20 |  | 0
|  | - 3. kategorije - material iz stranskega odvzema (kamnolom) | m3 | 3056 |  | 0
30 | 24 212 | Zasip z vezljivo zemljino/zrnato kamnino - 3. kategorije,
|  | - strojno, material iz trase | m3 | 30 |  | 0
31 | - | Dobava in zasip kanalizacijskih cevi s peščenim
materialom ter ročnim komprimiranjem v plasteh po
15 cm do višine 30 cm nad temenom cevi - premer zrn
|  | 0-32 mm (cevi do fi. 250 mm - premer zrn 0-8 mm) | m3 | 20 |  | 0
32 | - | Dobava in zasip kanalizacijskih cevi z drobljencem
ter komprimiranjem v plasteh po 15 cm do višine
|  | 60 cm nad temenom cevi - premer zrn do 32 mm | m3 | 10 |  | 0
33 | - | Zasip kanalskih rovov in jaškov z drobljencem
ter komprimiranjem v plasteh po 30 cm - premer zrn
|  | do 100 mm, material iz izkopa/trase, brez dobave | m3 | 10 |  | 0
34 | 24 474 | Izdelava posteljice iz drobljenih kamnitih zrn
|  | v debelini 30 cm | m2 | 3620 |  | 0
35 | 24 476 | Izdelava posteljice iz drobljenih kamnitih zrn
|  | v debelini 50 cm | m2 | 11592 |  | 0
36 | 25 111 | Humuziranje brežine brez valjanja, v debelini do
|  | 15 cm - ročno | m2 | 1590 |  | 0
37 | 25 112 | Humuziranje brežin brez valjanja, v debelini do
|  | 15 cm - strojno | m2 | 4770 |  | 0
38 | - | Zatravitev (rekultivacija) - nasip plodne zemljine in
ročno posejenje mešanih površin, z dodatkom
|  | umetnega gnojila + nega | m2 | 300 |  | 0
39 | 25 151 | Doplačilo za zatravitev s semenom | m2 | 6660 |  | 0
40 | - | Dobava in vgraditev enakomerno zrnatega agregata
|  | frakcije 16-32 mm | m3 | 175 |  | 0
41 | 29 151 | Odlaganje odpadne zemljine
|  | (plodna zemljina - 1. kategorije, vključno s prevozom) | t | 5627 |  | 0
42 | 29 152 | Odlaganje odpadne zmesi zemljine in kamnine
|  | 2.-3. kategorije, vključno s prevozom) | t | 4658 |  | 0
43 | 29 153 | Odlaganje odpadnega asfalta na komunalno deponijo
|  | (recikliranje odpadnega asfalta) | t | 10 |  | 0
44 | 29 154 | Odlaganje odpadnega cementnega betona na
|  | komunalno deponijo (vključno s prevozom) | t | 96 |  | 0
45 | 29 156 | Odlaganje mešanih gradbenih odpadkov z do 50 m.-%
|  | nemineralnih primesi (les), vključno s prevozom | t | 13 |  | 0
46 | - | Odlaganje odpadkov iz plastčnih mas na komunalno
|  | deponijo (vključno s prevozom). | t | 1 |  | 0
47 | - | Odlaganje odpadne kovine na komunalno deponijo
|  | (vključno s prevozom). | t | 1 |  | 0
|  | SKUPAJ |  |  |  | 0
| 3.0 | VOZIŠČNE KONSTRUKCIJE
48 | 31 131 | Izdelava nevezane nosilne plasti enakomerno
zrnatega drobljenca iz kamnine v debelini do 20 cm
|  | (d=20 cm) | m3 | 1945 |  | 0
49 | 32 112 | Izdelava nevezane (mehanično stabilizirane)
obrabne plasti iz zmesi zrn drobljenca v debelini
|  | 16 do 20 cm (18 cm + zap. sloj peska 2 cm) - makadam | m3 | 173 |  | 0
50 | - | Izdelava nosilne obrabno-zaporne plasti bituminizirane
zmesi AC 16 surf B 70/100 A4 v
|  | debelini 7 cm | m2 | 6250 |  | 0
51 | 32 256 | Izdelava obrabne in zaporne plasti bituminizirane
zmesi AC 8 surf, vezivo B 70/100, razred bituminizirane
|  | zmesi A4, v debelini 3 cm | m2 | 6120 |  | 0
52 | 32 492 | Pobrizg z kationsko bitumensko emulzijo
|  | 0,31 do 0,50 kg/m2 | m2 | 6210 |  | 0
53 | - | Zatesnitev dilatacijske rege asfaltov z bitumenskim
|  | zaključnim trakom za stike / trajno elastično zmesjo | m1 | 80 |  | 0
54 | - | Izdelava bankine iz rezkanega / mletega asfalta,
|  | debeline 15 cm, široke 0,50 m do 1,00 m | m2 | 2180 |  | 0
|  | SKUPAJ |  |  |  | 0
| 4.0 | ODVODNJAVANJE
55 | 42 211 | Izdelava vzdolžne in prečne drenaže, globoke do 1,0 m
|  | iz zmesi kamnitih zrn, na planumu izkopa | m1 | 110 |  | 0
56 | 45 112 | Izdelava prepusta krožnega prereza iz cevi iz
|  | ojačanega cementnega betona s premerom 40 cm | m1 | 20 |  | 0
57 | - | Izdelava obloge (obbetoniranje) prepusta krožnega
prereza iz cevi s premerom 40 cm s cementnim
|  | betonom C 12/15 | m1 | 20 |  | 0
58 | 45 211 | Izdelava poševne vtočne ali iztočne glave prepusta
krožnega prereza iz cementnega betona s premerom
|  | 30 do 40 cm | kos | 4 |  | 0
|  | SKUPAJ |  |  |  | 0
| 5.0 | GRADBENA IN OBRTNIŠKA DELA
|  | SKUPAJ |  |  |  | 0
| 6.0 | OPREMA CESTE
59 | 61 122 | Izdelava temelja iz cementnega betona C 12/15,
|  | globine 80 cm, premera 30 cm | kos | 6 |  | 0
60 | - | Dobava in vgraditev stebrička za prometni znak
iz vroče cinkane jeklene cevi s premerom 64 mm,
|  | ustrezne dolžine | m1 | 27 |  | 0
61 | 61 641 | Dobava in pritrditev okroglega prometnega znaka,
podloga iz aluminijaste pločevine, znak z odsevno
|  | folijo 1. vrste, premera 400 mm | kos | 2 |  | 0
62 | 61 452 | Dobava in pritrditev trikotnega prometnega znaka,
podloga iz aluminijaste pločevine, znak z odsevno
|  | folijo 2. vrste (RA2), dolžina stranice a = 900 mm | kos | 1 |  | 0
63 | 61 642 | Dobava in pritrditev okroglega prometnega znaka,
podloga iz aluminijaste pločevine, znak z odsevno
|  | folijo 1. vrste (RA1), premera 600 mm | kos | 1 |  | 0
64 | 61 723 | Dobava in pritrditev prometnega znaka,
podloga iz aluminijaste pločevine, znak z odsevno
|  | folijo 1. vrste (RA1), velikost od 0,21 do 0,40 m2 | kos | 5 |  | 0
65 | - | Prestavitev prometnih znakov in tabel | kos | 1 |  | 0
66 | 62 121 | Izdelava tankoslojne vzdolžne označbe na vozišču z
enokomponentno belo barvo, vključno 250 g/m2
posipa z drobci/kroglicami stekla, strojno, debelina
|  | plasti suhe snovi 250 μm, širina črte 10 cm | m1 | 10 |  | 0
67 | 62 123 | Izdelava tankoslojne vzdolžne označbe na vozišču z
enokomponentno belo barvo, vključno 250 g/m2
posipa z drobci/kroglicami stekla, strojno, debelina
|  | plasti suhe snovi 250 μm, širina črte 15 cm | m1 | 20 |  | 0
68 | 62 163 | Izdelava tankoslojne prečne in ostalih označb na
vozišču z enokomponentno belo barvo, vključno
250 g/m2 posipa z drobci/kroglicami stekla, strojno,
debelina plasti suhe snovi 250 mikronov, širina črte
|  | 50 cm | m2 | 6 |  | 0
69 | 62 231 | Doplačilo za ročno izdelavo tankoslojne označbe
|  | na vozišču, širina črte 10 cm | m1 | 8 |  | 0
70 | 62 233 | Doplačilo za ročno izdelavo tankoslojne označbe
|  | na vozišču, širina črte 15 cm | m1 | 20 |  | 0
71 | 62 237 | Doplačilo za ročno izdelavo tankoslojne označbe
|  | na vozišču, širina črte 50 cm | m1 | 16 |  | 0
72 | 62 166 | Izdelava tankoslojne prečne in ostalih označb na
vozišču z enokomponentno belo barvo, vključno
250 g/m2 posipa z drobci/kroglicami stekla, strojno,
debelina plasti suhe snovi 250 µm, površina
|  | označbe od 0,6 do 1,0 m2 | m2 | 4 |  | 0
73 | 62 242 | Doplačilo za ročno izdelavo ostalih označb na
|  | vozišču, posamezna površina 0,6 do 1,0 m2 | m2 | 4 |  | 0
|  | SKUPAJ |  |  |  | 0
| 7.0 | TUJE STORITVE
74 | - | Zaščita obstoječih komunalnih vodov (obbetoniranje ali
|  | vgradnja zaščitne cevi) | m1 | 120 |  | 0
|  | SKUPAJ |  |  |  | 0

## 2-1.6_DEV 1-46
REKAPITULACIJA STROŠKOV CESTOGRADBENIH DEL
DEVIACIJA 1-46, KM 11.4+10 - KM 11.9+60
| 1.0 PREDDELA |  |  |  |  | 0
| 2.0 ZEMELJSKA DELA IN TEMELJENJE |  |  |  |  | 0
| 3.0 VOZIŠČNE KONSTRUKCIJE |  |  |  |  | 0
| 4.0 ODVODNJAVANJE |  |  |  |  | 0
| 5.0 GRADBENA IN OBRTNIŠKA DELA |  |  |  |  | 0
| 6.0 OPREMA CESTE |  |  |  |  | 0
| 7.0 TUJE STORITVE |  |  |  |  | 0
| SKUPAJ BREZ DDV |  |  |  |  | 0
0
št. | Šifra | Delo | Enota | Količina | Cena za enoto | Vrednost
| 1.0 | PREDDELA
1 | 11 121 | Obnova in zavarovanje zakoličbe osi trase javne ceste v
|  | ravninskem terenu. | km | 0.561 |  | 0
2 | 11 221 | Postavitev in zavarovanje prečnih profilov | kos | 28 |  | 0
3 | 11 131 | Obnova in zavarovanje zakoličbe trase komunalnih
vodov - zakoličba meteorne kanalizacije in prečkanje z
|  | drugimi napravami | km | 0.02 |  | 0
4 | 11 231 | Postavitev in zavarovanje prečnega profila za
|  | komunalne vode - meteorna kanalizacija | kos | 3 |  | 0
5 | 12 131 | Odstranitev grmovja in dreves z debli premera do 10
|  | cm ter vej na redko porasli površini - ročno | m2 | 120 |  | 0
6 | 12 151 | Posek in odstranitev dreves z deblom od 11 do 30 cm
|  | premera ter odstranitev vej | kos | 5 |  | 0
7 | 12 152 | Posek in odstranitev dreves z deblom od 31 do 50 cm
|  | premera ter odstranitev vej | kos | 2 |  | 0
8 | 12 153 | Posek in odstranitev dreves z deblom nad 50 cm
|  | premera ter odstranitev vej | kos | 1 |  | 0
9 | 12 163 | Odstranitev panjev premera 11 do 30 cm z odvozom
|  | na deponijo na razdaljo nad 1000 m | kos | 5 |  | 0
10 | 12 166 | Odstranitev panjev premera 31 do 50 cm z odvozom
|  | na deponijo na razdaljo nad 1000 m | kos | 2 |  | 0
11 | 12 169 | Odstranitev panjev premera nad 50 cm z odvozom
|  | na deponijo na razdaljo nad 1000 m | kos | 1 |  | 0
12 | 12 312 | Porušitev in odstranitev makadamskega vozišča v
|  | debelini nad 20 cm | m3 | 10 |  | 0
13 | 12 323 | Porušitev in odstranitev asfaltne plasti v debelini nad
10 cm, vključno z odvozom na deponijo
|  | OPOMBA: rezkanje asfalta v debelini 12 cm | m2 | 50 |  | 0
14 | 12 383 | Rezanje asfaltne plasti s talno diamantno žago,
|  | debele 11 do 15 cm | m1 | 60 |  | 0
15 | 12 211 | Demontaža prometnega znaka na enem podstavku | kos | 3 |  | 0
16 | 12 412 | Porušitev in odstranitev prepusta iz cevi s premerom
|  | 61 do 100 cm | m1 | 10 |  | 0
17 | 12 436 | Porušitev in odstranitev glave prepusta s premerom
|  | 61 do 100 cm | kos | 2 |  | 0
18 | - | Rušenje vseh vrst zidov, propustov, glave propustov
|  | in vse vrste jaškov | m3 | 3 |  | 0
19 | - | Prilagoditev pokrovov obstoječih jaškov na novo višino | kos | 2 |  | 0
|  | SKUPAJ |  |  |  | 0
| 2.0 | ZEMELJSKA DELA IN TEMELJENJE
20 | 21 113 | Površinski izkop plodne zemljine-1. kategorije-strojno
OPOMBA: vključno z nakladanjem in odvozom na začasno
|  | deponijo | m3 | 132 |  | 0
21 | 21 114 | Široki izkop plodne zemljine-strojno z nakladanjem in
|  | odvozom v deponijo - 1. kategorija | m3 | 820 |  | 0
22 | 21 214 | Široki izkop zemljine predvidene za trajno deponiranje
|  | - 2. kategorije - strojno z nakladanjem | m3 | 263 |  | 0
23 | 21 312 | Izkop zemljine predvidene za trajno deponiranje
- 2. kategorije za temelje, kanalske rove, prepuste,
jaške in drenaže, širine do 1,0 m in globine do 1,0 m
|  | - strojno, planiranje dna ročno | m3 | 25 |  | 0
24 | 21 322 | Izkop zemljine predvidene za trajno deponiranje
- 2. kategorije za temelje, kanalske rove, prepuste,
jaške in drenaže, širine do 1,0 m in globine 1,1 do
|  | 2,0 m – strojno, planiranje dna ročno | m3 | 22 |  | 0
25 | 22 112 | Ureditev planuma temeljnih tal vezljive zemljine
|  | /zrnate kamenine – 3. kategorije | m2 | 2650 |  | 0
26 | 23 314 | Dobava in vgraditev geotekstilije za ločilno plast
(po načrtu), natezna trdnost nad 16 do 18 kN/m2
(minimalna vrednost 16 kN/m, geotekstil mora ustrezati
zahtevam Posebnih tehničnih pogojev (PTP,
dopolnilna knjiga V)
OPOMBA:
- minimalna natezna trdnost: Tmin = 16 kN/m
- minimalni raztezek: ε min ≥ 30 %
- odpornost na preboj: Od < 30 mm, oziroma statični
|  | prebodni preizkus (CBR), Fp > 2000 N | m2 | 2650 |  | 0
27 | 24 112 | Vgraditev nasipa iz zrnate kamenine
|  | - 3. kategorije - material iz stranskega odvzema (kamnolom) | m3 | 506 |  | 0
28 | - | Dobava in zasip kanalizacijskih cevi s peščenim
materialom ter ročnim komprimiranjem v plasteh po
15 cm do višine 30 cm nad temenom cevi - premer zrn
|  | 0-32 mm (cevi do fi. 250 mm - premer zrn 0-8 mm) | m3 | 10 |  | 0
29 | - | Dobava in zasip kanalizacijskih cevi z drobljencem
ter komprimiranjem v plasteh po 15 cm do višine
|  | 60 cm nad temenom cevi - premer zrn do 32 mm | m3 | 5 |  | 0
30 | - | Zasip kanalskih rovov in jaškov z drobljencem
ter komprimiranjem v plasteh po 30 cm - premer zrn
|  | do 100 mm, material iz izkopa/trase, brez dobave | m3 | 5 |  | 0
31 | 24 474 | Izdelava posteljice iz drobljenih kamnitih zrn
|  | v debelini 30 cm | m2 | 2930 |  | 0
32 | 25 111 | Humuziranje brežine brez valjanja, v debelini do
|  | 15 cm - ročno | m2 | 220 |  | 0
33 | 25 112 | Humuziranje brežin brez valjanja, v debelini do
|  | 15 cm - strojno | m2 | 660 |  | 0
34 | 25 151 | Doplačilo za zatravitev s semenom | m2 | 880 |  | 0
35 | 29 151 | Odlaganje odpadne zemljine
|  | (plodna zemljina - 1. kategorije, vključno s prevozom) | t | 1476 |  | 0
36 | 29 152 | Odlaganje odpadne zmesi zemljine in kamnine
|  | 2.-3. kategorije, vključno s prevozom) | t | 610 |  | 0
37 | 29 153 | Odlaganje odpadnega asfalta na komunalno deponijo
|  | (recikliranje odpadnega asfalta) | t | 14 |  | 0
38 | 29 154 | Odlaganje odpadnega cementnega betona na
|  | komunalno deponijo (vključno s prevozom) | t | 12 |  | 0
39 | 29 156 | Odlaganje mešanih gradbenih odpadkov z do 50 m.-%
|  | nemineralnih primesi (les), vključno s prevozom | t | 3 |  | 0
|  | SKUPAJ |  |  |  | 0
| 3.0 | VOZIŠČNE KONSTRUKCIJE
40 | 31 131 | Izdelava nevezane nosilne plasti enakomerno
zrnatega drobljenca iz kamnine v debelini do 20 cm
|  | (d=20 cm) | m3 | 12 |  | 0
41 | 32 112 | Izdelava nevezane (mehanično stabilizirane)
obrabne plasti iz zmesi zrn drobljenca v debelini
|  | 16 do 20 cm (18 cm + zap. sloj peska 2 cm) - makadam | m3 | 406 |  | 0
42 | 32 256 | Izdelava obrabne in zaporne plasti bituminizirane
zmesi AC 8 surf, vezivo B 50/70, razred bituminizirane
|  | zmesi A5, v debelini 4 cm | m2 | 50 |  | 0
43 | 35 313 | Izdelava obrobe iz malih tlakovcev (kock) iz
|  | naravnega kamna velikosti 10 cm/10 cm/10 cm | m1 | 30 |  | 0
44 | 36 131 | Izdelava bankine iz drobljenca, široke do 0,50 m | m3 | 64 |  | 0
45 | 36 133 | Izdelava bankine iz drobljenca, široke 0,76 do 1,00 m | m3 | 4 |  | 0
|  | SKUPAJ |  |  |  | 0
| 4.0 | ODVODNJAVANJE
46 | - | Dobava in vgraditev segmentne mulde na stik iz
cementnega betona, dolžine 100 cm in notranje širine
dna 50 cm, globine 5 cm
OPOMBA: polaganje na podložno plast cementnega betona,
vključno z obdelavo stikov in izvedbo dilatacij s trajno
|  | elastičnim kitom na razmaku 5 m | m1 | 80 |  | 0
47 | 42 211 | Izdelava vzdolžne in prečne drenaže, globoke do 1,0 m
iz zmesi kamnitih zrn, na planumu izkopa
OPOMBA: zaključek drenaže na vtoku v peskolov izveden
|  | s cevjo fi.10 cm, dolžine 1 m in priklopom, vključno vsa dela | m1 | 260 |  | 0
48 | 43 251 | Izdelava kanalizacije iz cevi iz umetnih snovi/………,
vključno s podložno plastjo iz zmesi kamnitih zrn
|  | premera 20 cm, v globini do 1,0 m - cev DN 200, SN8 | m1 | 20 |  | 0
49 | 44 332 | Izdelava jaška iz polietilena, krožnega prereza
s premerom 50 cm, globokega 1,0 do 1,5 m
|  | OPOMBA: vključno s peskolovom in priključki | kos | 1 |  | 0
50 | 44 854 | Dobava in vgraditev konkavne rešetke z zaklepom
iz duktilne (nodularne) litine z nosilnostjo 400 kN,
|  | s prerezom 400/400 mm | kos | 1 |  | 0
51 | 43 831 | Preskus tesnosti cevi premera do 20 cm | m1 | 20 |  | 0
52 | - | Preskus tesnosti jaškov in peskolovov | kos | 1 |  | 0
53 | 43 841 | Pregled vgrajenih cevi in jaškov s TV kamero | m1 | 22 |  | 0
|  | SKUPAJ |  |  |  | 0
| 5.0 | GRADBENA IN OBRTNIŠKA DELA
|  | SKUPAJ |  |  |  | 0
| 6.0 | OPREMA CESTE
54 | 61 122 | Izdelava temelja iz cementnega betona C 12/15,
|  | globine 80 cm, premera 30 cm | kos | 2 |  | 0
55 | - | Dobava in vgraditev stebrička za prometni znak
iz vroče cinkane jeklene cevi s premerom 64 mm,
|  | ustrezne dolžine | m1 | 9 |  | 0
56 | 61 452 | Dobava in pritrditev trikotnega prometnega znaka,
podloga iz aluminijaste pločevine, znak z odsevno
|  | folijo 2. vrste (RA2), dolžina stranice a = 900 mm | kos | 1 |  | 0
57 | 61 642 | Dobava in pritrditev okroglega prometnega znaka,
podloga iz aluminijaste pločevine, znak z odsevno
|  | folijo 1. vrste (RA1), premera 600 mm | kos | 1 |  | 0
58 | 61 723 | Dobava in pritrditev prometnega znaka,
podloga iz aluminijaste pločevine, znak z odsevno
|  | folijo 1. vrste (RA1), velikost od 0,21 do 0,40 m2 | kos | 1 |  | 0
59 | - | Prestavitev prometnih znakov in tabel | kos | 1 |  | 0
60 | 62 121 | Izdelava tankoslojne vzdolžne označbe na vozišču z
enokomponentno belo barvo, vključno 250 g/m2
posipa z drobci/kroglicami stekla, strojno, debelina
|  | plasti suhe snovi 250 μm, širina črte 10 cm | m1 | 20 |  | 0
61 | 62 124 | Izdelava tankoslojne vzdolžne označbe na vozišču z
enokomponentno belo barvo, vključno 250 g/m2
posipa z drobci / kroglicami stekla, ročno, debelina
|  | plasti suhe snovi 250 µm, širina črte 20 cm | m1 | 3 |  | 0
62 | 62 166 | Izdelava tankoslojne prečne in ostalih označb na
vozišču z enokomponentno belo barvo, vključno
250 g/m2 posipa z drobci/kroglicami stekla, strojno,
debelina plasti suhe snovi 250 µm, površina
|  | označbe od 0,6 do 1,0 m2 | m2 | 4 |  | 0
63 | 62 231 | Doplačilo za ročno izdelavo tankoslojne označbe
|  | na vozišču, širina črte 10 cm | m1 | 20 |  | 0
64 | 62 251 | Doplačilo za izdelavo prekinjenih vzdolžnih označb
|  | na vozišču, širina črte 10 cm | m1 | 20 |  | 0
|  | SKUPAJ |  |  |  | 0
| 7.0 | TUJE STORITVE
65 | - | Zaščita obstoječih komunalnih vodov (obbetoniranje ali
|  | vgradnja zaščitne cevi) | m1 | 120 |  | 0
|  | SKUPAJ |  |  |  | 0

## 2-1.7_DEV 1-46 a-b-c
REKAPITULACIJA STROŠKOV CESTOGRADBENIH DEL
DEVIACIJA 1-46a, KM 12.2+28 - KM 12.6+40
DEVIACIJA 1-46b, KM 12.6+40 - KM 13.0+10
DEVIACIJA 1-46c, KM 13.0+10 - KM 13.3+10
| 1.0 PREDDELA |  |  |  |  | 0
| 2.0 ZEMELJSKA DELA IN TEMELJENJE |  |  |  |  | 0
| 3.0 VOZIŠČNE KONSTRUKCIJE |  |  |  |  | 0
| 4.0 ODVODNJAVANJE |  |  |  |  | 0
| 5.0 GRADBENA IN OBRTNIŠKA DELA |  |  |  |  | 0
| 6.0 OPREMA CESTE |  |  |  |  | 0
| 7.0 TUJE STORITVE |  |  |  |  | 0
| SKUPAJ BREZ DDV |  |  |  |  | 0
0
št. | Šifra | Delo | Enota | Količina | Cena za enoto | Vrednost
| 1.0 | PREDDELA
1 | 11 121 | Obnova in zavarovanje zakoličbe osi trase javne ceste v
|  | ravninskem terenu. | km | 1.138 |  | 0
2 | 11 221 | Postavitev in zavarovanje prečnih profilov | kos | 57 |  | 0
3 | 12 131 | Odstranitev grmovja in dreves z debli premera do 10
|  | cm ter vej na redko porasli površini - ročno | m2 | 60 |  | 0
4 | 12 151 | Posek in odstranitev dreves z deblom od 11 do 30 cm
|  | premera ter odstranitev vej | kos | 5 |  | 0
5 | 12 152 | Posek in odstranitev dreves z deblom od 31 do 50 cm
|  | premera ter odstranitev vej | kos | 2 |  | 0
6 | 12 163 | Odstranitev panjev premera 11 do 30 cm z odvozom
|  | na deponijo na razdaljo nad 1000 m | kos | 5 |  | 0
7 | 12 166 | Odstranitev panjev premera 31 do 50 cm z odvozom
|  | na deponijo na razdaljo nad 1000 m | kos | 2 |  | 0
8 | 12 312 | Porušitev in odstranitev makadamskega vozišča v
|  | debelini nad 20 cm | m3 | 5 |  | 0
9 | 12 321 | Porušitev in odstranitev asfaltne plasti v debelini do
5 cm, vključno z odvozom na deponijo
|  | OPOMBA: rezkanje asfalta v debelini 5 cm | m2 | 135 |  | 0
10 | 12 322 | Porušitev in odstranitev asfaltne plasti v debelini
6 do 10 cm, vključno z odvozom na deponijo
|  | OPOMBA: rezkanje asfalta v debelini 10 cm | m2 | 10 |  | 0
11 | 12 381 | Rezanje asfaltne plasti s talno diamantno žago,
|  | debele 5 cm | m1 | 40 |  | 0
12 | 12 391 | Porušitev in odstranitev robnika iz cementnega betona | m1 | 20 |  | 0
13 | 12 211 | Demontaža prometnega znaka na enem podstavku | kos | 8 |  | 0
14 | 12 212 | Demontaža prometnega znaka na dveh podstavkih | kos | 2 |  | 0
15 | 12 253 | Demontaža zaščitne ograje, visoke 1,6 do 2 m.
OPOMBA: Demontaža in odstranitev obstoječe
|  | mrežne ograje, vključno z odstranitvijo temeljev | m1 | 465 |  | 0
16 | - | Rušenje vseh vrst zidov, propustov, glave propustov
|  | in vse vrste jaškov | m3 | 5 |  | 0
17 | - | Prilagoditev pokrovov obstoječih jaškov na novo višino | kos | 8 |  | 0
|  | SKUPAJ |  |  |  | 0
| 2.0 | ZEMELJSKA DELA IN TEMELJENJE
18 | 21 113 | Površinski izkop plodne zemljine-1. kategorije-strojno
OPOMBA: vključno z nakladanjem in odvozom na začasno
|  | deponijo | m3 | 400 |  | 0
19 | 21 114 | Široki izkop plodne zemljine-strojno z nakladanjem in
|  | odvozom v deponijo - 1. kategorija | m3 | 1480 |  | 0
20 | 21 214 | Široki izkop zemljine predvidene za trajno deponiranje
|  | - 2. kategorije - strojno z nakladanjem | m3 | 1305 |  | 0
21 | 21 312 | Izkop zemljine predvidene za trajno deponiranje
- 2. kategorije za temelje, kanalske rove, prepuste,
jaške in drenaže, širine do 1,0 m in globine do 1,0 m
|  | - strojno, planiranje dna ročno | m3 | 275 |  | 0
22 | 21 322 | Izkop zemljine predvidene za trajno deponiranje
- 2. kategorije za temelje, kanalske rove, prepuste,
jaške in drenaže, širine do 1,0 m in globine 1,1 do
|  | 2,0 m – strojno, planiranje dna ročno | m3 | 44 |  | 0
23 | 21 362 | Izkop zemljine predvidene za trajno deponiranje
- 2. kategorije za temelje, kanalske rove, prepuste,
jaške in drenaže, širine 1,1 do 2,0 m in globine 1,1 do
|  | 2,0 m – strojno, planiranje dna ročno | m3 | 36 |  | 0
24 | 22 112 | Ureditev planuma temeljnih tal vezljive zemljine
|  | /zrnate kamenine – 3. kategorije | m2 | 4620 |  | 0
25 | 23 314 | Dobava in vgraditev geotekstilije za ločilno plast
(po načrtu), natezna trdnost nad 16 do 18 kN/m2
(minimalna vrednost 16 kN/m, geotekstil mora ustrezati
zahtevam Posebnih tehničnih pogojev (PTP,
|  | dopolnilna knjiga V) | m2 | 4620 |  | 0
OPOMBA:
- minimalna natezna trdnost: Tmin = 16 kN/m
- minimalni raztezek: ε min ≥ 30 %
- odpornost na preboj: Od < 30 mm, oziroma statični
|  | prebodni preizkus (CBR), Fp > 2000 N | m2 | 4620 |  | 0
26 | 24 112 | Vgraditev nasipa iz zrnate kamenine
|  | - 3. kategorije - material iz stranskega odvzema (kamnolom) | m3 | 678 |  | 0
27 | - | Dobava in zasip kanalizacijskih cevi s peščenim
materialom ter ročnim komprimiranjem v plasteh po
15 cm do višine 30 cm nad temenom cevi - premer zrn
|  | 0-32 mm (cevi do fi. 250 mm - premer zrn 0-8 mm) | m3 | 125 |  | 0
28 | - | Dobava in zasip kanalizacijskih cevi z drobljencem
ter komprimiranjem v plasteh po 15 cm do višine
|  | 60 cm nad temenom cevi - premer zrn do 32 mm | m3 | 60 |  | 0
29 | - | Zasip kanalskih rovov in jaškov z drobljencem
ter komprimiranjem v plasteh po 30 cm - premer zrn
|  | do 100 mm, material iz izkopa/trase, brez dobave | m3 | 65 |  | 0
30 | 24 474 | Izdelava posteljice iz drobljenih kamnitih zrn
|  | v debelini 30 cm | m2 | 5580 |  | 0
31 | 24 476 | Izdelava posteljice iz drobljenih kamnitih zrn
|  | v debelini 50 cm | m2 | 5320 |  | 0
32 | 25 111 | Humuziranje brežine brez valjanja, v debelini do
|  | 15 cm - ročno | m2 | 415 |  | 0
33 | 25 112 | Humuziranje brežin brez valjanja, v debelini do
|  | 15 cm - strojno | m2 | 1245 |  | 0
34 | 25 136 | Humuziranje zelenic brez valjanja v debelini nad 15 cm
|  | - ročno | m2 | 560 |  | 0
35 | 25 137 | Humuziranje zelenic brez valjanja v debelini nad 15 cm
|  | - strojno | m2 | 186 |  | 0
36 | 25 151 | Doplačilo za zatravitev s semenom | m2 | 2114 |  | 0
37 | 29 151 | Odlaganje odpadne zemljine
|  | (plodna zemljina - 1. kategorije, vključno s prevozom) | t | 2664 |  | 0
38 | 29 152 | Odlaganje odpadne zmesi zemljine in kamnine
|  | 2.-3. kategorije, vključno s prevozom) | t | 3320 |  | 0
39 | 29 153 | Odlaganje odpadnega asfalta na komunalno deponijo
|  | (recikliranje odpadnega asfalta) | t | 20 |  | 0
40 | 29 154 | Odlaganje odpadnega cementnega betona na
|  | komunalno deponijo (vključno s prevozom) | t | 20 |  | 0
41 | 29 156 | Odlaganje mešanih gradbenih odpadkov z do 50 m.-%
|  | nemineralnih primesi (les), vključno s prevozom | t | 3 |  | 0
42 | - | Odlaganje odpadkov iz plastčnih mas na komunalno
|  | deponijo (vključno s prevozom). | t | 1 |  | 0
43 | - | Odlaganje odpadne kovine na komunalno deponijo
|  | (vključno s prevozom). | t | 1 |  | 0
|  | SKUPAJ |  |  |  | 0
| 3.0 | VOZIŠČNE KONSTRUKCIJE
44 | 31 131 | Izdelava nevezane nosilne plasti enakomerno
zrnatega drobljenca iz kamnine v debelini do 20 cm
|  | (d=20 cm) | m3 | 966 |  | 0
45 | - | Izdelava nosilne obrabno-zaporne plasti bituminizirane
|  | zmesi AC 16 surf B 70/100 A4 v debelini 7 cm | m2 | 1345 |  | 0
46 | 32 256 | Izdelava obrabne in zaporne plasti bituminizirane
zmesi AC 8 surf, vezivo B 70/100, razred bituminizirane
|  | zmesi A4, v debelini 3 cm | m2 | 1278 |  | 0
47 | 32 256 | Izdelava obrabne in zaporne plasti bituminizirane
zmesi AC 8 surf, vezivo B 50/70, razred bituminizirane
|  | zmesi A5, v debelini 4 cm | m2 | 2194 |  | 0
48 | 32 492 | Pobrizg z kationsko bitumensko emulzijo
|  | 0,31 do 0,50 kg/m2 | m2 | 1315 |  | 0
49 | - | Zatesnitev dilatacijske rege asfaltov z bitumenskim
|  | zaključnim trakom za stike / trajno elastično zmesjo | m1 | 40 |  | 0
50 | 36 131 | Izdelava bankine iz drobljenca, široke do 0,50 m | m3 | 116 |  | 0
51 | - | Izdelava bankine iz rezkanega / mletega asfalta,
|  | debeline 15 cm, široke 0,50 m do 1,00 m | m2 | 1180 |  | 0
|  | SKUPAJ |  |  |  | 0
| 4.0 | ODVODNJAVANJE
52 | 41 431 | Zavarovanje dna kadunjastega jarka s plastjo
bitumenskega betona, debelo 3 cm, in plastjo
bituminiziranega drobljenca, debeline 7 cm, širine
50 cm
|  | OPOMBA: asfalti istega tipa kot na vozišču | m1 | 422 |  | 0
53 | 42 163 | Izdelava vzdolžne in prečne drenaže, globoke do
1,0 m, na podložni plasti iz cementnega betona, s
trdimi plastičnimi cevmi premera 15 cm:
- cev DK 160 mm, obsutje z drenažnim zasipom frakcije
|  | 16-32 mm | m1 | 415 |  | 0
54 | 42 211 | Izdelava vzdolžne in prečne drenaže, globoke do 1,0 m
iz zmesi kamnitih zrn, na planumu izkopa
OPOMBA: zaključek drenaže na vtoku v peskolov izveden
|  | s cevjo fi.10 cm, dolžine 1 m in priklopom, vključno vsa dela | m1 | 120 |  | 0
55 | 43 251 | Izdelava kanalizacije iz cevi iz umetnih snovi/………,
vključno s podložno plastjo iz zmesi kamnitih zrn
|  | premera 20 cm, v globini do 1,0 m - cev DN 200, SN8 | m1 | 30 |  | 0
56 | 44 332 | Izdelava jaška iz polietilena, krožnega prereza
s premerom 50 cm, globokega 1,0 do 1,5 m
|  | OPOMBA: vključno s peskolovom in priključki | kos | 6 |  | 0
57 | 44 854 | Dobava in vgraditev konkavne rešetke z zaklepom
iz duktilne (nodularne) litine z nosilnostjo 400 kN,
|  | s prerezom 400/400 mm | kos | 6 |  | 0
58 | 43 831 | Preskus tesnosti cevi premera do 20 cm | m1 | 30 |  | 0
59 | - | Preskus tesnosti jaškov in peskolovov | kos | 6 |  | 0
60 | 43 841 | Pregled vgrajenih cevi in jaškov s TV kamero | m1 | 40 |  | 0
|  | SKUPAJ |  |  |  | 0
| 5.0 | GRADBENA IN OBRTNIŠKA DELA
61 | 51 311 | Izdelava podprtega opaža za raven zid, visok do 2,0 m | m2 | 720 |  | 0
62 | 53 151 | Dobava in vgraditev podložnega cementnega betona
|  | C12/15 v prerez do 0,15 m3/m2 | m3 | 48 |  | 0
63 | - | Kompletna izdelava podpornega zidu, skupne višine do
1,50 m, širine 20-30 cm, z ojačanim cementnim
betonom preseka 0.5 m3/m1, vključno vsa dela, prevozi in
prenosi materiala, vidni vogali pobrani s trikotno
letvijo. Glej priložen detajl.
OPOMBA: Beton zidu in temelja: C25/30 (30/37), XC4,
XF4, Cl 0,2, Dmax 16, S3, PV2
Armatura: vzdolžne palice 16 x fi. 10 mm, stremena
fi. 8 mm / 15-25 cm, lice: 2 x mreža Q283 z preklopom
minimalno 35 cm. Skupna teža armature na m2 zidu
|  | znaša 38,22 kg | m1 | 460 |  | 0
|  | SKUPAJ |  |  |  | 0
| 6.0 | OPREMA CESTE
64 | 61 122 | Izdelava temelja iz cementnega betona C 12/15,
|  | globine 80 cm, premera 30 cm | kos | 8 |  | 0
65 | - | Dobava in vgraditev stebrička za prometni znak
iz vroče cinkane jeklene cevi s premerom 64 mm,
|  | ustrezne dolžine | m1 | 36 |  | 0
66 | 61 641 | Dobava in pritrditev okroglega prometnega znaka,
podloga iz aluminijaste pločevine, znak z odsevno
|  | folijo 1. vrste, premera 400 mm | kos | 2 |  | 0
67 | 61 452 | Dobava in pritrditev trikotnega prometnega znaka,
podloga iz aluminijaste pločevine, znak z odsevno
|  | folijo 2. vrste (RA2), dolžina stranice a = 900 mm | kos | 2 |  | 0
68 | 61 642 | Dobava in pritrditev okroglega prometnega znaka,
podloga iz aluminijaste pločevine, znak z odsevno
|  | folijo 1. vrste (RA1), premera 600 mm | kos | 4 |  | 0
69 | 61 723 | Dobava in pritrditev prometnega znaka,
podloga iz aluminijaste pločevine, znak z odsevno
|  | folijo 1. vrste (RA1), velikost od 0,21 do 0,40 m2 | kos | 3 |  | 0
70 | - | Prestavitev prometnih znakov in tabel | kos | 1 |  | 0
71 | 62 166 | Izdelava tankoslojne prečne in ostalih označb na
vozišču z enokomponentno belo barvo, vključno
250 g/m2 posipa z drobci/kroglicami stekla, strojno,
debelina plasti suhe snovi 250 µm, površina
|  | označbe od 0,6 do 1,0 m2 | m2 | 3 |  | 0
72 | 62 242 | Doplačilo za ročno izdelavo ostalih označb na
|  | vozišču, posamezna površina 0,6 do 1,0 m2 | m2 | 3 |  | 0
73 | - | Dobava in vgraditev mrežne ograje, višine 2.0 m
vključno z izdelavo točkovnih temeljev in
|  | postavitvijo stebričkov | m1 | 460 |  | 0
|  | SKUPAJ |  |  |  | 0
| 7.0 | TUJE STORITVE
74 | - | Zaščita obstoječih komunalnih vodov (obbetoniranje ali
|  | vgradnja zaščitne cevi) | m1 | 50 |  | 0
75 | - | Porušitev in odstranitev obstoječega voda cestne
razsvetljave, vključno z rušenjem jaškov in vsemi
|  | potrebnimi deli | m1 | 80 |  | 0
76 | - | Odstranitev obstoječih svetilk cestne razsvetljave,
|  | vključno rušenjem temelja, odvozom in vsemi zemeljskimi deli | kos | 2 |  | 0
|  | SKUPAJ |  |  |  | 0

## 2-2_Vodovod V-7
PREDRAČUN STROŠKOV
Novogradnja in izvedba vzdrževalnih del v javno korist (VDJK)
na odseku glavne ceste (GC) Mengeš - Žeje - Vodice - III. ETAPA.
Pododsek: III. ETAPA: Žeje - Vodice, projektna stacionaža KM 11.3+80 - KM 13.2+00
VODOVOD V-7
1. PREDDELA | [5 empty] | 0
2. ZEMELJSKA DELA | [5 empty] | 0
3. VOZIŠČNE KONSTRUKCIJE | [5 empty] | 0
4. ODVODNJAVANJE | [5 empty] | 0
5. GRADBENA IN OBRTNIŠKA DELA | [5 empty] | 0
6. OPREMA CEST | [5 empty] | 0
7. TUJE STORITVE | [5 empty] | 0
SKUPAJ € | [5 empty] | 0
1. PREDDELA
1.1. Geodetska dela
Zap.št. | Normativ | Opis del | Količina | Enota | Cena/enoto | Znesek
1 | 11131 | Obnova in zavarovanje zakoličbe trase komunalnih vodov v ravninskem terenu | km | 0.2 |  | 0
2 | 11231 | Postavitev in zavarovanje prečnega profila za komunalne vode v ravninskem terenu | kos | 2 |  | 0
|  |  |  | SKUPAJ: |  | 0
2. ZEMELJSKA DELA
2.1. Izkopi
Zap.št. | Normativ | Opis del | Količina | Enota | Cena/enoto | Znesek
1 | 21324 | Izkop vezljive zemljine/zrnate kamnine – 3. kategorije za temelje, kanalske rove, prepuste, jaške in drenaže, širine do 1,0 m in globine 1,1 do 2,0 m – strojno, planiranje dna ročno | m3 | 105 |  | 0
2 | N21.225 | Ročni izkop lahke zemljine, globine do 2.0 m, na območju vgradnje zaščitne cevi z odmetom izkopnega materiala 1 m od roba izkopa. | m3 | 7 |  | 0
3 | N21.226 | Sondažni izkop za ugotovitev kote obstoječega vodovoda. | kos | 2 |  | 0
2.2. Planum temeljnih tal
Zap.št. | Normativ | Opis del | Količina | Enota | Cena/enoto | Znesek
1 | 21112 | Ureditev planuma temeljnih tal vezljive zemljine – 3. kategorije. | m2 | 32 |  | 0
2.3. Zasip
1 | 24212 | Zasip z vezljivo zemljino – 3. kategorije - strojno. | m3 | 27 |  | 0
2 | N24.230 | Izdelava posteljice in zasip vodovodne cevi s peščenim materialom 4/8 mm ter ročnim komprimiranje v plasteh po 15 cm do višine 30 cm nad temenom cevi. | m3 | 3 |  | 0
3 | N24.642 | Dobava in vgrajevanje drobljenca s komprimiranjem v plasteh po 20 cm, do zbitosti 98% SPP. | m3 | 67 |  | 0
|  |  |  | SKUPAJ: |  | 0
3. VOZIŠČNE KONSTRUKCIJE
4. ODVODNJAVANJE
5. GRADBENA IN OBRTNIŠKA DELA
6. OPREMA CEST
7. TUJE STORITVE:
7.6 Vodovodi
Zap.št. | Normativ | Opis del | Količina | Enota | Cena/enoto | Znesek
1 | N76.911 | Vgradnja zaščitne PVC cevi DN400, togosti SN10, z dobavo in vgradnjo materiala za polno obbetoniranje z armiranim betonom C 25/30, po detajlu zaščite. | m | 24 |  | 0
2 | N76.912 | Dobava in montaža PVC drsne spojke DN400. | kos | 1 |  | 0
3 | N76.913 | Zaščita odprtine zaščitne cevi s PVC čepi DN400. | kos | 2 |  | 0
|  |  |  | SKUPAJ: |  | 0

## 2-3_SKUPAJ
2/3 Načrt zadrževalnega in čistilnega objekta ter ponikovalnega polja
SKUPNA REKAPITULACIJA
1. ZADRŽEVALNI BAZEN LO3-1 | 0
2. PONIKOVALNO POLJE PP3-1 | 0
3. ZAČASNO PONIKOVALNO POLJE | 0
SKUPAJ | 0

## 2-3_LO3
ZADRŽEVALNI BAZEN LO3-1
R E K A P I T U L A C I J A
1. |  | PREDDELA |  |  |  | 0
2. |  | ZEMELJSKA DELA |  |  |  | 0
3. |  | ODVODNJAVANJE |  |  |  | 0
4. |  | OPREMA |  |  |  | 0
|  | SKUPAJ: |  |  |  | 0
1 | PREDDELA
1.1 | GEODETSKA DELA
Zap.št. | Normativ | Opis del | Količina | Enota | Cena/enoto | Znesek | Znesek
1.1 | 11 121 | Obnova in zavarovanje zakoličbe osi trase ostale javne ceste v ravninskem terenu | 0.1 | km |  | 0
1.2 | 11 221 | Postavitev in zavarovanje prečnega profila ostale javne ceste v ravninskem terenu | 18 | kos |  | 0
1.3 | 11 131 | Obnova in zavarovanje zakoličbe trase komunalnih vodov v ravninskem terenu | 1 | kos |  | 0
|  | SKUPAJ PREDDELA |  |  |  | 0
2 | ZEMELJSKA DELA IN TEMELJENJE
2.1 | IZKOPI
Zap.št. | Normativ | Opis del | Količina | Enota | Cena/enoto | Znesek | Znesek
2.1.1 | 21 114 | Površinski izkop plodne zemljine – 1. kategorije – strojno z nakladanjem | 198 | m3 |  | 0
2.1.2 | 21 362 | Izkop slabo nosilne zemljine – 2. kategorije za temelje, kanalske rove, prepuste, jaške in drenaže, širine 1,1 do 2,0 m in globine 1,1 do 2,0 m – strojno, planiranje dna ročno | 81 | m3 |  | 0
2.1.3 | 21 432 | Izkop slabo nosilne zemljine – 2. kategorije za gradbene jame za objekte, globine 2,1 do 4,0 m – strojno, planiranje dna ročno | 1034 | m3 |  | 0
2.1.4 | 21 612 | Izkop slabo nosilne zemljine – 2. kategorije za temelje širine nad 2 m in globine do 1,0 m, strojno | 110 | m3 |  | 0
2.1.5 | 22 111 | Ureditev planuma temeljnih tal slabo nosilne zemljine – 2. kategorije | 756 | m2 |  | 0
2.1.6 |  | Strojno in delno ročno oblikovanje jarka š=30cm in v=50cm za sidranje folije, sidranje folije z jeklenimi klini 1kos/m ter zasip z zaglinjenim gruščem 0.3m3/m. | 84 | m |  | 0
|  | SKUPAJ IZKOPI |  |  |  | 0
2.2 | NASIPI, ZASIPI, KLINI, POSTELJICA IN GLINASTI NABOJ
Zap.št. | Normativ | Opis del | Količina | Enota | Cena/enoto | Znesek | Znesek
2.2.1 | 24 229 | Zasip kablov in cevi s peskom (0-4mm) | 14 | m3 |  | 0
2.2.2 | 24 112 | Vgraditev nasipa iz zrnate kamnine – 3. kategorije (naprava posteljice za geomembrano iz peska 0-4mm) | 62 | m3 |  | 0
2.2.3 | 24 211 | Zasip z vezljivo zemljino – 3. kategorije - strojno - zaglinjen grušč | 243 | m3 |  | 0
2.2.4 | 24 111 | Vgraditev nasipa iz vezljive zemljine – 3. kategorije, zasip kanalov | 77 | m3 |  | 0
2.2.5 | 31 111 | Izdelava nevezane nosilne plasti gramoza v debelini do 20 cm (za dovozno pot) | 76 | m3 |  | 0
2.2.6 | 32 112 | Izdelava nevezane (mehanično stabilizirane) obrabne plasti iz zmesi zrn drobljenca v debelini 16 do 20 cm (za dovozno pot) | 76 | m3 |  | 0
2.2.7 | 31 111 | Izdelava nevezane nosilne plasti gramoza v debelini do 20 cm (pod kamniti tlak) | 46 | m3 |  | 0
|  | SKUPAJ IZKOPI |  |  |  | 0
2.3 | BREŽINE IN ZELENICE
Zap.št. | Normativ | Opis del | Količina | Enota | Cena/enoto | Znesek | Znesek
2.3.1 | 25 121 | Humuziranje brežine z valjanjem, v debelini do 15 cm - ročno | 154 | m2 |  | 0
2.3.2 | 25 122 | Humuziranje brežine z valjanjem, v debelini do 15 cm - strojno | 238 | m2 |  | 0
|  | SKUPAJ BREŽINE IN ZELENICE |  |  |  | 0
2.4 | ARMIRANJE ZEMLJIN
Zap.št. | Normativ | Opis del | Količina | Enota | Cena/enoto | Znesek | Znesek
2.4.1 | N 25 001 | Dobava in polaganje PEHD geomembrane debeline 2.0 mm, obojestransko hrapave, s krojenjem in vodotesnim varjenjem ter preizkusom tesnosti stikov, sidranje z FE sidrnimi klini. | 505 | m2 |  | 0
2.4.2 | 23 314 | Dobava in vgraditev geotekstilije za ločilno plast (po načrtu), natezna trdnost nad 16 do 18 kN/m2, (minimalna vrednost 16 kN/m, geotekstil mora ustrezati zahtevam Posebnih tehničnih pogojev (PTP, dopolnilna knjiga V) OPOMBA: - minimalna natezna trdnost: Tmin = 16 kN/m - minimalni raztezek: ε min ≥ 30 % - odpornost na preboj: Od < 30 mm, oziroma statični prebodni preizkus (CBR), Fp > 2000 N | 505 | m2 |  | 0
2.4.3 |  | Dobava in polaganje geotekstila, s termičnim spajanjem, za zavarovanje geomembrane, geotekstil min. natezne trdnosti 19/19 kN/m ter statične prebodne trdnosti 3000N. | 505 | m2 |  | 0
2.4.4 |  | Izdelava vodotesnega spoja PEHD folije na stiku z betonom, z uporabo tesnilne mase in vijačenjem INOX letve. | 14.5 | m |  | 0
2.4.5 |  | Zaščita brežine zadrževalnega bazena pred zdrsom materiala s tridimenzionalno strukturo v obliki satovja / geocelice (med seboj povezani polietilenski trakovi, vgradnja nad geomembrano) | 203 | m2 |  | 0
|  | SKUPAJ BREŽINE IN ZELENICE |  |  |  | 0
3 | ODVODNJAVANJE
3.1 | POVRŠINSKO ODVODNJAVANJE
Zap.št. | Normativ | Opis del | Količina | Enota | Cena/enoto | Znesek | Znesek
3.1.1 | N 31 511 | Suha kamnita zložba preliva z lomljencem 20-30cm. | 23 | m3 |  | 0
3.1.2 | N 31 512 | Tlakovanje bazena z lomljencem 20-30cm, na podložno plast iz betona d=10cm, C12/15. | 188 | m2 |  | 0
3.1.3 | N 31 513 | Tlakovanje iztokov in preliva z lomljencem 20-30cm, na podložno plast iz betona d=10cm, C12/15. | 71.4 | m2 |  | 0
|  | SKUPAJ BREŽINE IN ZELENICE |  |  |  | 0
3.2 | GLOBINSKO ODVODNJAVANJE - KANALIZACIJA
Zap.št. | Normativ | Opis del | Količina | Enota | Cena/enoto | Znesek | Znesek
3.2.1 | 43 122 | Izdelava kanalizacije iz cevi iz plastičnih mas, vgrajenih na podložno plast iz zmesi kamnitih zrn, premera 20 cm | 16 | m1 |  | 0
3.2.2 | 43 339 | Izdelava kanalizacije iz cevi iz cementnega betona, vgrajenih na podložno plast iz cementnega betona, premera 100 cm | 27 | m1 |  | 0
3.2.3 |  | Vgradnja PVC reducirnega kosa DN200/110 v menih. | 1 | kos |  | 0
|  | SKUPAJ GLOBINSKO ODVODNJAVANJE - KANALIZACIJA |  |  |  | 0
3.3 | JAŠKI
Zap.št. | Normativ | Opis del | Količina | Enota | Cena/enoto | Znesek | Znesek
3.3.1 | 44 183 | Izdelava jaška iz cementnega betona, krožnega prereza s premerom 120 cm, globokega 1,5 do 2,0 m | 1 | kos |  | 0
3.3.2 | 44 184 | Izdelava jaška iz cementnega betona, krožnega prereza s premerom 120 cm, globokega 2,0 do 2,5 m | 2 | kos |  | 0
3.3.3 | 44 185 | Izdelava jaška iz cementnega betona, krožnega prereza s premerom 120 cm, globokega nad 2,5 m | 2 | kos |  | 0
3.3.4 | 44 895 | Izdelava lovilnika bencina in olj iz cementnega betona, po detajlu iz načrta, Q >20 l/s | 1 | kos |  | 0
3.3.5 | 44 962 | Dobava in vgraditev pokrova iz duktilne litine z nosilnostjo 250 kN, krožnega prereza s premerom 600 mm | 2 | kos |  | 0
|  | SKUPAJ JAŠKI |  |  |  | 0
3.4 | PREPUSTI
Zap.št. | Normativ | Opis del | Količina | Enota | Cena/enoto | Znesek | Znesek
3.4.1 | N 45 200 | Izdelava poševne vtočne ali iztočne glave prepusta krožnega prereza iz cementnega betona s premerom 30 do 40 cm | 1 | kos |  | 0
3.4.2 | 45 213 | Izdelava poševne vtočne ali iztočne glave prepusta krožnega prereza iz cementnega betona s premerom 60 cm | 1 | kos |  | 0
3.4.3 | N 34 002 | Izdelava pohodne mreže iz pocinkanega železa na jašku krožnega prereza 120cm. | 2 | kos |  | 0
3.4.4 | N 34 011 | Vgradnja litoželeznega podzemnega zasuna DN200. | 1 | kos |  | 0
3.4.5 |  | Vgradnja litoželezne teleskopske vgradne ganiture DN 200-300, H=1-1,5, s cestno kapo. | 1 | kos |  | 0
3.4.6 |  | Vgradnja litoželeznega F-kos DN200. | 2 | kos |  | 0
|  | SKUPAJ JAŠKI |  |  |  | 0
4 | OPREMA
Zap.št. | Normativ | Opis del | Količina | Enota | Cena/enoto | Znesek | Znesek
4.1 | 64 833 | Dobava in vgraditev mreže za zaščitno ograjo (po načrtu) iz plastificirane kovinske žice | 275 | m2 |  | 0
4.2 | 64 888 | Dobava in vgraditev enokrilnih vrat h = 1,8 m, š = 3,5 m iz barvanih jeklenih profilov | 1 | kos |  | 0
|  | SKUPAJ JAŠKI |  |  |  | 0

## 2-3_PP3
PONIKOVALNO POLJE PP3-1
R E K A P I T U L A C I J A
1. |  | PREDDELA |  |  |  | 0
2. |  | ZEMELJSKA DELA |  |  |  | 0
3. |  | ODVODNJAVANJE |  |  |  | 0
|  | SKUPAJ: |  |  |  | 0
1 | PREDDELA
1.1 | GEODETSKA DELA
Zap.št. | Normativ | Opis del | Količina | Enota | Cena/enoto | Znesek | Znesek
1.1 | 11 121 | Obnova in zavarovanje zakoličbe osi trase ostale javne ceste v ravninskem terenu | 0.1 | km |  | 0
1.2 | 11 221 | Postavitev in zavarovanje prečnega profila ostale javne ceste v ravninskem terenu | 8 | kos |  | 0
|  | SKUPAJ PREDDELA |  |  |  | 0
2 | ZEMELJSKA DELA IN TEMELJENJE
2.1 | IZKOPI
Zap.št. | Normativ | Opis del | Količina | Enota | Cena/enoto | Znesek | Znesek
2.1.1 | 21 114 | Površinski izkop plodne zemljine – 1. kategorije – strojno z nakladanjem | 97.5 | m3 |  | 0
2.1.3 | 21 432 | Izkop slabo nosilne zemljine – 2. kategorije za gradbene jame za objekte, globine 2,1 do 4,0 m – strojno, planiranje dna ročno | 1074.6 | m3 |  | 0
2.1.5 | 22 111 | Ureditev planuma temeljnih tal slabo nosilne zemljine – 2. kategorije | 250 | m2 |  | 0
|  | SKUPAJ IZKOPI |  |  |  | 0
2.2 | NASIPI, ZASIPI, KLINI, POSTELJICA IN GLINASTI NABOJ
Zap.št. | Normativ | Opis del | Količina | Enota | Cena/enoto | Znesek | Znesek
2.2.1 | 24 112 | Vgraditev nasipa iz zrnate kamnine – 3. kategorije (drobljenec 16-32 mm) | 150 | m3 |  | 0
|  | SKUPAJ NASIPI |  |  |  | 0
2.3 | BREŽINE IN ZELENICE
Zap.št. | Normativ | Opis del | Količina | Enota | Cena/enoto | Znesek | Znesek
2.3.1 | 25 121 | Humuziranje brežine z valjanjem, v debelini do 15 cm - ročno | 120 | m2 |  | 0
2.3.2 | 25 122 | Humuziranje brežine z valjanjem, v debelini do 15 cm - strojno | 380 | m2 |  | 0
2.3.3 | 25 232 | Zaščita brežine z roliranjem v debelini nad 30 cm
|  | Opomba: lomljenec do fi. 30 cm v betonu C 25/30 | 270 | m2 |  | 0
|  | SKUPAJ BREŽINE IN ZELENICE |  |  |  | 0
3 | ODVODNJAVANJE
3.2 | GLOBINSKO ODVODNJAVANJE - KANALIZACIJA
Zap.št. | Normativ | Opis del | Količina | Enota | Cena/enoto | Znesek | Znesek
3.2.1 | 43 339 | Izdelava kanalizacije iz cevi iz cementnega betona, vgrajenih na podložno plast iz cementnega betona, premera 100 cm | 17.8 | m1 |  | 0
|  | SKUPAJ GLOBINSKO ODVODNJAVANJE - KANALIZACIJA |  |  |  | 0
3.3 | JAŠKI
Zap.št. | Normativ | Opis del | Količina | Enota | Cena/enoto | Znesek | Znesek
3.3.1 | N 34 002 | Izdelava pohodne mreže iz pocinkanega železa na jašku krožnega prereza 120cm. | 2 | kos |  | 0
|  | SKUPAJ JAŠKI |  |  |  | 0
3.4 | PREPUSTI
Zap.št. | Normativ | Opis del | Količina | Enota | Cena/enoto | Znesek | Znesek
3.4.1 | - | Izdelava poševne vtočne ali iztočne glave prepusta krožnega prereza iz cementnega betona s premerom 16 do 20 cm | 1 | kos |  | 0
3.4.2 | 45 215 | Izdelava poševne vtočne ali iztočne glave prepusta krožnega prereza iz cementnega betona s premerom 100 cm | 2 | kos |  | 0
3.4.3 | N 34 141 | Izdelava žabjega pokrova na iztočni glavi DN200, iz nerjaveče inox pločevine, dim. 30x55cm, z vrtljivim spojem, privijačen na iztočno glavo s 4 vijaki M10-50mm. | 1 | kos |  | 0
|  | SKUPAJ JAŠKI |  |  |  | 0

## 2-3_PP ZAČASNO
ZAČASNO PONIKOVALNO POLJE PP3-1
R E K A P I T U L A C I J A
1. |  | PREDDELA |  |  |  | 0
2. |  | ZEMELJSKA DELA |  |  |  | 0
|  | SKUPAJ: |  |  |  | 0
1 | PREDDELA
1.1 | GEODETSKA DELA
Zap.št. | Normativ | Opis del | Količina | Enota | Cena/enoto | Znesek | Znesek
1.1 | 11 121 | Obnova in zavarovanje zakoličbe osi trase ostale javne ceste v ravninskem terenu | 0.1 | km |  | 0
1.2 | 11 221 | Postavitev in zavarovanje prečnega profila ostale javne ceste v ravninskem terenu | 8 | kos |  | 0
|  | SKUPAJ PREDDELA |  |  |  | 0
2 | ZEMELJSKA DELA IN TEMELJENJE
2.1 | IZKOPI
Zap.št. | Normativ | Opis del | Količina | Enota | Cena/enoto | Znesek | Znesek
2.1.1 | 21 114 | Površinski izkop plodne zemljine – 1. kategorije – strojno z nakladanjem | 132 | m3 |  | 0
2.1.3 | 21 432 | Izkop slabo nosilne zemljine – 2. kategorije za gradbene jame za objekte, globine 2,1 do 4,0 m – strojno, planiranje dna ročno | 1396.5 | m3 |  | 0
2.1.5 | 22 111 | Ureditev planuma temeljnih tal slabo nosilne zemljine – 2. kategorije | 450 | m2 |  | 0
|  | SKUPAJ IZKOPI |  |  |  | 0
2.3 | BREŽINE IN ZELENICE
Zap.št. | Normativ | Opis del | Količina | Enota | Cena/enoto | Znesek | Znesek
2.3.1 | 25 121 | Humuziranje brežine z valjanjem, v debelini do 15 cm - ročno | 106 | m2 |  | 0
2.3.2 | 25 122 | Humuziranje brežine z valjanjem, v debelini do 15 cm - strojno | 340 | m2 |  | 0
|  | SKUPAJ BREŽINE IN ZELENICE |  |  |  | 0

## 3-1_SEM_K6
SEMAFORIZACIJA OBJEKTA
Mengeš - Žeje - Vodice - III. ETAPA
Rekapitulacija K6
1 | SEMAFORSKA OPREMA |  |  |  | 0
2 | MONTAŽNA DELA |  |  |  | 0
3 | GRADBENA DELA |  |  |  | 0
4 | OSTALI STROŠKI |  |  |  | 0
| SKUPAJ : |  |  |  | 0
| 22 % DDV : |  |  |  | 0
| VSE SKUPAJ: |  |  |  | 0
Zap. Št. | Opis | Enota | Kol. | Cena na enoto | Skupna cena
1 | SEMAFORNA OPREMA |  |  |  | 0
1.1 | Mikroračunalniška krmilna naprava v samostoječi poliesterski/kovinski omari, stopnja zaščite IP44 :energetski zaščitni sklop z ožičenjem in sponkami-1x, procesni modul s GSM-1x, izhodni modul- 8 (36 signalov), modul za tipke-1x, mikro stikalo na gl. vratih-2x, modul za zmanjšanje svetilnosti v nočnem času dimer-1x, grelnik s termostatom -1x (v kolikor je kovinska omara), prostor za elektroniko-energetski del s ključavnico in prostor za komandni pult s ključavnico, kot npr. SRTC-6 proizvajalca Asist. | kos | 1 |  | 0
1.2 | Video procesni modul (napajalna napetost: 8 do 35V DC +-5%, poraba enote: ~15W, temperaturno območje -25°C do +70°C, montaža: DIN letev, priključki RJ45, SD kartica, WiFi, serijska konzola, nastavitev virtualnih zank, GPU zahteve: 256-core GPU, 1.33 TFLOPS, CUDA® - zahteve CPU: CPU ARM® Cortex® -A57 MPCore (Quad-Core), zahteve RAM: Memory Type: 4ch x 128-bit LPDDR4, Memory Capacity: 8GB Shramba: Storage Capacity: 32GB, Funkcija: detekcija vozil, kolesarjev, pešcev, smernosti vozil, klasifikacija vozil, štetje vozil, nastavitev enote preko WEB vmesnika) kot npr. VPE12 1x | kos | 1 |  | 0
1.3 | Mrežno stikalo:8x10/100Tx (RJ45 konektor), 2x100TxRedundantno napajanje 12/24/48 VDC,IP30 aluminijasto ohišje, robustna zasnova strojne opreme, ki je primerna za nevarne lokacije, območje delovanja -40 do 75 ° C, kot npr. Teltonika TSW202 | kos | 2 |  | 0
1.4 | Napajalnik: DIN Rail mounting power supply 75 Watt 48VDC, vhodna napetost 90-264VAC, temperaturno območje -20 do 70° C, kot na npr.:NDR-75-48 | kos | 1 |  | 0
1.5 | Kamera za video detekcijo prometa: napetost 48 VDC (POE), senzor 1/3" Progressive Scan CMOS, resolucija 2688x1520, goriščna razdalja 2.8mm, osvetitev min Color: 0.003 Lux @ (F1.4, AGC ON), B/W: 0 Lux with IR, dnevno/nočno delovanja (24ur), IR do 60m, pretočnost videa po dveh kanalih do 50 Hz: 25 fps, 30 fps , Video kompresija H.265/H.264/H.265+/H.264+ / MJPEG, WDR 120 dB, Izboljšanje slike: BLC, HLC, temperaturni obseg -30°C ...+ 60°C , ohišje IP67, priključki RJ45, ethernet, kot npr. DS-2CD2T46G2-4I | kos | 6 |  | 0
| Kamera za video nadzor prometa: napetost 48 VDC (POE), senzor 1/3" Progressive Scan CMOS, resolucija 2688x1520, goriščna razdalja 2.8mm, osvetitev min Color: 0.001 Lux @ (F1.0, AGC ON), B/W: 0 Lux with IR, dnevno/nočno delovanja (24ur), IR do 60m, pretočnost videa po dveh kanalih do 50 Hz: 25 fps, 30 fps , Video kompresija H.265/H.264/H.265+/H.264+ / MJPEG, WDR 120 dB, Izboljšanje slike: BLC, HLC, temperaturni obseg -30°C ...+ 60°C , ohišje IP67, priključki RJ45, ethernet, kot npr. DS-2CD2646G2-IZS | kos | 2 |  | 0
| Prednapetostna zaščita za video nadzorne kamere | kos | 2 |  | 0
1.6 | Signalni dajalnik vozila 3-delni fi 300 mm LED 3x 8-9 W, 230 VAC, sposobnost zatemnitve | kos | 10 |  | 0
1.7 | Signalni dajalnik vozila 1-delni fi 300 mm LED 3x 8-9 W, 230 VAC, sposobnost zatemnitve | kos | 1 |  | 0
1.8 | Signalni dajalnik kolesar, 2-delni, fi 210 mm LED 2x 8-9W, 230 VAC, - sposobnost zatemnitve | kos | 4 |  | 0
1.9 | Konzolni tipski semaforski drog, vroče cinkan | kos | 2 |  | 0
1.10 | Semaforski drog ravni H= 3500mm s sidrom, vroče cinkan | kos | 4 |  | 0
1.11 | Semaforski drog ravni H= 1500mm s sidrom, vroče cinkan | kos | 1 |  | 0
1.12 | Podaljšek ravnega droga fi 60mm (za znak) z nastavkom na fi 89mm dolžine 900mm-vroče cinkan | kos | 3 |  | 0
1.13 | Prometni znak 2103 (600x600) odsevna folija koeficient retrorefleksije razred RA3 in z pritrdilno ročico fi 60 mm vroče cinkana | kos | 2 |  | 0
1.14 | Prometni znak 2101 (600x600) odsevna folija koeficient retrorefleksije razred RA3 in z pritrdilno ročico fi 60 mm vroče cinkana | kos | 3 |  | 0
1.15 | Tipka za najavo kolesarjev svetlobna indikacija najave v led izvedbi | kos | 2 |  | 0
1.16 | Kontrastne zaslonke za fi 300 3-delni vozila s pritrdilnim materialom | kos | 2 |  | 0
1.17 | Kabel NYY-J 24x1,5 mm2 | m1 | 170 |  | 0
1.18 | Kabel NYY-J 10x1,5 mm2 | m1 | 65 |  | 0
1.19 | Kabel NYY-J 5x1,5 mm2 | m1 | 70 |  | 0
1.20 | Kabel NYY-J 3x0,75 mm2 | m1 | 30 |  | 0
1.21 | Kabel NYY-J 4x6 mm2 | m1 | 10 |  | 0
1.22 | Kabel LIYCY 1x2x1,0 | m1 | 60 |  | 0
1.23 | Kabel FTP Cat 6 4x2x0.25 | m1 | 560 |  | 0
1.24 | Vodnik 7H0V-K 16 mm2 | m1 | 200 |  | 0
1.25 | Dobava VS sponk 4 mm2 (20 kos-L signali) in VS 4mm2 (4 kos-N,4 kos-Pe,4 kos-rdeče) z nosilno letvijo | kos | 7 |  | 0
2 | MONTAŽNA DELA |  |  |  | 0
2.1 | Montaža krmilne naprave | kos | 1 |  | 0
2.2 | Montaža in kompletiranje ravnih semaforskih drogov | kos | 5 |  | 0
2.3 | Montaža in kompletiranje konzolnih semaforskih drogov | kos | 2 |  | 0
2.4 | Montaža in kompletiranje signalnih dajalnikov na ravni del semaforskih drogov | kos | 13 |  | 0
2.5 | Montaža in kompletiranje signalnih dajalnikov na konzolni del semaforskih drogov | kos | 2 |  | 0
2.6 | Montaža tipk | kos | 2 |  | 0
2.7 | Montaža VD/VN kamer | kos | 8 |  | 0
2.8 | Montaža prometnih znakov | kos | 5 |  | 0
2.9 | Ozemljitev semaforskih drogov | kos | 7 |  | 0
2.10 | Vlečenje kablov in predvleke | m1 | 1165 |  | 0
2.11 | Izdelava elektro priključka v KN in OCR omarici | kos | 1 |  | 0
2.12 | Izdelava končnikov na signalnih kablih v semaforskih drogovih | kos | 7 |  | 0
2.13 | Drobni vezni in montažni material | kpl | 1 |  | 0
3 | GRADBENA DELA |  |  |  | 0
3.1 | Izdelava temelja za semaforsko napravo z manipulativnim jaškom: izkop 2,5x2,0x1,5m izdelava jaška z BC 100 in temelja dim. 1,0x0,7x0,10m+0,68x0,4x1,15 s sidrom in z vgradnjo 3x110 cev z povezavo v BC, dobava in vgradnja litoželeznega pokrova 600x600 mm 125kN, Elektrika z izdelavo betonske pokrivne plošče 1,5x1,5x0,15m, zasutje in utrditev, odvoz odvečnega materiala | kos | 1 |  | 0
3.2 | Izdelava temelja za ravni semaforski drog: izkop 0,9x0,9x0,1 m, izdelava temelja dim 0,7x0,7x0,15 m + 0,5x0,5x0,85 m z vgradnjo sidra, dovodne cevi fi 110 in ozemljitvenega valjanca, zasutje in utrditev, odvoz odvečnega materiala | kos | 5 |  | 0
3.3 | Izdelav temelja za konzolni semaforski drog: izkop 1,4x1,2x1,0 m, izdelava temelja dim. 1,2x1,0x0,5m+0,6x0,7x0,4m z vgradnjo sidra, dovodne cevi fi 110 in ozemljitvenega valjanca, temelj orentiran po načrtu, zasutje in utrditev, odvoz odvečnega materiala | kos | 2 |  | 0
3.4 | Izdelava kabelske kanalizacije z stigmaflex cevjo 3xfi110: izkop 0,4x0,8 m, podlaga z finim peskom 10 cm, polaganje cevi, obbetroniranje cevi, ostalo zasip z izkopanim materialom in utrditev, odvoz odvečnega materiala | m1 | 80 |  | 0
3.5 | Izdelava kabelske kanalizacije z stigmaflex cevjo 1xfi110 : izkop 0,4x0,8 m, podlaga z finim peskom 10 cm, polaganje cevi, zasutje 10 cm z finim peskom, ostalo zasip z izkopanim materialom in utrditev, odvoz odvečnega materiala | m1 | 50 |  | 0
3.6 | Izdelava manipulativnih jaškov z betonsko cevjo fi 0,8 m / l=1,0 m na podložni beton 0,10 m z litoželeznim pokrovom 600x600 mm 125kN napis "Elektrika" | kpl | 4 |  | 0
3.7 | Izdelava zatesnitev kabelskih cevi v jaških z stekleno volno in zaključni sloj z lepilom za ploščice | kpl | 5 |  | 0
3.8 | Dobava in polaganje pocinkanega valjanca Fe Zn 4x25 mm2 z veznimi elementi | m1 | 130 |  | 0
3.9 | Zakoličba obstoječih komunalnih vodov | kpl | 1 |  | 0
4 | OSTALI STROŠKI |  |  |  | 0
4.1 | Operativno vodenje in izdelava meritev inštalacij s poročilom: meritev neprekinjenosti vodnikov, izolacijske upornosti, impendanco kratkostične zanke in meritev upornosti ozemljila. | kpl | 1 |  | 0
4.2 | Nastavitve VD kamer | kpl | 1 |  | 0
4.3 | Programiranje krmilne naprave in spuščanje v pogon | kpl | 1 |  | 0
4.4 | Navezava naprave na center CUVP | kpl | 1 |  | 0
4.5 | Izdelava slike semaforizacije SCADA z dinamizacijo | kpl | 1 |  | 0
4.6 | Konfiguracija master krmilnika | kpl | 1 |  | 0
4.7 | Spremljanje delovanja in izvedba korekcije krmilnega programa ter preprogramiranje v trajanju 6 mesecev od pričetka delovanja/vklopa krmilne naprave | kpl | 1 |  | 0
4.8 | Zavarovanje objekta in transport | kpl | 1 |  | 0

## 3-1_SEM_K7
SEMAFORIZACIJA OBJEKTA
Mengeš - Žeje - Vodice - III. ETAPA
Rekapitulacija K7
1 | SEMAFORSKA OPREMA |  |  |  | 0
2 | MONTAŽNA DELA |  |  |  | 0
3 | GRADBENA DELA |  |  |  | 0
4 | OSTALI STROŠKI |  |  |  | 0
| SKUPAJ : |  |  |  | 0
| 22 % DDV : |  |  |  | 0
| VSE SKUPAJ: |  |  |  | 0
Zap. Št. | Opis | Enota | Kol. | Cena na enoto | Skupna cena
1 | SEMAFORNA OPREMA |  |  |  | 0
1.1 | Mikroračunalniška krmilna naprava v samostoječi poliesterski/kovinski omari, stopnja zaščite IP44 :energetski zaščitni sklop z ožičenjem in sponkami-1x, procesni modul s GSM-1x, izhodni modul- 6 (24 signalov), modul za tipke-1x, mikro stikalo na gl. vratih-2x, modul za zmanjšanje svetilnosti v nočnem času dimer-1x, grelnik s termostatom -1x (v kolikor je kovinska omara), prostor za elektroniko-energetski del s ključavnico in prostor za komandni pult s ključavnico, kot npr. SRTC-6 proizvajalca Asist. | kos | 1 |  | 0
1.2 | Video procesni modul (napajalna napetost: 8 do 35V DC +-5%, poraba enote: ~15W, temperaturno območje -25°C do +70°C, montaža: DIN letev, priključki RJ45, SD kartica, WiFi, serijska konzola, nastavitev virtualnih zank, GPU zahteve: 256-core GPU, 1.33 TFLOPS, CUDA® - zahteve CPU: CPU ARM® Cortex® -A57 MPCore (Quad-Core), zahteve RAM: Memory Type: 4ch x 128-bit LPDDR4, Memory Capacity: 8GB Shramba: Storage Capacity: 32GB, Funkcija: detekcija vozil, kolesarjev, pešcev, smernosti vozil, klasifikacija vozil, štetje vozil, nastavitev enote preko WEB vmesnika) kot npr. VPE12 1x | kos | 1 |  | 0
1.3 | Mrežno stikalo:8x10/100Tx (RJ45 konektor), 2x100TxRedundantno napajanje 12/24/48 VDC,IP30 aluminijasto ohišje, robustna zasnova strojne opreme, ki je primerna za nevarne lokacije, območje delovanja -40 do 75 ° C, kot npr. Teltonika TSW202 | kos | 1 |  | 0
1.4 | Napajalnik: DIN Rail mounting power supply 75 Watt 48VDC, vhodna napetost 90-264VAC, temperaturno območje -20 do 70° C, kot na npr.:NDR-75-48 | kos | 1 |  | 0
1.5 | Kamera za video detekcijo prometa: napetost 48 VDC (POE), senzor 1/3" Progressive Scan CMOS, resolucija 2688x1520, goriščna razdalja 2.8mm, osvetitev min Color: 0.003 Lux @ (F1.4, AGC ON), B/W: 0 Lux with IR, dnevno/nočno delovanja (24ur), IR do 60m, pretočnost videa po dveh kanalih do 50 Hz: 25 fps, 30 fps , Video kompresija H.265/H.264/H.265+/H.264+ / MJPEG, WDR 120 dB, Izboljšanje slike: BLC, HLC, temperaturni obseg -30°C ...+ 60°C , ohišje IP67, priključki RJ45, ethernet, kot npr. DS-2CD2T46G2-4I | kos | 3 |  | 0
| Kamera za video nadzor prometa: napetost 48 VDC (POE), senzor 1/3" Progressive Scan CMOS, resolucija 2688x1520, goriščna razdalja 2.8mm, osvetitev min Color: 0.001 Lux @ (F1.0, AGC ON), B/W: 0 Lux with IR, dnevno/nočno delovanja (24ur), IR do 60m, pretočnost videa po dveh kanalih do 50 Hz: 25 fps, 30 fps , Video kompresija H.265/H.264/H.265+/H.264+ / MJPEG, WDR 120 dB, Izboljšanje slike: BLC, HLC, temperaturni obseg -30°C ...+ 60°C , ohišje IP67, priključki RJ45, ethernet, kot npr. DS-2CD2646G2-IZS | kos | 2 |  | 0
| Prednapetostna zaščita za video nadzorne kamere | kos | 2 |  | 0
1.6 | Signalni dajalnik vozila 3-delni fi 300 mm LED 3x 8-9 W, 230 VAC, sposobnost zatemnitve | kos | 7 |  | 0
1.7 | Signalni dajalnik vozila 1-delni fi 300 mm LED 3x 8-9 W, 230 VAC, sposobnost zatemnitve | kos | 2 |  | 0
1.8 | konzolni tipski semaforski drog, vroče cinkan | kos | 2 |  | 0
1.9 | Semaforski drog ravni H= 3500mm s sidrom, vroče cinkan | kos | 4 |  | 0
1.10 | Podaljšek ravnega droga fi 60mm (za znak) z nastavkom na fi 89mm dolžine 900mm-vroče cinkan | kos | 3 |  | 0
1.11 | Prometni znak 2103 (600x600) odsevna folija koeficient retrorefleksije razred RA3 in s pritrdilno ročico fi 60 mm vroče cinkana | kos | 2 |  | 0
1.12 | Prometni znak 2101 (600x600) odsevna folija koeficient retrorefleksije razred RA3 in s pritrdilno ročico fi 60 mm vroče cinkana | kos | 4 |  | 0
1.13 | Kontrastne zaslonke za fi 300 3-delni vozila s pritrdilnim materialom | kos | 2 |  | 0
1.14 | Kabel NYY-J 24x1,5 mm2 | m1 | 80 |  | 0
1.15 | Kabel NYY-J 10x1,5 mm2 | m1 | 110 |  | 0
1.16 | Kabel NYY-J 5x1,5 mm2 | m1 | 50 |  | 0
1.17 | Kabel NYY-J 3x0,75 mm2 | m1 | 15 |  | 0
1.18 | Kabel NYY-J 4x6 mm2 | m1 | 10 |  | 0
1.19 | Kabel FTP Cat 6 4x2x0.25 | m1 | 280 |  | 0
1.20 | Vodnik 7H0V-K 16 mm2 | m1 | 150 |  | 0
1.21 | Dobava VS sponk 4 mm2 (20 kos-L signali) in VS 4mm2 (4 kos-N,4 kos-Pe,4 kos-rdeče) z nosilno letvijo | kos | 6 |  | 0
2 | MONTAŽNA DELA |  |  |  | 0
2.1 | Montaža krmilne naprave | kos | 1 |  | 0
2.2 | Montaža in kompletiranje ravnih semaforskih drogov | kos | 4 |  | 0
2.3 | Montaža in kompletiranje konzolnih semaforskih drogov | kos | 2 |  | 0
2.4 | Montaža in kompletiranje signalnih dajalnikov na ravni del semaforskih drogov | kos | 6 |  | 0
2.5 | Montaža in kompletiranje signalnih dajalnikov na konzolen del semaforskih drogov | kos | 2 |  | 0
2.6 | Montaža VD/VN kamer | kos | 5 |  | 0
2.7 | Montaža prometnih znakov | kos | 6 |  | 0
2.8 | Ozemljitev semaforskih drogov | kos | 6 |  | 0
2.9 | Vlečenje kablov in predvleke | m1 | 695 |  | 0
2.10 | Izdelava elektro priključka v KN in OCR omarici | kos | 1 |  | 0
2.11 | Izdelava končnikov na signalnih kablih v semaforskih drogovih | kos | 6 |  | 0
2.12 | Drobni vezni in montažni material | kpl | 1 |  | 0
3 | GRADBENA DELA |  |  |  | 0
3.1 | Izdelava temelja za semaforsko napravo z manipulativnim jaškom: izkop 2,5x2,0x1,5m izdelava jaška z BC 100 in temelja dim. 1,0x0,7x0,10m+0,68x0,4x1,15 s sidrom in z vgradnjo 3x110 cev z povezavo v BC, dobava in vgradnja litoželeznega pokrova 600x600 mm 125kN, Elektrika z izdelavo betonske pokrivne plošče 1,5x1,5x0,15m, zasutje in utrditev, odvoz odvečnega materiala | kos | 1 |  | 0
3.2 | Izdelava temelja za ravni semaforski drog: izkop 0,9x0,9x0,1 m, izdelava temelja dim 0,7x0,7x0,15 m + 0,5x0,5x0,85 m z vgradnjo sidra, dovodne cevi fi 110 in ozemljitvenega valjanca, zasutje in utrditev, odvoz odvečnega materiala | kos | 4 |  | 0
3.3 | Izdelav temelja za konzolni semaforski drog: izkop 1,4x1,2x1,0 m, izdelava temelja dim. 1,2x1,0x0,5m+0,6x0,7x0,4m z vgradnjo sidra, dovodne cevi fi 110 in ozemljitvenega valjanca, temelj orentiran po načrtu, zasutje in utrditev, odvoz odvečnega materiala | kos | 2 |  | 0
3.4 | Izdelava kabelske kanalizacije z stigmaflex cevjo 3xfi110: izkop 0,4x0,8 m, podlaga z finim peskom 10 cm, polaganje cevi, obbetroniranje cevi, ostalo zasip z izkopanim materialom in utrditev, odvoz odvečnega materiala | m1 | 80 |  | 0
3.5 | Izdelava kabelske kanalizacije z stigmaflex cevjo 1xfi110 : izkop 0,4x0,8 m, podlaga z finim peskom 10 cm, polaganje cevi, zasutje 10 cm z finim peskom, ostalo zasip z izkopanim materialom in utrditev, odvoz odvečnega materiala | m1 | 35 |  | 0
3.6 | Izdelava manipulativnih jaškov z betonsko cevjo fi 0,8 m / l=1,0 m na podložni beton 0,10 m z litoželeznim pokrovom 600x600 mm 125kN napis "Elektrika" | kpl | 4 |  | 0
3.7 | Izdelava zatesnitev kabelskih cevi v jaških z stekleno volno in zaključni sloj z lepilom za ploščice | kpl | 4 |  | 0
3.8 | Dobava in polaganje pocinkanega valjanca Fe Zn 4x25 mm2 z veznimi elementi | m1 | 120 |  | 0
3.9 | Zakoličba obstoječih komunalnih vodov | kpl | 1 |  | 0
4 | OSTALI STROŠKI |  |  |  | 0
4.1 | Operativno vodenje in izdelava meritev inštalacij s poročilom: meritev neprekinjenosti vodnikov, izolacijske upornosti, impendanco kratkostične zanke in meritev upornosti ozemljila. | kpl | 1 |  | 0
4.2 | Nastavitve VD kamer | kpl | 1 |  | 0
4.3 | Programiranje krmilne naprave in spuščanje v pogon | kpl | 1 |  | 0
4.4 | Navezava naprave na center CUVP | kpl | 1 |  | 0
4.5 | Izdelava slike semaforizacije SCADA z dinamizacijo | kpl | 1 |  | 0
4.6 | Konfiguracija master krmilnika | kpl | 1 |  | 0
4.7 | Spremljanje delovanja in izvedba korekcije krmilnega programa ter preprogramiranje v trajanju 6 mesecev od pričetka delovanja/vklopa krmilne naprave | kpl | 1 |  | 0
4.8 | Zavarovanje objekta in transport | kpl | 1 |  | 0

## 3-2_CR
3/2 Načrt cestne razsvetljave
PROJEKTANTSKI POPIS S PREDIZMERAMI IN OCENO STROŠKOV
A. Gradbena dela |  |  |  |  | 0 | 0
B. Elektromontažna dela |  |  |  |  | 0 | 0
C. Ostala dela |  |  |  |  | 0 | 0
SKUPAJ (brez DDV) |  |  |  |  | 0 | 0
Št. poz. | Opis dela | Količina | Enota | Cena na enoto (€) | Cena na enoto (€) | Cena (€)
A. Gradbena dela
1 | Zakoličba trase in zavarovanje zakoličbe nove trase kabelske kanalizacije cestne razsvetljave. | 1168 | m | 1 |  | 0
2 | Zakoličba trase po obstoječem kablu ali kabelski kanalizaciji z uporabo obstoječih načrtov. | 10 | m | 1 |  | 0
3 | Strojni izkop kabelskega jarka širine 0,45 m in globine 1,0 m v terenu III.-IV.ktg., izdelava podlage iz suhega betona C 12/15 v debelini 10 cm, polaganje 2x PVC cevi fi 110 mm, obbetoniranje z betonom C 12/15 v sloju 10 cm, zasip tamponskim gramozom ter nabijanje po slojih 20 cm, polaganje ozemljilnega valjanca, polaganje PVC opozorilnega traku, odvoz odvečnega materiala vključno z ureditvijo evidenčnih listov in plačilom takse. Postavka vsebuje dobavo betona in tampona. | 68 | m |  |  | 0
4 | Strojni izkop kabelskega jarka širine 0,45 m in globine 0,9 m v terenu III. ktg., izdelava podlage iz peska granulacije 0-4 mm v debelini 10 cm, polaganje 2x stigmaflex cevi fi 110 mm, obetoniranje cevi na spojih cevi, zasip s peskom granulacije 0-4 mm v debelini 10 cm, zasip s tamponom v slojih po 20 cm z nabijanjem, polaganje ozemljilnega valjanca, polaganje PVC opozorilnega traku, odvoz odvečnega materiala vključno z ureditvijo evidenčnih listov in plačilom takse. Postavka vsebuje dobavo betona, peska in tampona. | 994 | m |  |  | 0
5 | Sopolaganje 2xPVC cevi fi 110 mm v že izkopan kabelaski kanal | 88 | m |  |  | 0
6 | Strojni izkop jame dimenzij 1,0 x 1,0 x 1,2 m za izdelavo jaška v terenu III.-IV.ktg., zasip jaška in odvoz odvečnega materiala vključno z ureditvijo evidenčnih listov in plačilom takse (19 kos) | 22.8 | m3 |  |  | 0
7 | Izdelava kabelskih jaškov z betonsko cevjo fi 0,6 m, globine 1,0 m, na podložni beton C16/20 (debeline 15 cm) in tampon (debeline 10 cm), z enojnim LTŽ pokrovom, dim 0,6x0,6m, ustrezne nosilnosti (nosinost LTŽ pokrova 125 kN, vgrajen v AB venec C30/27 Livar) in napisom JAVNA RAZSVETLJAVA, zasip jaška in odvoz odvečnega materiala na deponijo vključno z ureditvijo evidenčnih listov in plačilom takse. Kabelski ajšek ima na dnu odprtino za odvodnjavanje. Postavka vsebuje dobavo in vgradnjo materiala. | 19 | kos |  |  | 0
8 | Izdelava kabelskih jaškov dimenzij 1,2x1,2x1,0 m, na podložni beton C16/20 (debeline 15 cm) in tampon (debeline 10 cm), z enojnim LTŽ pokrovom, dim 0,6x0,6m, ustrezne nosilnosti (nosinost LTŽ pokrova 125 kN) in napisom JAVNA RAZSVETLJAVA, zasip jaška in odvoz odvečnega materiala na deponijo vključno z ureditvijo evidenčnih listov in plačilom takse. Kabelski ajšek ima na dnu odprtino za odvodnjavanje. Postavka vsebuje dobavo in vgradnjo materiala. | 1 | kos |  |  | 0
9 | Strojni izkop jame za temelje kandelabrov CR dim.:1,2 x 1,2 x 1,4 m, v terenu III. kat., zasip in planiranje, odvoz odvečnega materiala na deponijo (9kos) | 35 | m3 |  |  | 0
10 | Izdelava opaža in betoniranje temelja z betonom C25/30, za kandelaber CR h=9m, dobava in vgradnja betonske cevi BC fi 40 cm, po načrtih dobavitelja kandelabrov (dimenzija temelja 0,8x0,8x1,0m). Postavka vsebuje dobavo in vgradnjo materiala. | 20 | kos |  |  | 0
11 | Dobava PVC cev f110 mm skupaj z original čepi, vodotesnimi spoji, distančniki, …(kolut) | 2336 | m |  |  | 0
12 | Dobava valjanca FeZn 25x4 mm za izvedbo ozemljila (ozemljitev jeklenih kandelabrov CR) , križne sponke z zaščito proti koroziji z bitumensko maso, …. | 1168 | m |  |  | 0
| Izdelava galvanske povezave kandelaber - JVO, dobava in polaganje FeZn 25x4 mm cca 2m dolžine, izdelava spoja na JVO in kansdleber z 2x M10 vijakoma po grafični prilogi | 11 | kos |  |  | 0
13 | Dobava rdečega PVC opozorilnega traku z napisom "POZOR ENERGETSKI KABEL" | 1168 | m |  |  | 0
| Skupaj gradbena dela: |  |  |  |  | 0
B: | Elektromontažna dela
1 | Dobava kabla NA2X2Y-J 4x70 + 2,5 mm2 Kabel je zajet v 3/3 Načrt električnih inštalacij in elektroenergetske opreme. | 130 | m |  |  | 0
2 | Uvlačenje kabla NA2X2Y-J 4x70 + 2,5 mm2 v cevi, jaške kabelske kanalizacije Kabel je zajet v 3/3 Načrt električnih inštalacij in elektroenergetske opreme. | 130 | m |  |  | 0
3 | Dobava kabla NA2X2Y-J 4x50+ 2,5 mm2 | 844 | m |  |  | 0
4 | Uvlačenje kabla NA2X2Y-J 4x50 + 2,5 mm2 v cevi, jaške kabelske kanalizacije | 844 | m |  |  | 0
5 | Izdelava kabelskih končnikov NAYY-J 4x50 + 2,5 mm2, priklop kabla | 2 | kos |  |  | 0
6 | Izdelava kabelske spojke za kabel NAYY-J 4x50 + 2,5 mm2 | 2 | kos |  |  | 0
7 | Dobava kabla NAYY-J 5x16mm2 | 868 | m |  |  | 0
8 | Uvlačenje kabla NAYY-J 5x16 mm2 v cevi, jaške kabelske kanalizacije | 868 | m |  |  | 0
9 | Izdelava kabelskih končnikov NAYY-J 5x16 mm2, priklop kabla v kandelabrih in razdelilnikih | 42 | kos |  |  | 0
10 | Dobava kabla NYY-J 3x4mm2 | 10 | m |  |  | 0
11 | Uvlečenje kabla NYY-J 3x4mm2 v cevi, jaške kabelske kanalizacije | 10 | m |  |  | 0
12 | Dobava kabla H07V-K 1x16 mm2 rumeno zelene barve, uvlačenje kabla v cevi in jaške kabelske kanalizacije, montaža kabelskih čevljev in priklop kabla | 20 | m |  |  | 0
13 | Dobava in montaža večsegmentni kandelaber - vročecinkan (skladno s SIST EN 1461), h=9 m od tal, vsadnega tipa, prilagojen za direktno montažo svetilke, z izrezom za priklop kablov, opremljen s priključno sponko (ploščo) in kompletnim ožičenjem ter postavljen na temelj in povezan na valjanec. Kandelaber mora vstrezati standardu SIST EN 40-5 in I. vetrovni coni. | 7 | kos |  |  | 0
14 | Dobava in montaža pasivno varen ZIP POLE kandelaber - vročecinkan (skladno s SIST EN 12767), h=9 m od tal, vsadnega tipa, prilagojen za direktno montažo svetilke, z izrezom za priklop kablov, opremljen s priključno sponko (ploščo) in kompletnim ožičenjem ter postavljen na temelj in povezan na valjanec. Kandelaber mora ustrezati standardu SIST EN 40-5 in I. vetrovni coni. | 12 | kos |  |  | 0
15 | Dobava in montaža cestne LED svetilka, TIP A, kot npr. Philips Cestna LED svetilka BGP713 T25 LED95-4S/727 DW52 DDF2 D9 SRB, zaščita IP66, zaščita pred mehanskimi udarci IK10, temperaturno območje delovanja od -40°C up to +50°C, prašno barvano ohišje iz tlačno ulitega aluminija (EN AC44300). Optike iz PMMA, dvojni sistem vodenja svetlobe, kombiniran z lečami in odbojnim okvirjem, vsaka LED ima svojo lečo. Temperaturna zaščita LED modula in napajalnika. Napajalnik v ohišju za hitro zamenjavo brez uporabe orodja (Gearflex). Možno programiranje zamenjanih napajalnikov z uporabo pametnega telefona na terenu z uporabo NFC. Življenjska doba svetilke 100.000ur L96. Zaščita pred prenapetostjo 6/8kV (differential/common mode). Barvna temperatura 2700K (5 SCDM), indeks barvnega videza višji od 70. Izhodni svetlobni tok svetilke 8162lm, priključna moč svetilke 64,4W. Zhaga konektor na spodnji strani svetilke, ZD4i certificirana. Samostojna redukcija svetlobega toka. Certikifati CE, RoHS, REACH, ENEC, ENEC+. Svetilka mora ustrezati uredbi o mejnih vrednostih svetlobnega onesnaževanja okolja (Ur. List RS št. 81/2007) | 10 | kos |  |  | 0
16 | Dobava in montaža cestne LED svetilka, TIP B, kot npr. Philips Cestna LED svetilka svetilka BGP713 T25 LED95-4S/727 DW50 DDF2 D9 SRB, zaščita IP66, zaščita pred mehanskimi udarci IK10, temperaturno območje delovanja od -40°C up to +50°C, prašno barvano ohišje iz tlačno ulitega aluminija (EN AC44300). Optike iz PMMA, dvojni sistem vodenja svetlobe, kombiniran z lečami in odbojnim okvirjem, vsaka LED ima svojo lečo. Temperaturna zaščita LED modula in napajalnika. Napajalnik v ohišju za hitro zamenjavo brez uporabe orodja (Gearflex). Možno programiranje zamenjanih napajalnikov z uporabo pametnega telefona na terenu z uporabo NFC. Življenjska doba svetilke 100.000ur L96. Zaščita pred prenapetostjo 6/8kV (differential/common mode). Barvna temperatura 2700K (5 SCDM), indeks barvnega videza višji od 70. Izhodni svetlobni tok svetilke 7977lm, priključna moč svetilke 64,4W. Zhaga konektor na spodnji strani svetilke, ZD4i certificirana. Samostojna redukcija svetlobega toka. Certikifati CE, RoHS, REACH, ENEC, ENEC+. Svetilka mora ustrezati uredbi o mejnih vrednostih svetlobnega onesnaževanja okolja (Ur. List RS št. 81/2007) | 9 | kos |  |  | 0
17 | Dobava in montaža omarice prižigališča CR Prižigališče JR-K7 dim:1000x1000x320mm, IP44 zaščitni razred, s streho, fizično razdeljena v notranjosti na distribucijski in krmilni del, z dvokrilnimi vrati (eno krilo na ključ elektro distribucije in drugo na ključ vzdrževalca CR), s pripadajočim podstavkom in vso potrebno opremo: 1x števčna plošča •3 x okence UV zaščita dim. (Š-V-G 165 mm x 115 mm x 15 mm) 1x Ključavnica El. Lj. za PMO tripolni sestav 60 mm 1x Varovalčni ločilnik NH 00 3P 160A (do 70 mm2) - montaža na ploščo 3x Talilni varovalčni vložek NV00 - skladno s soglasjem za priključitev 25A 3x Talilni varovalčni vložek NV00 100A SPONKA NIČELNA PK 250/0 M10 S 3M8 1x Ttrifazni dvosmerni števec delovne in jalove energije z notranjo uro razreda točnosti A za delovno energijo in 2 za jalovo energijo z G3-PLC komunikacijskim vmesnikom- števec skladen s soglasjem za priključitev - Prenapetostna zaščita razred 1 za sistem TN-C, kot npr. Iskra Zaščite, B2S(R), Uc320 V, Up2kV pri In25kA, Iimp min 12.5kA, oblike 10/350µs). |  |  |  |  | 0
| 1 kom glavno stikalo 0-1, 63 A za DIN letev, 1 kom tripoložajno stikalo R/0/A 20A; 1 kom Kontaktor, 40 A, 3-polni; 12 kom inštal. odklopnik 1-polni C 10/1 2 kom inštal. odklopnik 3-polni C 20/1 3 kom inštal. odklopnik 1-polni B 6 /1 1 kom TYTAN II/63A, 3-polni 3 kom D0 varovalčni vložek 20A GlGg 1 kom ključavnica 1 kpl spojni in vezni material, sponke, spončna merilna letev MGL, oznake | 1 | kos |  |  | 0
18 | Dobava in montaža omarice prižigališča CR Prižigališče JR-K6 dim:1000x1000x320mm, IP44 zaščitni razred, s streho, ključavnica vzdrževalca CR), s pripadajočim podstavkom in vso potrebno opremo: 1 kom glavno stikalo 0-1, 63 A za DIN letev, 1 kom tripoložajno stikalo R/0/A 20A; 1 kom Kontaktor, 40 A, 3-polni; 9 kom inštal. odklopnik 1-polni C 10/1 2 kom inštal. odklopnik 1-polni B 6 /1 1 kom svetlobni rele s sondo 1 kom Stikalo 0-1, 25 A, 1 kom ključavnica 1 kpl spojni in vezni material, sponke, spončna merilna letev MGL, oznake | 1 | kos |  |  | 0
19 | Drobni material | 5 | % |  |  | 0
| Skupaj elektromontažna dela: |  |  |  |  | 0
Ostala dela
1 | Meritve svetlobotehničnih lastnosti, meritve svetlosti, meritve splošne enakomernosti svetlosti, meritve enakomernosti svetlosti, meritve količnika osvetljenosti roba, meritve horizontalne in vertikalne osvetljenosti, z izdelavo merilnega elaborata, dve križišči | 1 | kpl |  |  | 0
2 | Meritve električnih lastnosti z izdelavo merilnega elaborata | 1 | kpl |  |  | 0
3 | Meritve ozemljitev z izdelavo merilnega elaborata | 1 | kpl |  |  | 0
4 | Trasiranje in zakoličbe za potrebe CR | 1062 | m |  |  | 0
5 | Izvedba začasnih ukrepov za razsvetljavo | 1 | kpl |  |  | 0
6 | Plačilo omrežnine za priključno moč (17 kW), izvedba postopka priključitve objekta na električno omrežje | 1 | kpl |  |  | 0
| Skupaj ostala dela: |  |  |  |  | 0

## 3-3_EE
3/3 Načrt EE inštalacij in elektroenergetske opreme
PROJEKTANTSKI POPIS S PREDIZMERAMI IN OCENO STROŠKOV
| vrednost investicije križanje št. 1 |  |  |  | 0
| vrednost investicije križanje št. 1-a |  |  |  | 0
| vrednost investicije križanje št. 2 |  |  |  | 0
| vrednost investicije napajanje prižigališča CR K7 |  |  |  | 0
SKUPAJ (brez DDV) |  |  |  |  | 0
|  | enota | količina | cena na enoto | znesek
Križanje št. 1:
1. | Zakoličba trase in zavarovanje zakoličbe nove trase kabelske kanalizacije cestne razsvetljave. | m | 142 |  | 0
2. | Strojni izkop kabelskega jarka širine 1,15 m in globine 1,0 m v terenu III.-IV.ktg., niveliranje dna jarka, izdelava podlage iz mivke granulacije 0-4 v debelini 10 cm, polaganje 3x PVC cevi fi 160 mm + 2xPEHD fi50 mm, zasip s peskom granulacije 4-8- mm v sloju 10 cm nad temenom cevi, zasip s tamponskim gramozom ter nabijanje po slojih 20 cm,dobava in polaganje ozemljilnega valjanca, polaganje PVC opozorilnega traku, odvoz odvečnega materiala vključno z ureditvijo evidenčnih listov in plačilom takse. Postavka vsebuje dobavo peska in tampona. | m | 124 |  | 0
3. | Strojni izkop kabelskega jarka širine 1,20 m in globine 1,1 m v terenu III.-IV.ktg., niveliranje dna jarka, izdelava podlage iz suhega betona C 12/15 v debelini 10 cm, polaganje 3x PVC cevi fi 160 + 2xPEHDfi50 mm, obbetoniranje z betonom C 12/15 v sloju 10 cm nad temenom cesvi, zasip tamponskim gramozom ter nabijanje po slojih 20 cm, polaganje ozemljilnega valjanca, dobava in polaganje PVC opozorilnega traku, odvoz odvečnega materiala vključno z ureditvijo evidenčnih listov in plačilom takse. Postavka vsebuje dobavo betona in tampona. | m | 18 |  | 0
4. | Strojni izkop jame dimenzij 1,5 x 1,5 x 1,2 m za izdelavo jaška v terenu III.-IV.ktg., zasip jaška in odvoz odvečnega materiala vključno z ureditvijo evidenčnih listov in plačilom takse (2 kos) | m3 | 5.4 |  | 0
5. | Izdelava kabelskih jaškov z betonsko cevjo fi 1,2 m, globine 1,0 m, na podložni beton C25/30 (debeline 15 cm) in tampon (debeline 10 cm), z enojnim LTŽ pokrovom, dim 0,6x0,6m, ustrezne nosilnosti (nosinost LTŽ pokrova 125 kN, vgrajen v AB venec C30/27 Livar) in napisom ELEKTRIKA, zasip jaška in odvoz odvečnega materiala na deponijo vključno z ureditvijo evidenčnih listov in plačilom takse. Kabelski jašek ima na dnu odprtino za odvodnjavanje. Postavka vsebuje dobavo in vgradnjo materiala. | kos | 1 |  | 0
| Izdelava kabelskih jaškov z betonsko cevjo fi 1,5 m, globine 1,0 m, na podložni beton C25/30 (debeline 15 cm) in tampon (debeline 10 cm), z enojnim LTŽ pokrovom, dim 0,6x0,6m, ustrezne nosilnosti (nosinost LTŽ pokrova 125 kN, vgrajen v AB venec C30/27 Livar) in napisom ELEKTRIKA, zasip jaška in odvoz odvečnega materiala na deponijo vključno z ureditvijo evidenčnih listov in plačilom takse. Kabelski jašek ima na dnu odprtino za odvodnjavanje. Postavka vsebuje dobavo in vgradnjo materiala. | kos | 1 |  | 0
6. | Demontaža obstoječega betonskega droga K12, skupaj z odvezovanjem vodnikovdemontažo progovnega ločočnega stikala in SN kabla, rušitev temelja, odvoz betonskega droga na skladišče in odvoz ruševin na deponijo, vključno z ureditvijo evidenčnih listov in plačilom takse | kos | 1 |  | 0
7. | Demontaža obstoječega A droga, skupaj z odvezovanjem vodnikov, odvoz droga in betonskih klešč na skladišče | kos | 1 |  | 0
8. | Demontaža obstoječega N droga, skupaj z odvezovanjem vodnikov, odvoz droga in betonskih klešč na skladišče | kos | 1 |  | 0
9. | Demontaža obstoječega daljnovoda DV Al-Fe 3x70/12, demontažo opreme in žice ter predaja demontirane opreme distributerju, oziroma odvoz na deponijo ( deponija všteta ) | m | 160 |  | 0
10. | Dobava in postavitev AB droga Z12, izkop, izdelava temelja, zasip in odvoz odvečnega materiala, komplet s konzolami ZV in ZM | kos | 2 |  | 0
11. | Izdelava ozemljitve AB droga komplet z dvema obročema in dvema kraki po 5 m, dolžina valjanca Fe/ZN 4x25 mm dolžine 20 m komplet s 5 križnimi sponkami dim. 60x60 mm | kpl | 2 |  | 0
12. | Dobava in izdelava toploskrčnih kabelskih končnikov POLT-42E/1XI-L12 komplet s kabelskim čevljem Al-Cu 240 mm2 in priklopom na pripravljeno podlago | gar | 2 |  | 0
13. | Izdelava prehoda iz SN prostozračnega omrežja v kabelsko komplet z vgradnjo 3 x odvodnik prenapetosti IzoElektro 2SS15N, kat. št.: 21-48-18 na pripravljeno konzolo ( konzola všteta ), izdelava tokovnih lokov iz Al-Fe 70/12 mm2, kovinskim prikritjem do višine 210 cm in povezavami na ozemljitev za vse prevodne dele, ki niso pod napetostjo v normalnem stanju | gar | 2 |  | 0
14. | Dobava in vgradnja enojnih zateznih izolatorjev EZ NKI L/UU na AB drog komplet z drobnim veznim materialom in priklopom | gar | 2 |  | 0
15. | Prenapenjanje žice po končani vgradnji, izdelava tokovnih lokov iz Al-Fe 70/12 mm2, vključno s tokovnimi sponkami na nov drog | gar | 2 |  | 0
16. | Demontaža in ponovna montaža progovnega ločilnega stikala | kpl | 1 |  | 0
17. | Dobava kabla NA2XS(FL)2Y 1x240/25mm2 aluminij XLPE PE - kabel 12/24 (24 kV) in polaganje - uvlečenje v zaščitno cevi v predhodno oblikovani trikotni formaciji (vse tri faze) | m | 654 |  | 0
18. | Dobava in izdelava toploskrčnih kabelskih končnikov POLT-42E/1XI-L12 komplet s kabelskim čevljem Al-Cu 240 mm2 in priklopom na pripravljeno podlago | gar | 2 |  | 0
19. | Napetostni preizkus položenega SN kablovoda z izdelavo merilnega protokola | KBV | 1 |  | 0
20. | Priprava na tehnični pregled, strokovno tehnični pregled,.. | kos | 1 |  | 0
21. | Označevanje trase kablovoda s smernimi kamni | kos | 4 |  | 0
22. | Stroški izklopov, stikalnih manilulacij, obveščanja uporabnikov | KPL | 1 |  | 0
| vrednost investicije križanje št. 1 |  |  |  | 0
Križanje št. 1-a:
1. | Zakoličenje trase kablovoda | kos | 1 |  | 0
| vrednost investicije križanje št. 1-a |  |  |  | 0
Križanje št. 2:
1. | Zakoličenje trase kablovoda | kos | 1 |  | 0
2. | Pripravljalna in zaključna dela | kos | 1 |  | 0
3. | Strojni in ročni izkop kabelskega jarka, polaganje zaščitne Stigmafleks cevi 125, 3 x 125 mm), vzdolžno rezanje cevi in natik le teh na obstoječe kable, obvijanje cevi s PVC folijo, obbetoniranje cevi, odvoz odvečnega materiala na deponijo ter zasip z utrjevanjem v zemljišču 3-4. kat., dobava in polaganje opozorilnega traku nad kabelsko cevjo, odvoz odvečnega materiala, čiščenje in planiranje, vzpostavitev okolice v prvotno stanje. | m | 22 |  | 0
| vrednost investicije križanje št. 2 |  |  |  | 0
Priključni kablovod za napajanje prižigališča K7
1. | Zakoličenje trase kablovoda | kos | 1 |  | 0
2. | Pripravljalna in zaključna dela | kos | 1 |  | 0
3. | Strojni in ročni izkop kabelskega jarka, polaganje zaščitne Stigmafleks cevi 125, 1 x 125 mm), obbetoniranje cevi, odvoz odvečnega materiala na deponijo ter zasip z utrjevanjem v zemljišču 3-4. kat., dobava in polaganje opozorilnega traku nad kabelsko cevjo, odvoz odvečnega materiala, čiščenje in planiranje, vzpostavitev okolice v prvotno stanje. | m | 65 |  | 0
4. | Dobava in polaganje valjanca FeZn 25x4 mm v izkopan jarek | m | 65 |  | 0
5. | Strojni in rožni izkop, izdelava tipskega kabelskega jaška (betonska cev fi 600 mm, dolžine 100 cm z litoželeznim pokrovom nosilnosti 250 kN) | kos | 3 |  | 0
6. | Dobava in polaganje kabla tipa NA2X2Y-J 4×70+2,5 mm2, 1 kV v cevi in v uvod omarice | m | 140 |  | 0
7. | Dobava in izdelava kabelskih končnikov za gornji kabel | kos | 2 |  | 0
8. | Preklopi in stikalne manipulacije | kos | 1 |  | 0
9. | Izvedba meritev na kablih in izvedba meritev ozemljitvene upornosti | kos | 1 |  | 0
| vrednost investicije napajanje prižigališča CR K7 |  |  |  | 0

## 3-4_TK Telekom
3/4 Načrt TK vodov - TELEKOM SLOVENIJE
A. | KABLI
Z.ŠT. | OPIS | KOLIČINA | ME | CENA/ME | ZNESEK
1 | Dobava optičnega kabla TOSMd 03 2x12 SMAN (CMAN). | 80 | M1 |  | 0
2 | Dobava optičnega kabla TOSMd 03 4x12 SMAN (CMAN). | 80 | M1 |  | 0
3 | Dobava optičnega kabla TOSMd 03 6x8 SMAN (CMAN). | 2160 | M1 |  | 0
4 | Dobava optičnega kabla TOSMd 03 12x12 SMAN (CMAN). | 2120 | M1 |  | 0
| SKUPAJ |  |  |  | 0
B. | GRADBENA DELA
Z.ŠT. | OPIS | KOLIČINA | ME | CENA/ME | ZNESEK
1 | Zakoličba trase in zavarovanje zakoličbe nove trase telefonske kabelske kanalizacije. | 2100 | M1 |  | 0
2 | Zakoličba trase po obstoječem kablu ali kabelski kanalizaciji z uporabo obstoječih načrtov. | 2060 | M1 |  | 0
3 | Izvedba sondažnega izkopa v dolžini 1m (pazljiv ročni / strojni izkop) na trasi obstoječe kabelske kanalizacije / zemeljski kabel ter zasutje z izkopanim materialom in povrnitev v prvotno stanje. | 20 | KOS |  | 0
4 | Izkop jarka za potrebe PVC 1x fi110/3,2mm + 2x2 fi50mm (PE02 50/4mm, fino ožlebljena) cevne kabelske kanalizacije v II./III. ktg, polaganje cevi, zasip cevi s peskom granulacije 0-4mm, zasutje s tamponom ter nabijanje v slojih 20cm, polaganje PVC opozorilnega traku, čiščenje terena ter nakladanje in odvoz odvečnega materiala k pooblaščenemu prevzemniku, vključno s plačilom oddaje. Postavka vključuje dobavo in vgradnjo materiala. | 2060 | M1 |  | 0
5 | Dobava in montaža spojke za PE cevi 50/42,6mm. | 20 | KOS |  | 0
6 | Dobava in ročno vgrajevanje betona C12/15 v kanal, nakladanje in odvoz izkopanega materiala II./III. ktg.zaradi vgradnje betona in razlika med vgraditvijo betona in zasipom z utrditvijo. | 5.6 | M1 |  | 0
7 | Dobava in vgradnja Fe zaščitne plošče pod JVO dim. 100x200x2cm. Izkop in zasutjez izkopanim materialom, polaganje PVC opozorilnega traku, čiščenje terena ter nakladanje in odvoz odvečnega materiala k pooblaščenemu prevzemniku, vključno s plačilom oddaje. Postavka vključuje dobavo in vgradnjo materiala. | 4 | KOS |  | 0
8 | Izdelava kabelskega jaška iz BC fi100cm, z LŽ lahkim pokrovom 80/80 nosilnosti 125kN, izkop v II./III. ktg., zasutje s tamponom ter nabijanje v slojih 20cm, čiščenje terena ter nakladanje in odvoz odvečnega materiala k pooblaščenemu prevzemniku, vključno s plačilom oddaje. Postavka vključuje dobavo in montažo opaža, armature, betona. | 5 | KOS |  | 0
9 | Izdelava AB kabelskega jaška 1,2x1,2x1,2m, z LŽ (400kN) pokrovom 60/60, izkop v II./III. ktg., zasutje s tamponom ter nabijanje v slojih 20cm, čiščenje terena ter nakladanje in odvoz odvečnega materiala k pooblaščenemu prevzemniku, vključno s plačilom oddaje. Postavka vključuje dobavo in montažo opaža, armature, betona (stene, plošči, podložni beton). | 4 | KOS |  | 0
10 | Rušitev kabelskega jaška (betonska cev) z udarnimi kladivi, čiščenje terena ter nakladanje in odvoz odvečnega materiala k pooblaščenemu prevzemniku, vključno s plačilom oddaje. | 4 | KOS |  | 0
11 | Tlačni preizkus PE (fi 50mm) cevi. | 2060 | M1 |  | 0
12 | Preizkus prehodnosti PVC/PE (fi 110/125mm) cevi. | 2060 | M1 |  | 0
| SKUPAJ |  |  |  | 0
C. | KABELSKO MONTAŽNA DELA
Z.ŠT. | OPIS | KOLIČINA | ME | CENA | ZNESEK
22 | Uvlečenje optičnega kabla vključno z uvlačenjem predvleke za kable od TOSM 12 vlaken do vključno TOSM 864 vlaken. | 160 | M1 |  | 0
| Vpihovanje optičnega kabla v PE cev fi50/4mm. | 4280 | M1 |  | 0
23 | Izvlačenje optičnega kabla TOSM 12 vlaken do vključno TOSM 864 vlaken ter navitje kabla na boben. Nakladanje in odvoz kabla k pooblaščenemu prevzemniku, vključno s plačilom oddaje. | 5760 | M1 |  | 0
25 | Dobava in izdelava optične spojke na optičnem kablu do 48 vlaken (delo v nočnem času). | 2 | KOS |  | 0
27 | Dobava in izdelava optične spojke na optičnem kablu do 72 vlaken (delo v nočnem času). | 1 | KOS |  | 0
28 | Dobava in izdelava optične spojke na optičnem kablu do 144 vlaken (delo v nočnem času). | 2 | KOS |  | 0
29 | Navijanje rezerve v dolžini kabla in montaža rezerve na steno jaška. | 280 | M1 |  | 0
30 | Pritrditev kabelske spojke na betonski zid v KJ. | 5 | KOS |  | 0
31 | Meritve na optičnem kablu na bobnu pred polaganjem do 24 vlaken. | 1 | KOS |  | 0
32 | Meritve na optičnem kablu na bobnu pred polaganjem do 48 vlaken. | 1 | KOS |  | 0
33 | Meritve na optičnem kablu na bobnu pred polaganjem do 144 vlaken. | 1 | KOS |  | 0
35 | Končne meritve z izdelavo KTE na optičnem kablu do 48 vlaken. | 1 | KOS |  | 0
37 | Končne meritve z izdelavo KTE na optičnem kablu do 144 vlaken. | 1 | KOS |  | 0
38 | Dobava oznake in označevanje kabla v kabelskem jašku in prostorih (oznaka plastificirana). | 40 | KOS |  | 0
| SKUPAJ |  |  |  | 0
REKAPITULACIJA
| A. KABLI |  |  |  | 0
| B. GRADBENA DELA |  |  |  | 0
| C. KABELSKO MONTAŽNA DELA |  |  |  | 0
| VSE SKUPAJ |  |  |  | 0

## 3-4_TK Softnet
3/4 Načrt TK vodov - SOFTNET
A. | KABLI
Z.ŠT. | OPIS | KOLIČINA | ME | CENA/ME | ZNESEK
1 | Dobava optičnega kabla TOSMd 03 12x12 SMAN (CMAN). | 1500 | M1 |  | 0
| SKUPAJ |  |  |  | 0
B. | GRADBENA DELA
Z.ŠT. | OPIS | KOLIČINA | ME | CENA/ME | ZNESEK
1 | Zakoličba trase in zavarovanje zakoličbe nove trase telefonske kabelske kanalizacije. | 1676 | M1 |  | 0
2 | Zakoličba trase po obstoječem kablu ali kabelski kanalizaciji z uporabo obstoječih načrtov. | 657 | M1 |  | 0
3 | Izvedba sondažnega izkopa v dolžini 1m (pazljiv ročni izkop) na trasi obstoječe kabelske kanalizacije / zemeljski kabel ter zasutje z izkopanim materialom in povrnitev v prvotno stanje. | 4 | KOS |  | 0
4 | Izkop jarka za potrebe 1x2 fi50mm (PE02 50/4mm, fino ožlebljena) cevne kabelske kanalizacije v II./III. ktg, polaganje cevi, zasip cevi s peskom granulacije 0-4mm, zasutje s tamponom ter nabijanje v slojih 20cm, polaganje PVC opozorilnega traku, čiščenje terena ter nakladanje in odvoz odvečnega materiala k pooblaščenemu prevzemniku, vključno s plačilom oddaje. Postavka vključuje dobavo in vgradnjo materiala. | 1676 | M1 |  | 0
5 | Dobava in montaža spojke za PE cevi 50/42,6mm. | 10 | KOS |  | 0
6 | Dobava in ročno vgrajevanje betona C12/15 v kanal, nakladanje in odvoz izkopanega materiala II./III. ktg.zaradi vgradnje betona in razlika med vgraditvijo betona in zasipom z utrditvijo. | 8.6 | M1 |  | 0
7 | Dobava in vgradnja Fe zaščitne plošče pod JVO dim. 100x200x2cm. Izkop in zasutjez izkopanim materialom, polaganje PVC opozorilnega traku, čiščenje terena ter nakladanje in odvoz odvečnega materiala k pooblaščenemu prevzemniku, vključno s plačilom oddaje. Postavka vključuje dobavo in vgradnjo materiala. | 2 | KOS |  | 0
8 | Izdelava kabelskega jaška iz BC fi60cm, z LŽ lahkim pokrovom 60/60 nosilnosti 125kN, izkop v II./III. ktg., zasutje s tamponom ter nabijanje v slojih 20cm, čiščenje terena ter nakladanje in odvoz odvečnega materiala k pooblaščenemu prevzemniku, vključno s plačilom oddaje. Postavka vključuje dobavo in montažo opaža, armature, betona. | 3 | KOS |  | 0
9 | Izdelava 2 cevnega uvoda v obstoječi kabelski jašek z obdelavo odprtine. | 2 | KOS |  | 0
10 | Rušitev kabelskega jaška (betonska cev) z udarnimi kladivi, čiščenje terena ter nakladanje in odvoz odvečnega materiala k pooblaščenemu prevzemniku, vključno s plačilom oddaje. | 2 | KOS |  | 0
11 | Obojestransko strojno rezanje asfalta debeline 12cm - rezanje na obeh starneh. | 6 | M1 |  | 0
12 | Rušenje asfalta debeline 12cm, nakladanje in odvoz odvečnega materiala k pooblaščenemu zbiralcu, vključno z ureditvijo evidenčnih listov in plačilom takse. | 0.36 | M3 |  | 0
13 | Asfaltiranje vozišča (pločika) v debelini 12cm oz. kot obstoječi, z valjanjem s predhodnim premazom stikov za bolši sprijem starega in novega asfalta - po navodilu upravljalca. | 3 | M2 |  | 0
14 | Tlačni preizkus PE (fi 50mm) cevi. | 1676 | M1 |  | 0
15 | Preizkus prehodnosti PVC/PE (fi 50 - 110/125mm) cevi. | 1676 | M1 |  | 0
| SKUPAJ |  |  |  | 0
C. | KABELSKO MONTAŽNA DELA
Z.ŠT. | OPIS | KOLIČINA | ME | CENA | ZNESEK
1 | Vpihovanje optičnega kabla v PE cev fi50/4mm. | 1500 | M1 |  | 0
2 | Izvlačenje optičnega kabla TOSM 144 vlaken ter navitje kabla na boben. Nakladanje in odvoz kabla k pooblaščenemu prevzemniku, vključno s plačilom oddaje. | 1500 | M1 |  | 0
3 | Predelava oziroma prevezava obstoječe optične spojke v obstoječem jašku za 144 vlaken (delo v nočnem času). | 2 | KOS |  | 0
4 | Navijanje rezerve v dolžini kabla in montaža rezerve na steno jaška. | 80 | M1 |  | 0
5 | Pritrditev kabelske spojke na betonski zid v KJ. | 2 | KOS |  | 0
6 | Meritve na optičnem kablu na bobnu pred polaganjem do 144 vlaken. | 1 | KOS |  | 0
7 | Končne meritve z izdelavo KTE na optičnem kablu do 144 vlaken. | 1 | KOS |  | 0
8 | Dobava oznake in označevanje kabla v kabelskem jašku in prostorih (oznaka plastificirana). | 2 | KOS |  | 0
| SKUPAJ |  |  |  | 0
REKAPITULACIJA
| A. KABLI |  |  |  | 0
| B. GRADBENA DELA |  |  |  | 0
| C. KABELSKO MONTAŽNA DELA |  |  |  | 0
| VSE SKUPAJ |  |  |  | 0

## 3-4_TK Gratel
3/4 Načrt TK vodov - GRATEL
A. | GRADBENA DELA
Z.ŠT. | OPIS | KOLIČINA | ME | CENA/ME | ZNESEK
1 | Zakoličba trase po obstoječem kablu ali kabelski kanalizaciji z uporabo obstoječih načrtov. | 23 | M1 |  | 0
2 | Izvedba sondažnega izkopa v dolžini 1m (pazljiv strojni / ročni izkop) na trasi obstoječe kabelske kanalizacije / zemeljski kabel ter zasutje z izkopanim materialom in povrnitev v prvotno stanje. | 2 | KOS |  | 0
3 | Izkop obstoječe kanalizacije (60% strojno, 40% ročno), zasutje s tamponom ter nabijanje v slojih 20cm, zaščita cevi z betonom C12/15 v kanal (10cm ob straneh ter zgoraj, polaganje PVC opozorilnega traku, čiščenje terena ter nakladanje in odvoz odvečnega materiala k pooblaščenemu prevzemniku, vključno s plačilom oddaje. Postavka vključuje dobavo in vgradnjo materiala. | 23 | M1 |  | 0
| SKUPAJ |  |  |  | 0
REKAPITULACIJA
| A. GRADBENA DELA |  |  |  | 0
| VSE SKUPAJ |  |  |  | 0

## 3-5_KK
3/5 Načrt kabelske kanalizacije
A. | GRADBENA DELA
Z.ŠT. | OPIS | KOLIČINA | ME | CENA/ME | ZNESEK
1 | Zakoličba trase in zavarovanje zakoličbe nove trase telefonske kabelske kanalizacije. | 1904 | M1 |  | 0
2 | Izkop jarka za potrebe 2x2 fi50mm (PE02 50/4mm, fino ožlebljena) cevne kabelske kanalizacije v II./III. ktg, polaganje cevi, zasip cevi s peskom granulacije 0-4mm, zasutje s tamponom ter nabijanje v slojih 20cm, polaganje PVC opozorilnega traku, čiščenje terena ter nakladanje in odvoz odvečnega materiala k pooblaščenemu prevzemniku, vključno s plačilom oddaje. Postavka vključuje dobavo in vgradnjo materiala. | 1904 | M1 |  | 0
3 | Dobava in montaža spojke za PE cevi 50/42,6mm. | 20 | KOS |  | 0
4 | Izdelava kabelskega jaška iz BC fi100cm, z LŽ lahkim pokrovom 80/80 nosilnosti 125kN, izkop v II./III. ktg., zasutje s tamponom ter nabijanje v slojih 20cm, čiščenje terena ter nakladanje in odvoz odvečnega materiala k pooblaščenemu prevzemniku, vključno s plačilom oddaje. Postavka vključuje dobavo in montažo opaža, armature, betona. | 4 | KOS |  | 0
5 | Izdelava 4 cevnega uvoda v obstoječi kabelski jašek z obdelavo odprtine. | 1 | KOS |  | 0
6 | Tlačni preizkus PE (fi 50mm) cevi. | 1904 | M1 |  | 0
7 | Preizkus prehodnosti PVC/PE (fi. 50 - 110/125mm) cevi. | 1904 | M1 |  | 0
8 | Dobava oznake in označevanje cevi (MORS ali DRSI) v kabelskem jašku (oznaka plastificirana). | 20 | KOS |  | 0
| SKUPAJ |  |  |  | 0
REKAPITULACIJA
| A. GRADBENA DELA |  |  |  | 0
| VSE SKUPAJ |  |  |  | 0

## 4-1_Plinovod
4/1 Načrt plinovoda
Projekt:1661234 Načrt distribucijskega plinovoda
Nivo | Postavka | Normativ | Opis postavke | Opomba postavke |  |  |  | Enota | Količina | Cena za enoto | Znesek
1 C16D041 - Načrt distriucijskega plinovoda |  |  |  |  | 48762
1.1 Splošno |  |  |  |  | 48763
| 0001 | N 7 11 000 | Vse postavke vključujejo nabavo, transport ter ves potreben material, opremo in delo za izvedbo posamezne postavke. |  | 140741 | 48763 | 49958 | * | 0 |  | 0
| 0002 | N 7 11 001 | Vsi izkopi se obračunavajo po prostornini raščenega terena. Nasipi in zasipi se obračunavajo po prostornini utrjenega materiala do potrebne zbitosti. V ceni na enoto posamezne postavke so upoštevani vsi stroški izkopa, nalaganja, prelaganja, začasnega deponiranja, prevozov in stroškov stalne oz. trajne deponije vključno s stroški prevoza viškov na lokacijo trajne deponije. |  | 140742 | 48763 | 49959 | A1 | 0 |  | 0
1.2 Prestavitev plinovoda |  |  |  |  | 48764
1.2.1 Preddela |  |  |  |  | 48765
1.2.1.1 Geodetska dela |  |  |  |  | 48766
| 0001 | N 7 11 101 | Smerna zakoličba položaja novega podzemnega plinovoda. Zakoličba položaja trase novega podzemnega plinovoda vključno z predhodno izdelavo zakoličbenega elaborata. |  | 140743 | 48766 | 49953 | M1 | 675 |  | 0
| 0002 | N 7 11 100 | Smerna in globinska zakoličba položaja obstoječega podzemnega plinovoda. Zakoličba se izvede s strani družbe ODS. po predhodnem naročilu investitorja. z vsemi podzemnimi in nadzemnimi objekti ter spremljajočo obstoječo in predvideno infrastrukturo. |  | 140744 | 48766 | 49952 | KPL | 1 |  | 0
| 0003 | N 7 11 102 | Zakoličba obstoječih komunalnih vodov s strani posameznega upravljavca komunalnega voda. Vključno z nadzorom upravljavca in varovanjem komunalnega voda pred poškodbami. |  | 140745 | 48766 | 49964 | KPL | 1 |  | 0
1.2.2 Zemeljska dela |  |  |  |  | 48767
1.2.2.1 Izkopi |  |  |  |  | 48768
| 0001 | S 2 1 112 | Površinski izkop plodne zemljine - 1. kategorije - strojno z odrivom do 50 m |  | 140747 | 48768 | 5634 | M3 | 2 |  | 0
| 0002 | S 2 1 222 | Široki izkop vezljive zemljine - 3. kategorije - strojno z odrivom do 50 m |  | 140748 | 48768 | 5642 | M3 | 1720 |  | 0
| 0003 | S 2 1 241 | Široki izkop mehke kamnine - 4. kategorije - strojno z odrivom do 50 m |  | 140749 | 48768 | 5649 | M3 | 5 |  | 0
| 0004 | S 2 1 993 | Ročni izkop vezljive zemljine - 3. kategorije |  | 140750 | 48768 | 5911 | M3 | 5 |  | 0
1.2.2.2 Zasipi |  |  |  |  | 48769
| 0001 | S 3 1 185 | Izdelava izravnalne plasti iz drobljenca v povprečni debelini nad 20 cm | Drobljenec granulacije 0/4 mm za posteljico debeline 10 cm in obsip plinovodne cevi 20 cm nad temenom. Obsip je potrebno izdelati na celotnem odseku. | 140751 | 48769 | 6660 | M3 | 295 |  | 0
| 0002 | S 2 2 112 | Ureditev planuma temeljnih tal vezljive zemljine - 3. kategorije | Ureditev planuma temeljnih tal s planiranjem in utrjevanjem dna gradbene jame do točnosti ±2 cm. | 140752 | 48769 | 5916 | M2 | 410 |  | 0
| 0003 | S 7 3 886 | Dobava in vgraditev opozorilnega traku v zasip | Opozorilni trak z napisom POZOR PLINOVOD. | 140753 | 48769 | 11735 | M1 | 675 |  | 0
| 0004 | S 2 4 212 | Zasip z vezljivo zemljino - 3. kategorije - strojno | Zasip jarka s prebranim izkopanim materialom, v slojih po 20 cm in valjanjem do naravne zbitosti. | 140754 | 48769 | 6120 | M3 | 1390 |  | 0
| 0005 | S 2 5 137 | Humuziranje zelenice brez valjanja, v debelini nad 15 cm - strojno |  | 140755 | 48769 | 6265 | M2 | 2 |  | 0
| 0006 | S 2 5 151 | Doplačilo za zatravitev s semenom |  | 140756 | 48769 | 6270 | M2 | 2 |  | 0
1.2.3 Material |  |  |  |  | 48770
| 0001 | N 7 11 208 | Cev premera 250 x 14,7 mm iz PE100RC Cev za distribucijo zemeljskega plina izdelana iz polietilena visoke gostote, ki so odporne proti razpokam in obremenitvam iz okolice - tipa PE100RC z razmernikom SDR17, skladno s standardom SIST EN12007-2 in priporočili DVGW G477. Material cevi mora ustrezati standardu SIST EN1555-1 in mora imeti naslednje lastnosti: Gostota 955-960 kg/m3 , modul elastičnosti 1.000 MPa, hitrost tečenja taline MFR (190°C / 5 kg) 0,2-0,4 g / 10 min, toplotna razteznost 1,9-2,0 x 10-4 K-1 in tlačnega razreda PN10 (MOP=5 bar). Vključno z varjenjem preko elektro varilnih obojk in po potrebi fazonskimi elementi (loki, t-kosi, reducirni elementi, zaključnimi kapami, ipd). Fazonski elementi, morajo biti izdelani po postopku injeciranega brizganja iz materiala, ki je kompatibilen z materialom osnovne plinovodne cevi, skladno s standardom SIST EN 1555-3. Dobaviti v palicah dolžine 12 ali 6 m. |  | 140757 | 48770 | 49955 | KOS | 675 |  | 0
| 0002 | N 7 11 210 | Zaščitna cev premera 350 x 21,1 mm iz PE100 Cev za distribucijo zemeljskega plina izdelana iz polietilena visoke gostote - tipa PE100 z razmernikom SDR17, skladno s standardom SIST EN12007-2 in priporočili DVGW G477. Material cevi mora ustrezati standardu SIST EN1555-1 in mora imeti naslednje lastnosti: Gostota 955-960 kg/m3 , modul elastičnosti 1.000 MPa, hitrost tečenja taline MFR (190°C / 5 kg) 0,2-0,4 g / 10 min in toplotna razteznost 1,9-2,0 x 10-4 K-1 in tlačnega razreda PN10 (MOP=5 bar). Uporabi se kot zaščita osnovne plinovodne cevi v primeru prečkanja vodov GJI. Količine so ocenjene in se obračunajo po dejanski porabi. Dobaviti v palicah dolžine 6 m. |  | 140758 | 48770 | 49956 | M1 | 12 |  | 0
1.2.4 Druga dela |  |  |  |  | 48771
| 0001 | N 7 11 401 | Tlačni preizkus V sklopu tlačnega preizkusa se izvede trdnostni in tesnostni preizkus po postopku iz tehničnega poročila. |  | 140759 | 48771 | 49961 | KPL | 1 |  | 0
| 0002 | N 7 11 400 | Prekinitev pretoka zemeljskega plina. Prekinitev pretoka se izvede po tehnologiji baloniranja in z zapiranjem obstoječih zapornih ventilov. Baloniranje se izvede v skladu s tehnično smernico DVGW DGUV Regel 100-500. Baloniranje se izvede na obstoječi plinovodni cevi premera 160 mm v točki "B1" Uporabitti dva neodvisna balonirna seta primerna dimenziji in materialu osnovne cevi ter delovnemu tlaku. Balonirna seta morata biti opremljena z nastavkom za izpihovanje in nastavkom za inertizacijo. Vključno s predhodno vgradnjo 2x sedla na osnovno plinovodno cev. Sedlo mora biti kompatibilno z napravo za baloniranje. Vmesni prostor med balonoma setoma je potrebno odzrači. Prekinitev pretoka z zapiranjem zapornih ventilov se izvede v točki "A1". |  | 140760 | 48771 | 49960 | KPL | 1 |  | 0
| 0003 | N 7 11 402 | Izpihovanje Izpihovanje zemeljskega plina se izvede s sežigom, skladno s standardom SIST EN 12327. Izpihovanje se izvede preko obstoječe izpihovalne pipe v točki "A1". Izpihuje se odsek med točko "A1" in točko "B1". Vključno z namestitvijo nastavka za sežig na obstoječo izpihovalno pipo in meritvami koncentracije zemeljskega plina. |  | 140761 | 48771 | 49962 | KPL | 1 |  | 0
| 0004 | N 7 11 407 | Izpihan zemeljski plin (izpihovanje) Strošek nepovratne izgube količin zemeljskega plina, do katerih je upravičen ODS s katerim je v vezi tega potrebno skleniti predhodni dogovor. Izpihovanje se izvede do atmosferskega tlaka. |  | 140762 | 48771 | 49967 | M3 | 150 |  | 0
| 0005 | N 7 11 404 | Inertizacija Inertizacija se izvede skladno s standardom SIST EN 12327. Inetrizacija se izvede z vpihovanjem inertnega plina - dušika v točki "B1" preko nastavka na setu za baloniranje ter izpihovanjem v točki "A1" preko obstoječe izpihovalne pipe. Inertni plin dobavi in dostavi izvajalec del. Vključno z meritvami koncentracije zemeljskega plina. |  | 140763 | 48771 | 49963 | KPL | 1 |  | 0
| 0006 | N 7 11 408 | Varnostni ukrepi pri izpihovanju in inertizaciji Pred izvedbo razplinjevanja se o nameravanem obvestijo: -okoliški prebivalci, -okoliška podjetja in ustanove, -krajevno prisojno policijsko postajo, -krajevno pristojno postajo nujne medicinske pomoči, -krajevno pristojno gasilsko enoto. Na lokaciji izpihovanja je potrebno zagotoviti prisotnost: -nujno medicinsko pomoč in -gasilsko enoto. V sklopu varnostnih ukrepov je potrebno z opozorilnimi tablami označiti cono nevarnosti in preprečiti dostop nepooblaščenim osebam. |  | 140764 | 48771 | 49968 | KPL | 1 |  | 0
| 0007 | N 7 11 406 | Prevezava Dela zajemajo pripravo obstoječega in novo zgrajenega plinovoda na medsebojno navezavo preko garantnega zvara - elektrovarilne obojke.Vključno z izrezom in odstranitvijo nepotrebnega dela plinovoda ter preizkusom garantnih zvarov po postopku iz tehničnega poročila. Dela morajo izvajati dve med seboj neodvisne ekipe. Vključno z meritvami koncentracije zemeljskega plina. |  | 140765 | 48771 | 49966 | KPL | 1 |  | 0
| 0008 | N 7 11 409 | Varnostni ukrepi pri prevezavi Pred izvedbo prevezave se o nameravanem obvestijo: -okoliški prebivalci, -okoliška podjetja in ustanove, -krajevno prisojno policijsko postajo, -krajevno pristojno postajo nujne medicinske pomoči, -krajevno pristojno gasilsko enoto. Na lokaciji prevezave je potrebno zagotoviti prisotnost: -nujno medicinsko pomoč in -gasilsko enoto. V sklopu varnostnih ukrepov je potrebno z opozorilnimi tablami označiti cono nevarnosti in preprečiti dostop nepooblaščenim osebam. |  | 140766 | 48771 | 49969 | KPL | 1 |  | 0
| 0009 | N 7 11 410 | Zaplinjevanje Zaplinjevanje se izvede skladno s standardom SIST EN 12327. Zaplinjevanje se izvede s postopnim sproščanjem balonskih setov v točki "B1" in vzpostavitvijo pretoka zemeljskega plina proti točki "A1". V točki "A1" se mešanica izpihuje na prosto preko izpihovalne pipe. Vključno z meritvami koncentracije zemeljskega plina. Zaplinjevanje se zaključi, ko koncentracija zemeljskega plina doseže 100%. |  | 140767 | 48771 | 49970 | KPL | 1 |  | 0
| 0010 | N 7 11 411 | Izpihan zemeljski plin (zaplinjevanje) Strošek nepovratne izgube količin zemeljskega plina, do katerih je upravičen ODS s katerim je v vezi tega potrebno skleniti predhodni dogovor. |  | 140768 | 48771 | 49971 | M3 | 50 |  | 0
| 0011 | N 7 11 412 | Varnostni ukrepi pri zaplinjevanju Pred izvedbo zaplinjevanja se o nameravanem obvestijo: -okoliški prebivalci, -okoliška podjetja in ustanove, -krajevno prisojno policijsko postajo, -krajevno pristojno postajo nujne medicinske pomoči, -krajevno pristojno gasilsko enoto. Na lokaciji izpihovanja zemeljskega plina pri zaplinjevanju je potrebno zagotoviti prisotnost: -nujno medicinsko pomoč in -gasilsko enoto. V sklopu varnostnih ukrepov je potrebno z opozorilnimi tablami označiti cono nevarnosti in preprečiti dostop nepooblaščenim osebam. |  | 140769 | 48771 | 49972 | KPL | 1 |  | 0
| 0012 | N 7 11 413 | Vzpostavitev ponovnega pretoka Odstranitev namenskih balonirnih garnitur v točki "B1". Vzpostavitev pretoka z odpiranjem zapornih ventilov se izvede v točki "A1". |  | 140770 | 48771 | 49973 | KPL | 1 |  | 0
1.2.5 Obstoječi plinovod |  |  |  |  | 48772
| 0001 | N 7 11 305 | Odstranitev obstoječega plinovoda Odstranitev obstoječega plinovoda se izvede po končani prevezavi in zaplinjenju ter pred pričetkom del povezanih z gradnjo ceste in spremljajočih objektov. Odstranitev se izvede v celoti med lokacijema prevezave.Za potrebe odstranitve obstoječega plinovoda se izvede strojni izkop jarka v zemljišču II. - III. ktg. z odmetom izkopanega materiala na rob izkopa. Razrez, nalaganje in odvoz odstranjenega plinovoda na ustrezno deponijo ter pridobitev evidenčnih listov. V času razreza obvezno izvajati meritve koncentracije zemeljskega plina. Zasip jarka se izvede z izkopanim materialom od izkopa obstoječega plinovoda in z viškom izkopanega materiala od izkopa novega plinovoda. Vključno z odstranitvijo začasnih AB plošč. |  | 140771 | 48772 | 49957 | M1 | 675 |  | 0
| 0002 | N 7 11 414 | Izbris iz uradnih evidenc Priprava podatkov vključno z izbrisom odseka iz katastra GJI. |  | 140772 | 48772 | 49974 | KPL | 1 |  | 0
1.3 Trajno ščitenje plinovoda |  |  |  |  | 48773
1.3.1 Preddela |  |  |  |  | 48774
| 0001 | N 7 11 100 | Smerna in globinska zakoličba položaja obstoječega podzemnega plinovoda. Zakoličba se izvede s strani družbe ODS. po predhodnem naročilu investitorja. z vsemi podzemnimi in nadzemnimi objekti ter spremljajočo obstoječo in predvideno infrastrukturo. |  | 140773 | 48774 | 49952 | KPL | 1 |  | 0
| 0002 | N 7 11 405 | Sondažni izkop se izvede z namenom potrditve točnega položaja plinovodne cevi ter z namenom ugotovitve stanja plinovoda. Izvaja se ročno v stalni prisotnosti upravljavca plinovoda. |  | 140774 | 48774 | 49965 | KPL | 2 |  | 0
| 0003 | N 7 11 415 | Pregled stanja izolacije Pregled stanja izolacije se izvaja na lokacij sondažnega izkopa. Pregled stanja zajema vizualni pregled in pregled z detektorjem poškodb. Pregled izvede upravljavec plinovoda družba ODS. Ugotovitve se zabeležijo v poročilu v katerem se tudi predpiše sanacija. Morebitna sanacija ni vključena v postavki. |  | 140775 | 48774 | 49975 | KPL | 2 |  | 0
| 0004 | N 7 11 416 | Pregled stanja cevi Pregled stanja cevi. Pregled stanja cevi se izvaja na lokacijah sondažnih izkopov. Pregled stanja se izvede po predpisanem postopku in navodilih upravljavca plinovoda družbe ODS. Ugotovitve se zabeležijo v poročilu v katerem se tudi predpiše sanacija. Morebitna sanacija ni vključena v postavki. |  | 140776 | 48774 | 49976 | KPL | 2 |  | 0
1.3.2 Zemeljska dela |  |  |  |  | 48775
1.3.2.1 Izkopi |  |  |  |  | 48776
| 0001 | S 2 1 222 | Široki izkop vezljive zemljine - 3. kategorije - strojno z odrivom do 50 m | Strojni izkop jarka v II. - III. ktg za vgraditev AB plošč z odmetom na stran v globini in širini, ki jo predvideva načrt. Dno jarka je potrebno izravnati in odstraniti kamenje. | 140777 | 48776 | 5642 | M3 | 173 |  | 0
1.3.2.2 Zasipi |  |  |  |  | 48777
| 0001 | S 2 2 112 | Ureditev planuma temeljnih tal vezljive zemljine - 3. kategorije | Ureditev planuma temeljnih tal s planiranjem in utrjevanjem dna gradbene jame do točnosti ±2 cm. | 140778 | 48777 | 5916 | M2 | 216 |  | 0
| 0002 | N 7 11 417 | Dobava in vgradnja EPS plošč Dobava in vgradnja EPS plošč, debeline 10 cm. |  | 140779 | 48777 | 49977 | M2 | 216 |  | 0
| 0003 | S 3 1 182 | Izdelava izravnalne plasti iz drobljenca v povprečni debelini 6 do 10 cm | Drobljenec granulacije 0/4 mm za posteljico pod AB ploščami debeline 10 cm. | 140780 | 48777 | 6657 | M3 | 22 |  | 0
| 0004 | S 5 3 816 | Dobava in vgraditev montažnega elementa iz ojačenega cementnega betona C25/30 v prerez nad 0,50 m3/m2-m1, največje dimenzije do 2,5 m | AB plošče velikosti 2,20x0,80x0,15 m. | 140781 | 48777 | 9251 | M3 | 33 |  | 0
| 0005 | S 2 4 212 | Zasip z vezljivo zemljino - 3. kategorije - strojno | Zasip jarka s prebranim izkopanim materialom, v slojih po 20 cm in valjanjem do naravne zbitosti. | 140782 | 48777 | 6120 | M3 | 163 |  | 0
| 0006 | S 7 3 886 | Dobava in vgraditev opozorilnega traku v zasip | Opozorilni trak z napisom POZOR PLINOVOD. | 140783 | 48777 | 11735 | M1 | 135 |  | 0
1.4 Začasno ščitenje plinovovda |  |  |  |  | 48778
1.4.1 Preddela |  |  |  |  | 48779
| 0001 | N 7 11 100 | Smerna in globinska zakoličba položaja obstoječega podzemnega plinovoda. Zakoličba se izvede s strani družbe ODS. po predhodnem naročilu investitorja. z vsemi podzemnimi in nadzemnimi objekti ter spremljajočo obstoječo in predvideno infrastrukturo. |  | 140785 | 48779 | 49952 | KPL | 1 |  | 0
| 0002 | N 7 11 405 | Sondažni izkop se izvede z namenom potrditve točnega položaja plinovodne cevi ter z namenom ugotovitve stanja plinovoda. Izvaja se ročno v stalni prisotnosti upravljavca plinovoda. |  | 140786 | 48779 | 49965 | KPL | 1 |  | 0
1.4.2 Zemeljska dela |  |  |  |  | 48780
1.4.2.1 Izkopi |  |  |  |  | 48781
| 0001 | S 2 1 222 | Široki izkop vezljive zemljine - 3. kategorije - strojno z odrivom do 50 m | Strojni izkop jarka v II. - III. ktg za vgraditev AB plošč z odmetom na stran v globini in širini, ki jo predvideva načrt. Dno jarka je potrebno izravnati in odstraniti kamenje. | 140787 | 48781 | 5642 | M3 | 314 |  | 0
1.4.2.2 Zasipi |  |  |  |  | 48782
| 0002 | S 5 3 816 | Dobava in vgraditev montažnega elementa iz ojačenega cementnega betona C25/30 v prerez nad 0,50 m3/m2-m1, največje dimenzije do 2,5 m |  | 140789 | 48782 | 9251 | M3 | 47 |  | 0
| 0003 | S 7 3 886 | Dobava in vgraditev opozorilnega traku v zasip |  | 140790 | 48782 | 11735 | M1 | 245 |  | 0
| 0004 | S 2 4 212 | Zasip z vezljivo zemljino - 3. kategorije - strojno |  | 140791 | 48782 | 6120 | M3 | 255 |  | 0
| 0005 | S 2 2 112 | Ureditev planuma temeljnih tal vezljive zemljine - 3. kategorije |  | 140792 | 48782 | 5916 | M2 | 392 |  | 0
| 0006 | N 7 11 417 | Dobava in vgradnja EPS plošč Dobava in vgradnja EPS plošč, debeline 10 cm. |  | 140793 | 48782 | 49977 | M2 | 392 |  | 0
| 0007 | S 3 1 182 | Izdelava izravnalne plasti iz drobljenca v povprečni debelini 6 do 10 cm |  | 140794 | 48782 | 6657 | M3 | 40 |  | 0
[10 empty] | SKUPAJ BREZ DDV: | 0

## 10-1_KA
10/1 Načrt krajinske ureditve
| naziv | Količina | A-Em | Cena/me |  | Znesek | DDV
DREVESA
1 | Acer rubrum - javor 16/18cm | 3 | KOS |  |  | 0 | B
2 | Quercus robur - dob 16/18cm | 2 | KOS |  |  | 0 | B
| GRMOVNICE: |  |  |  |  | 0
3 | Pinus mugo var.pumilio - nizko ruševje 30-40cm P23 | 327 | KOS |  | kom/m2 | 0 | B
4 | Lonicera nitida 'Maigrun' - kosteničevje 30-35cm L3 | 1152 | KOS |  | kom /m2 | 0 | B
TRAJNICE:
5 | Hypericum calycinum - krčnica P9 | 406 | KOS |  | kom /m2 | 0 | B
6 | Pennisetum alopecuroides 'Hameln' - perjanka L5 | 90 | KOS |  | kom/m2 | 0 | B
7 | Rudbeckia sp. - rudbekija L1 | 288 | KOS |  | kom/m2 | 0 | B
MATERIAL:
8 | Zemlja | 48 | m3 |  |  | 0 | A
9 | Substrat profi m8 70l 1kom/2m2 | 278 | KOS |  |  | 0 | A
10 | Lubje macesen 70 l | 278 | KOS |  |  | 0 | A
11 | Oporni količek lesen, impregniran, fi 6cm, dolžina 2,5m | 20 | KOS |  |  | 0 | A
SADITEV:
12 | Saditev dreves | 5 | KOS |  |  | 0 | A
13 | Saditev višje grmovnice | 327 | KOS |  |  | 0 | A
14 | Saditev trajnic | 784 | KOS |  |  | 0 | A
15 | Saditev pokrovne grmovnice | 1152 | KOS |  |  | 0 | A
16 | Vzdrževanje -eno rastno sezono, pletje, obrezovanje | 60 | URA |  |  | 0 | A
| Skupaj brez DDV |  |  |  |  | 0
| A DDV 22% | 0 |  |  |  | 0
| B DDV 9,5% | 0 |  |  |  | 0
| Skupaj z DDV |  |  |  |  | 0

## 11-1_Monitoring
11/1 Celotnostni načrt monitoringa v času gradnje in v času obratovanja
Projekt:806MONI Celostni načrt monitoringa v času gradnje in v času obratovanja - III. etapa GC Mengeš-Žeje-Vodice
Nivo | Postavka | Normativ | Opis postavke | Opomba postavke |  |  |  | Enota | Količina | Cena za enoto | Znesek
1 Monitoring med gradnjo |  |  |  |  | 896
1.1 Podzemne vode |  |  |  |  | 908
| 0001 | N 1 1 101 | Odvzem vzorcev in analiza po Paketu A v skladu z elaboratom III-11/1 Celostni načrt monitoringa v času gradnje (1x pred gradnjo) |  | 2218 | 908 | 14207 | KOS | 2 |  | 0
| 0002 | N 1 1 102 | Odvzem vzorcev in analiza po Paketu B v skladu z elaboratom III-11/1 Celostni načrt monitoringa v času gradnje (1x mesečno v času gradnje 24 mesecev na predvidenem merilnem mestu) |  | 2219 | 908 | 14208 | KOS | 24 |  | 0
| 0003 | N 1 1 103 | Odvzem vzorcev in analiza skladno z elaboratom III-11/1 Celostni načrt monitoringa v času gradnje |  | 2220 | 908 | 14215 | KOS | 1 |  | 0
| 0004 | N 1 1 104 | Izdelava vmesnega poročila |  | 2221 | 908 | 14216 | KOS | 21 |  | 0
| 0005 | N 1 1 105 | Izdelava končnega poročila |  | 2222 | 908 | 14217 | KOS | 1 |  | 0
| 0006 | N 1 1 106 | Aktivacija obstoječega merilnega mesta (piezometra) za potrebe vzorčenja vode za analize morebitnega onesnaženja zaradi gradnje OPOMBA: Upoštevati vključno z dobavo vse potrebne opreme |  | 2222 | 908 | 14217 | KOS | 2 |  | 0
| 0007 | N 1 1 107 | Vzpostavitev novega piezometra za vzorčenje vode za analize morebitnega onesnaženja zaradi gradnje. OPOMBA: Upoštevati vključno z dobavo vse potrebne opreme |  |  |  |  | KOS | 2 |  | 0
1.2 Vibracije |  |  |  |  | 901
| 0001 | N 1 2 101 | Ničelni popis stavb, pred gradnjo |  | 2214 | 901 | 14211 | KOS | 3 |  | 0
| 0002 | N 1 2 102 | Vmesni pregled stavb (2x med gradnjo, 1x po zaključeni gradnji) |  | 2215 | 901 | 14212 | KOS | 9 |  | 0
| 0003 | N 1 2 103 | Izdelava vmesnega poročila |  | 2216 | 901 | 14213 | KOS | 4 |  | 0
| 0004 | N 1 2 104 | Izdelava končnega poročila |  | 2217 | 901 | 14214 | KOS | 1 |  | 0
1.3 Kulturna dediščina
| 0001 | N 1 3 101 | Nadzor nad objekti kulturne dediščine (ogled pred in po gradnji) |  | KOM | 2 |  | KOS | 2 |  | 0
[10 empty] | SKUPAJ BREZ DDV: | 0

## 11-6_VN
11/6 Varnostni načrt
POPIS DEL S PROJEKTANTSKIM PREDRAČUNOM
VN 11-III-2025-AV
Ocena stroškov za ureditev gradbišča, OVO, požarno varnost, odpadke:
|  | E.m. | količina | cena/e. m. v € | skupaj v €
1 | Postavitev gradbiščnih zabojnikov | kos | 7 |  | 0
2 | Postavitev, vzdrževanje in odstranjevanje kemičnega WC | dni | 730 |  | 0
3 | Dobava omarice za prvo pomoč | kos | 1 |  | 0
4 | Dobava in montaža gasilnikov, pregledi | kos | 1 |  | 0
5 | Gradbiščna ograja
OPOMBA: zaščitna gradbiščna ograja iz
pletene PEHD, UV stabilizirane mreže,
višine 1,8 m, vključno z postavitvijo začasnih
| stebričkov ograje, vzdrževanjem in popravili | m1 | 4700 |  | 0
6 | Izdelava vrat v gradbiščni ograji, z možnostjo
| zaklepanja | kos | 6 |  | 0
7 | Table | kos | 1 |  | 0
8 | Strošek vode, elektrike, odvoz komunalnih odpadkov | kos | 1 |  | 0
9 | Osebna varovalna oprema (povprečno 30 delavcev ves čas gradnje+obiskovalci) | koml. | 40 |  | 0
| Stroški skupaj: |  |  |  | 0

## SPLOŠNO_Skupni stroški
št. | Šifra | Delo | Enota | Količina | Cena za enoto | Vrednost
| 1.0 | SKUPNI STROŠKI
| - | Preusmeritev in delna / popolna zapora prometa,
za čas izvajanja gradbenih del. Postavka vključuje
postavitev, vzdrževanje in odstranitev zapore.
Obračun se izvede po dejanskih dokazljivih stroških
na podlagi računa, ki ga izstavi izvajalec zapore.
OPOMBA: Vrednost postavke je že fiksno
določena in jo ponudnik ne more/ne sme
spreminjati. Obračun zapore se bo izvedel
po dokazljivih dejanskih stroških na podlagi
|  | računa izvajalca zapore. | kos | 1 | 100000 | 100000
| - | Izvedba nalivalnega preizkusa propustnosti tal | kos | 3 |  | 0
| - | Analiza zemeljskega izkopa s preskusnimi metodami v
skladu s predpisom, ki ureja ravnanje z odpadki za potrebe
ugotovitve, če je zemeljski izkop pridobljen na gradbišču
onesnažen z nevarnimi snovmi tako, da bi se moral uvrstiti
med nevarne gradbene odpadke v skladu s predpisom, ki
ureja ravnanje z odpadki. Vključno z izdelavo poročila,
|  | skladno z navodili iz razpisne dokumentacije | kos | 1 |  | 0
| 79 311 | Projektantski nadzor
OPOMBA: Vrednost postavke je že fiksno
določena in jo ponudnik ne more/ne sme
spreminjati. Obračun projektantskega nadzora se bo
izvedel po dokazljivih dejanskih stroških na podlagi
|  | računa izvajalca projektantskega nadzora. | ura | 1050 | 65 | 68250
| 79 321 | Arheološki nadzor (predhodne arheološke raziskave
v obliki arheološke raziskave ob gradnji)
OPOMBA: Vrednost postavke je že fiksno
določena in jo ponudnik ne more/ne sme
spreminjati. Obračun arheološkega nadzora se bo
izvedel po dokazljivih dejanskih stroških na podlagi
|  | računa izvajalca arheološkega nadzora. | ura | 400 | 65 | 26000
| 79 351 | Geomehanski nadzor
OPOMBA: Vrednost postavke je že fiksno
določena in jo ponudnik ne more/ne sme
spreminjati. Obračun geomehanskega nadzora se bo
izvedel po dokazljivih dejanskih stroških na podlagi
|  | računa izvajalca geomehanskega nadzora. | ura | 210 | 65 | 13650
| 79 361 | Zunanja kontrola kakovosti
OPOMBA: Nadzor upravljalcev/zunanjih sodelavcev
pri izvedbi komunalnih vodov. Vrednost postavke je že
fiksno določena in jo ponudnik ne more/ne sme
spreminjati. Obračun nadzora se bo
izvedel po dokazljivih dejanskih stroških na podlagi
|  | računa izvajalca nadzora. | ura | 180 | 65 | 11700
| 79 514 | Izdelava projekta izvedenih del (PID) | kos | 1 |  | 0
| 79 515 | Izdelava projekta obratovanja in vzdrževanja (NOV) | kos | 1 |  | 0
| - | Izdelava geodetskega načrta izvedenega stanja
|  | s certifikatom geodetskega načrta | kos | 1 |  | 0
| - | Izdelava geodetskega posnetka končnega stanja, vključno
z vsemi komunalnimi vodi in pripravo podatkov za vnos v
|  | kataster GJI | kos | 1 |  | 0
| - | Zakoličba meje posega (odkupa po DLN) | kos | 1 |  | 0
| - | Vzpostavitve geodetske mreže z nivelmanom, vključno z
|  | navezavo na obstoječo mrežo | kos | 1 |  | 0
| - | Postavitev fiksnih geodetskih točk | kos | 65 |  | 0
| 79 517 | Izdelava poročila za vnos podatkov v Banko cestnih
|  | podatkov pristojnega upravljavca cest | kos | 1 |  | 0
|  | SKUPAJ |  |  |  | 219600

## REKAPITULACIJA SKUPNA
NOVOGRADNJA IN IZVEDBA VZDRŽEVALNIH DEL V JAVNO
KORIST (VDJK) NA ODSEKU GLAVNE CESTE
(GC) MENGEŠ - ŽEJE - VODICE, OBMOČJE I., II. IN III. ETAPE
III. ETAPA ŽEJE - VODICE: KM 11.3+80 - KM 13.2+00
Z ZAČASNO NAVEZAVO NA OBSTOJEČE STANJE
NA VZHODNI STRANI RC R2-413/1080
PZI, št. proj: PNG-806/23
SKUPNA REKAPITULACIJA PO PROJEKTANTSKIH PREDRAČUNIH
| NAČRT | PROJEKTANT | ŠT. NAČRTA | CENA BREZ DDV | DDV 9,5 % | DDV 22 % | SKUPNA CENA
CESTOGRADBENI DEL
2/1.1 | GLAVNA CESTA MENGEŠ - ŽEJE - VODICE, III. ETAPA: KM 11.3+80 - KM 13.2+00 | PNG d.o.o. | PNG-806-III-11.15/23 | 0 |  | 0 | 0
2/1.2 | ZAČASNA NAVEZAVA GC NA OBSTOJEČE STANJE, KM 11.2+40 - KM 11.3+80 IN DEV. 1-44 | PNG d.o.o. | PNG-806-III-11.15/23 | 0 |  | 0 | 0
2/1.3 | DEVIACIJA 1-45b (KRIŽIŠČE K6), KM 11.4+06 | PNG d.o.o. | PNG-806-III-11.15/23 | 0 |  | 0 | 0
2/1.4 | LOKALNA CESTA LK-162051 (KRIŽIŠČE K7), KM 12.2+20 | PNG d.o.o. | PNG-806-III-11.15/23 | 0 |  | 0 | 0
2/1.5 | DEVIACIJA 1-45 IN DEVIACIJA 1-45a, KM 11.0+60 - KM 13.2+00 | PNG d.o.o. | PNG-806-III-11.15/23 | 0 |  | 0 | 0
2/1.6 | DEVIACIJA 1-46, KM 11.4+10 - KM 11.9+60 | PNG d.o.o. | PNG-806-III-11.15/23 | 0 |  | 0 | 0
2/1.7 | DEVIACIJA 1-46 a,b,c, KM 12.2+28 - KM 13.3+10 | PNG d.o.o. | PNG-806-III-11.15/23 | 0 |  | 0 | 0
KOMUNALNI VODI / PROJEKTI
2/2 | Načrt vodovoda | HYDROTECH d.o.o. | P-1202/25 | 0 |  | 0 | 0
2/3 | Načrt zadrževalnega in čistilnega objekta ter ponikovalnega polja | HYDROTECH d.o.o. | P-1206/25 | 0 |  | 0 | 0
3/1 | Načrt semaforizacije | ASIST d.o.o. | A006/25-03-E | 0 |  | 0 | 0
3/2 | Načrt cestne razsvetljave | TK PROJEKT d.o.o. | 252612-III-CR | 0 |  | 0 | 0
3/3 | Načrt EE inštalacij in elektroenergetske opreme | TK PROJEKT d.o.o. | 252612-III-EE | 0 |  | 0 | 0
3/4 | Načrt TK vodov | TK PROJEKT d.o.o. | 252612-III-TK
| - TELEKOM SLOVENIJE |  |  | 0 |  | 0 | 0
| - SOFTNET |  |  | 0 |  | 0 | 0
| - GRATEL |  |  | 0 |  | 0 | 0
3/5 | Načrt kabelske kanalizacije | TK PROJEKT d.o.o. | 252612-III-KK | 0 |  | 0 | 0
4/1 | Načrt plinovoda | PROJEKT d.d. NOVA GORICA | 16612_3_41 | 0 |  | 0 | 0
10/1 | Načrt krajinske ureditve | ARBORETUM VOLČJI POTOK | 730.III/23 | 0 | 0 | 0 | 0
11/1 | Celotnostni načrt monitoringa v času gradnje in v času obratovanja | EPI SPEKTRUM d.o.o. | PR-2023-020 SPO NAM-III | 0 |  | 0 | 0
11/6 | Varnostni načrt | IB Vojska d.o.o. | VN 11-III-2025-AV | 0 |  | 0 | 0
| SKUPNI STROŠKI |  |  | 219600 |  | 48312 | 267912
|  | SKUPAJ (EUR): |  | 219600 | 0 | 48312 | 267912
|  | NEPREDVIDENA DELA 10 % |  | 21960 |  | 4831.2 | 26791.2
|  | SKUPAJ Z NEPREDVIDNIMI DELI (EUR): |  | 241560 | 0 | 53143.2 | 294703.2