## NASLOVNA STRAN
POPIS OPREME
OBJEKT:
NOVOGRADNJA TELOVADNICE OB OŠ VELIKI GABER
NAROČNIK / INVESTITOR:
OBČINA TREBNJE
GOLIEV TRG 5
8210 TREBNJE
PROJEKTNA FAZA:
PZI

## REKAPITULACIJA
REKAPITULACIJA
A. | ŠPORTNA OPREMA | 0
1. | TRIBUNE | 0 | 0 | 0
2. | DELILNE ZAVESE | 0 | 0 | 0
3. | ŠPORTNE IGRE | 0 | 0 | 0
4. | TELOVADNA OPREMA | 0 | 0 | 0
5. | BLAZINE | 0
6. | ZAŠČITNE MREŽE IN OBLOGE | 0
7. | SEMAFORJI | 0
8. | ŠPORTNI POD | 0
9. | MALA DVORANA | 0
10. | OSTALA OPREMA | 0
B. | NEPREDVIDENA DELA (5%) | 0
| SKUPAJ: | 0
| DDV (22%): | 0
| SKUPAJ Z DDV: | 0

## SPLOŠNA DOLOČILA
SPLOŠNA DOLOČILA
V ponudbenih cenah za celoten obseg del po tem razpisu je potrebno upoštevati in vključiti v cene po enoti mere:
V kolikor so že katerakoli od spodaj navedenih del navedena tudi v popisih, veljajo splošne zahteve za izdelavo ponudbe navedane spodaj.
SPLOŠNO
Morebitne razlike ali odstopanja med načrti je potrebno pregledati in uskladiti s projektantom.
Izvajalec mora vsa dela izvajati v skladu s predloženo projektno dokumentacijo, v skladu z načrtom organizacije gradbišča in Varnostnim načrtom ter pravili stroke in v skladu z vsemi veljavnimi predpisi in veljavno zakonodajo!
Stroške rednega obveščanja javnosti o morebitnih motnjah ter posledic nastalih zaradi motenj v času del.
Sanacija oz. povrnitev v prvotno stanje vseh dostopnih poti, ki jih bo izvajalec uporabljal za vso gradbiščno logistiko.
V enotnih cenah morajo biti upoštevani tudi vsi pomični delovni odri, ki jih izvajalec potrebuje za izvedbo del oz montažo.
Ponudnik si mora objekt pred oddajo ponudbe ogledati. Ponudnik s svojim podpisom pri oddaji ponudbe potrjuje seznanjenost s projektom in lokacijo objekta, z vsemi tehničnimi zahtevami ter dostopi do objekta za izvedbo del.
V sledečem popisu morajo biti v vseh postavkah v cenah za enoto mere vkalkulirane in upoštevane sledeče pripombe: - Vsi potrebni varnostni ukrepi in zaščite v smislu Zakona o varnosti in zdravja pri delu ter Pravilnika o listinah za sredstva pri delu, ki veljajo pri izvajanju navedenih del. - Vsi notranji in zunanji vertikalni in horizontalni transporti do začasnih in stalnih deponij ter vsa pripravljalna, pomožna in zaključna dela pri posameznih postavkah (tudi, če to ni posebej navedeno v posameznih postavkah).
Ponudnik ponudi vgrajene materiale ob spoštovanju in upoštevanju določb ter zahtev Uredbe o zelenem javnem naročanju (Uradni list RS št. 51/2017, 64/19, 121/21, 132/23 in 43/25), na mestih, kjer to zahtevano in v skladu z dokumentacijo v zvezi z oddajo javnega naročila.
Vsi elementi/naprave/oprema, ki se vgrajujejo v okviru izvedbe projekta, morajo izpolnjevati zahteve in določbe, določene v Uredbi o zelenem naročanju (Uradni list RS, št. 51/17, 64/19, 121/21, 132/23 in 43/25, v nadaljevanju: Uredba). Ta uredba določa okoljske in trajnostne pogoje, ki jih mora izpolnjevati vsa nabavljena in vgrajena oprema, vključno z energetsko učinkovitostjo, uporabo trajnostnih materialov in drugimi okoljskimi kriteriji.
Ob tem mora izvajalec projekta upoštevati tudi vse tehnične zahteve in specifikacije, določene v načrtih, ki so del popisa del. Načrti so sestavni del dokumentacije, ki jo mora izvajalec obvezno upoštevati pri izvedbi del, pri čemer mora zagotavljati, da so vsi materiali in naprave ter oprema v skladu z zahtevami Uredbe in veljavnimi standardi. Izvajalec je dolžan predložiti ustrezno dokumentacijo, ki potrjuje skladnost z zahtevami, vključno z izjavami o lastnostih izdelkov ter drugimi relevantnimi potrdili.
Vgrajeni material mora ustrezati veljavnim normativom in predpisanim standardom, ter ustrezati kvaliteti določeni z veljavno zakonodajo ter projektom. Ponudnik to dokaže s predložitvijo ustreznih izjav o ustreznosti, garancijskih listov in CE certifikatov pred vgrajevanjem. Pridobitev teh listin mora biti vkalkulirana v cenah po enoti.
Za vse vgrajene naprave mora biti zagotovljen pooblaščeni servis z odzivnim časom 24 ur.
Šolanje in izobraževanje uporabnikov za vso vgrajeno opremo, pri kateri je to potrebno.
V popisu morajo biti v vseh cenah za enoto mere vkalkulirana popolnoma vsa pripravljalna, pomožna in zaključna dela, ki pripadajo k posamezni postavki in so potrebna za nemoteno izvajanje del. Ponudnik mora v posameznih cenah za enoto mere upoštevati vse potrebne vertikalne in horizontalne transporte. Posamezni materiali, ki so v popisu navedeni z imenom ali tipom - navedba je zgolj informativne narave in se lahko ponudi material oz. oprema, ki je enakovredna (68. člen ZJN-3).
Materiali, ki so opremljeni s citatom: "kot na primer ali enakovredno" ali "kot npr. ali/oz., in enakovredno" za ponudnika niso obvezni. Ponudnik lahko ponuja druge artikle, material in opremo, vendar samo pod pogojem, da izpolnjuje navedene kriterije, parametre in lastnosti, ki se v posamezni postavki ali splošni opombi od določenega artikla, opreme ali materiala zahtevajo. Vse vgrajene materiale in opremo, ki kakor koli odstopajo od popisa; ter vse delavniške načrte mora predhodno (pred izvedbo ali vgrajevanjem) obvezno pismeno potrditi odgovorni projektant oziroma odgovorni vodja projekta.
Pri izvajanju del je potrebno obvezno upoštevati vse detajle in navodila PZI projekta, opise posameznih materialov, naprav in opreme ter barvno karto objekta. Vse navedeno je potrebno vgrajevati po navodilih izbranega proizvajalca in po predhodni potrditvi projektanta. Vse materiale, obloge, stavbno pohištvo, naprave, opremo in druge artikle pred vgraditvijo obvezno pismeno potrdi odgovorni projektant na podlagi predhodno izdelanih ali dostavljenih vzorcev. - V enotni ceni je potrebno upoštevati vsa potrebna čiščenja med posameznimi fazami gradnje, zaščite, varovanja, pomožna in spremljevalna dela. - Pri izdelavi vseh faz in delov gradnje obvezno veljajo vsa splošna navodila, opombe in zahteve, ki so opisana na začetku tega popisa del. Poleg njih morajo biti v vseh postavkah vkalkulirane in upoštevane sledeče pripombe in vsa pomožna in spremljevalna dela: Postavitev, premeščanje, odstranitev in čiščenje vseh odrov, ki so potrebni za nemoteno in varno izvajanje del.
Pred pričetkom del je izvajalec / ponudnik dolžan preveriti vse količine in dejanske mere na objektu. Z izvajalcem gradbenih in obrtniških del se je potrebno pravočasno dogovoriti in uskladiti vgradnjo raznih podlog, ki služijo za kasnejšo montažo elementov; Vsa zarisovanja, čiščenja, transportni in manipulativni stroški, pomožna spremljevalna in zaključna dela.
Cena na enoto za več in manj dela se ne spreminja.
Ponudnik mora pred vgradnjo posameznih proizvodov inženirju in naročniku predhodno predložiti ustrezno dokumentacijo, ki dokazuje skladnost proizvodov z veljavno zakonodajo (tudi Uredbo o zelenem javnem naročanju kjer to zahtevano) in ponujenimi proizvodi na podlagi podane ponudbe (izjave o lastnostih, tehnične spacifikacije, certifikate, …). Vgradnja proizvodov je dovoljena šele po potrditvi dokumentacije s strani inženirja.
Vsa potrebna druga pomožna sredstva na objektu kot so lestve, manjši odri…
Vsa potrebna merjenja.
Ves potrebni glavni, pomožni, pritrdilni, tesnilni in vezni material.
Terminsko usklajevanje del z ostalimi izvajalci na objektu.
Finalno čiščenje prostorov celotnega objekta po končanih delih.
Cena na enoto mora zajemati priklope ter ustrezno skladiščenje, zavarovanje/ vzdrževanje opreme na lokaciji, ki jo bo ponudnik zagotovil sam.
Povračilo morebitne škode povzročene ostalim izvajalcem in naročniku ter uporabniku objekta.
GRADNJA
V času gradnje bo del obstoječega objekta v obratovanju. Med deli je potrebno upoštevati mejne vrednosti hrupa.
MERITVE
Vse potrebne meritve, certifikate, izkaze, poročila, testiranja in spuščanja v pogon, preglede in ostalo kar je potrebno za tovrsten objekt v skladu s predpisi vključno z vsemi pripravljalnimi deli za posamezno meritev oz. pregled…
TIPSKA OPREMA
SPLOŠNO:
Ponudnik mora izdelati ponudbo skladno z zahtevami iz opisov ter z upoštevanjem shem in tlorisne dispozicije opreme po prostorih.
Izbran ponudnik mora pred izdelavo/nabavo opreme ter vgradnjo preveriti vse načrte ter bistvene mere. v kolikor se pojavljajo odstopanja, jih mora uskladiti s projektantom arhitekture.
Izbran ponudnik je dolžan izdelati in montirati opremo v celoti skladno z navedeno tehnično dokumentacijo. V primeru ugotovitve neskladja načrtov z izvedbo prostorov je izvajalec dolžan izdelati in montirati opremo tako, da bo v celoti zagotovljena prilagojenost opreme dejanskim razmeram v prostoru (dimenzije, instalacijski priključki, vgrajena oprema).
Oprema po naročilu naj bo vizualno usklajena s tipsko opremo, uporabljene naj bodo iste površinske obdelave, materiali in detajli.
Izbran ponudnik je dolžan dobaviti vzorčne izdelke za vsako podskupino izdelkov (mizo, omaro, predalnik, pult...). Z dobavo lahko prične po potrditvi vzorčnih izdelkov.
Maksimalna dovoljena dimenzijska odstopanja tipskih elementov je do 3%. Za projektirane izdelke (izdelke po načrtu) je dovoljeno dimenzijsko odstopanje 0%.
Ponudnik mora k ponudbi priložiti prospekt ali tehnično skico ponujenih tipskih izdelkov, ter ustrezno dokazilo, ki dokazuje, da so izdelki izdelani skladno z navedenimi normativi v tehničnih opisih.
Ponudnik mora k ponudbi priložiti certifikate ali druge enakovredne dokumente od za to pooblaščenih in akreditiranih institucij, ki dokazujejo skladnost izdelkov z zahtevanimi normativi, ki so navedeni v tehnični dokumentaciji.
Zahteve v zvezi s kvaliteto materialov
- iverne plošče, z nizko vsebnostjo formaldehidov, SIST EN 312
- iverne plošče, vodoodporne, SIST EN 312
- laminat (debeline manj kot 2 mm), robni trakovi - SIST EN 438-3
- HPL (dekorativni visokotlačni laminat) plošče, debeline več kot 2 mm, SIST EN 438-4,
- nerjavna jeklena pločevina - št. jekla 14301, oznaka X5CrNi 18 -10 (SIST EN 10088),
- oplemenitena iverna plošča (iverna plošča oplemenitena z melaminom) - SIST EN 14322
- homogene kompozitne plošče na akrilni osnovi - plošče iz kompozitnega materiala iz
anorganskega polnila in polimernega akrilnega veziva, z antibakteriološkim dodatkom
Tehnične specifikacije
- Vse pohištvo mora biti proizvedeno iz okoljsko manj obremenjujočih materialov, zlasti iz lesa, in z 'okoljsko manj obremenjujočimi procesi.
- Delež lesa ali lesnih tvoriv v pohištvu mora znašati vsaj 70 % prostornine uporabljenih materialov 'za izdelavo pohištva.
- Les in materiali na njegovi osnovi morajo izvirati iz zakonitih virov.
- Plastični deli s težo nad 50 g ne smejo vsebovati dodatkov materialov, ki lahko ovirajo recikliranje.
- Premaz lesa ali plastični ali kovinski deli ne smejo vsebovati aziridina, kromovih (VI) spojin, več kot 5 % teže hlapnih organskih spojin (HOS) in nevarnih snovi- v skladu z Uredbo o zelenem javnem naročanju.
- Premazom, ne smejo biti dodani ftalati, za katere velja eno ali več naslednjih standardnih opozoril, stavkov za nevarnost ali previdnostnih stavkov iz zakona, ki ureja kemikalije, ali Uredbe (ES) št. 1272/2008.
- Izhajanje prostega formaldehida iz lesnih tvoriv ne sme biti višja od 8 mg/100 g suhe snovi.
- Adhezivi ali lepila, ki se uporabljajo pri sestavljanju pohištva, ne smejo vsebovati več kot 10 % mase hlapnih organskih spojin (HOS).
- Embalaža mora biti iz materiala, ki ga je mogoče enostavno reciklirati, ali iz materialov, ki temeljijo na obnovljivih virih.

## A. ŠPORTNA OPREMA
A. | ŠPORTNA OPREMA
REKAPITULACIJA ŠPORTNA OPREMA
1. | TRIBUNE | 0
2. | DELILNE ZAVESE | 0
3. | ŠPORTNE IGRE | 0
4. | TELOVADNA OPREMA | 0
5. | BLAZINE | 0
6. | ZAŠČITNE MREŽE IN OBLOGE | 0
7. | SEMAFORJI | 0
8. | ŠPORTNI POD | 0
9. | MALA DVORANA | 0
10. | OSTALA OPREMA | 0
| SKUPAJ: | 0
SPLOŠNA DOLOČILA Pri izvajanju vseh del po opisih v nadaljevanju je potrebno upoštevati predhodno izdelano dokumentacijo ter vseh normativov in standardov, ki veljajo za to področje v Republiki Sloveniji.
Zagotoviti je potrebno vse potrebne ukrepe za varno delo na gradbišču, primerne delovne pogoje, sanitarne in garderobne prostore ter zagotoviti vso varnostno opremo ter naprave.
Gradbišče je potrebno skladno z zakonodajo ograditi in označiti, ter onemogočiti dostop nepooblaščenim osebam.
Vse postavke športne in notranje opreme iz tega popisa vključujejo dobavo, transport, raznos, montažo oziroma vgradnjo ter predajo opreme v popolnoma funkcionalnem stanju. Ponudbena cena posamezne postavke mora obvezno zajemati: • dobavo opreme, • transport na lokacijo objekta, • raznos na mesto vgradnje, • celotno montažo oziroma vgradnjo, • vse potrebne pritrdilne, montažne in tesnilne elemente, • morebitne prilagoditve in manjša prilagoditvena dela, potrebna za pravilno vgradnjo, • priklope, nastavitve in kalibracije (kjer je to potrebno), • funkcionalni preizkus, • zaščito objekta med montažo, • čiščenje ter odvoz embalaže in odpadkov. Izvajalec je dolžan pred dobavo preveriti dejanske dimenzije in pogoje na objektu ter uskladiti morebitna odstopanja. Naknadni zahtevki zaradi nepreverjenih dimenzij, toleranc ali pogojev na objektu se ne priznajo. Posebno plačilo za montažo, pritrditev, priklop ali prilagoditve se ne prizna, saj se šteje, da so ti stroški vključeni v ceno posamezne postavke. Oprema se šteje za dobavljeno šele, ko je pravilno, varno in strokovno vgrajena, preizkušena ter predana naročniku brez napak.
1. | TRIBUNE | em | količina | cena / em | vrednost
SPLOŠNA DOLOČILA Ponudnik mora priložiti spričevala neodvisnih organov,ki potrjujejo da ima ponudnik zagotovljeno kakovost vezano na:
a. dobavo in montažo športne opreme, SIST ISO 9001 ali enakovredno
b. varjenje kovinskih konstrukcij, skladno z EN 1090-1
c. uveden sistem ravnanja z okoljem SIST ISO 14001, ali enakovredno
Sistemi zagotavljanje kakovosti morajo temeljiti na ustrezni seriji evrospkih standardov,potrjenih s strani organov, ki so usklajeni s serijo evropskih standardov v zvezi z izdajanjem potrdil.
ELEKTROINŠTALACIJE
-napajanje z električno energijo je iz stikalnega bloka, ki je predviden v projektu za objekt. V stikalnem bloku je del iz katerega se napaja električna športna oprema zaščiten z električnim stikalom na diferenčni tok (FID)
- priključek elektro pogona pripravi izvajalec el.instalacij objekta na predvideni lokaciji
- vsak blok tribun je ozemljen, priključek zagotavlja izvajalec objekta
- po končani izvedbi električnih inštalacij in ozemljitev ter izenačanje potencialov morajo biti izvedene potrebne meritve. Rezultati morajo biti ustrezni.
OBVEZNE PRILOGE S KATERIMI PONUDNIK DOKAZUJE USPOSOBLJENOST IN JIH MORA PRILOŽITI V PONUDBI: 1. potrdilo o skladnosti (certifik ali druga enakovredna potrdila) s katerimi se potrdi skladnost opreme z zahtevanim standardom SIST EN 13200-1, SIST EN 13200-3, SIST EN 13200-5, SIST EN 60204-1, EN 12727 (za leseni zložljivi stol), za izdan in potrjen s strani neodvisnih,usposobljenih organov. OPOMBA; Skladnost tribune s z SIST EN 60204-1 se lahko pridobi tudi po koncu montaže in priklopa. Skladnost mora potrditi ustrezna inštitucija.
1.1. | TELESKOPSKA TRIBUNA
Teleskopska tribuna s sedežnimi mesti, odpiranje ročno/s pomočjo elektro pogona:
PODKONSTRUKCIJA:
- kovinski vzdolžni profili C in Z, prašno lakirani sivo RAL 7040, oz v standardni RAL barvi po izboru investitorja, medsebojno povezani s prečnimi podporami na maksimalni razdalji 750 mm, vijačenimi z vijaki kvalitete 8.8. Izvedba z vtopljenim sedežnim delom za primerno višino sedenja.
KOLESA:
- plastično kolo z gumijastim obodom, premera 160 mm, širine 40 mm, vležajena z valjčnim ležajem, da ne poškodujejo in puščajo sledi na športnem podu
POHODNI PODESTI:
- lesene vezane plošče T-FIX s protidrsno oblogo, debeline 15 mm, črna/siva barva, robovi so obdelani in pobarvani v barvi plošče, vijačene z vroče cinkanimi sponskimi vijaki na podkostrukcijo. Plošče so na stikih podrte, da ne strižejo med seboj.
LIČNICE:
- bukova vezana plošča kvalitete B/BB, debeline 18 mm, vsi vidni robovi zaobljeni z radijem 5 mm, vijačena na podkostrukcijo z vroče cinkanimi sponskimi vijaki, površina obdelana z UV obstojnim in B1 samogasljivim lakom.
STOPNICE:
- stopnice iz kovinskega okvirja, prašno lakiranega sivo RAL 7040, pohodni del iz enakega materiala kot podest, vtopljen v kovinski okvir.
- stopnice iz enakega materiala kot pohodne plošče, širine med 110 cm in 120 cm, iz ene strani obrobljene z aluminijasto kotno obrobo, hodna stran rebrana, z oznako vrste na površini.
- preložna stopnice pritrjene pred prvo vrsto, stopnice se pospravi na prvo vrsto, iz enakega materiala kot podesti, možnost regulacije stopnice zaradi različnih višin poda.
- preklopne stopnice v zadnji vrsti za dostop do galerije, posebni mehanizem zapiranja, iz enakega materiala kot podesti, varnostno stikalo za zaznavanje preklopa stopnice z napeljavo.
OGRAJE STRANSKE
* preklopne, izdelane iz kovinskih cevi s paličnim polnilom razmika maksimalno 10 cm, brez ostrih robov, višine 110 cm, prašno lakirano siva RAL 7040, nosilnost 100 kg/m
* voziček za prevoz 28 stranskih ograj s 4 vrtljivimi kolesi, kovinski okvir, lakiran v barvi RAL
STRANSKE MASKE
- stranske maske iz samogasljivega materiala v stopnji B1, nameščene na krajne dele tribun, barva po barvni karti podjetja
ELEKTRO POGON
- elektro pogonska os s cevnim elektromotorjem 230 V / 480 W, s končnim stikalom. Neraztegljiva vrvenica, debeline 4 mm, napenjalci vrvenice in prilagojena stojala.
- elektro omarica, s tipkami za rokovanje, z možnostjo zaklepanja
- ročna konzola za kontrolo odpiranja / zapiranja z vtičnicami na prednji ali gornji strani tribun
SEDEŽNA MESTA
- zložljiv lesen stol; sedež s preklopnim naslonjalom na kovinskem mehanizmu; debelina vezane plošče 10 mm; natur lesene barve, površina obdelana z UV obstojnim in B1 samogasljivim lakom, osni razmak med stroli od 48 do 50cm -številčenje sedežnih mest in vrst podesta
OBVEZNE PRILOGE S KATERIMI PONUDNIK DOKAZUJE USPOSOBLJENOST IN JIH MORA PRILOŽITI V PONUDBI: 1. potrdilo o skladnosti (certifik ali druga enakovredna potrdila) s katerimi se potrdi skladnost opreme z zahtevanim standardom SIST EN 13200-1, SIST EN 13200-3, SIST EN 13200-5, SIST EN 60204-1, EN 12727 (za leseni zložljivi stol), za izdan in potrjen s strani neodvisnih,usposobljenih organov. OPOMBA; Skladnost tribune s z SIST EN 60204-1 se lahko pridobi tudi po koncu montaže in priklopa. Skladnost mora potrditi ustrezna inštitucija.
1.2. | PARTER
Raster 90/40 cm, spodnji podest spodnji podest do tal brez ograje z dvema dostopoma
in 7 vrst podestov, skupne dolžine 14,30 m,
Kalkulacijske osnove:
* Število podestov: 7 elektro izvlečnih podestov
* Tip sedežnega mesta: Les breza, preklopni
* Stopnišča: 2 stopnišče širine 120 cm
* Ograje: bočne, preklopne
* Število sedežev: 154
| Skupaj vzdolžna tribuna parter | grt | 2 |  | 0
1.3. | FIKSNE TRIBUNE
| - lesen stol; sedež s fiksnim naslonjalom; debelina vezane plošče 10 mm; natur lesene barve, površina obdelana z UV obstojnim in B1 samogasljivim lakom, osni razmak med stroli od 48 do 50cm -številčenje sedežnih mest in vrst podesta montirana na betonsko stopnico, na podkonstrukciji (kot nap. Elan ali enakovredno) | kom | 101
1.4. | Skupaj fiksne tribune: | grt | 1 |  | 0
| TRIBUNE SKUPAJ: |  |  | 0
2. | DELILNE ZAVESE | em | količina | cena / em | vrednost
SPLOŠNA NAVODILA
Ponudnik mora priložiti spričevala neodvisnih organov,ki potrjujejo da ima ponudnik zagotovljeno kakovost vezano na :
a. dobavo in montažo športne opreme, SIST ISO 9001 ali enakovredno
b. varjenje kovinskih konstrukcij, skladno z EN 1090-1
c. uveden sistem ravnanja z okoljem SIST ISO 14001, ali enakovredno
Sistemi zagotavljanje kakovosti morajo temeljiti na ustrezni seriji evrospkih standardov,potrjenih s strani organov, ki so usklajeni s serijo evropskih standardov v zvezi z izdajanjem potrdil.
ELEKTROINŠTALACIJE
-napajanje z električno energijo je iz stikalnega bloka, ki je predviden v projektu za objekt. V stikalnem bloku je del iz katerega se napaja električna športna oprema zaščiten z električnim stikalom na diferenčni tok (FID)
- priključek elektro pogona pripravi izvajalec el.instalacij objekta na predvideni lokaciji
-po končani izvedbi električnih inštalacij in ozemljitev ter izenačanje potencialov morajo biti izvedene potrebne meritve. Rezultati morajo biti ustrezni.
PRILOGE ZA DOKAZOVANJE USPOSOBLJENOSTI, KI MORAJO BITI PRILOŽENE:
1. Pogonska os in varovalni mehanizem mora ustrezati zahtevam iz standarda DIN 18032/4
2. Potrdilo o skladnosti (certifikat ali drugo enakovredno dokazilo) s katerim se potrdi skladnost opreme z zahtevanim standardom DIN 18032/4 izdan in potrjen s strani neodvisnih, usposobljenih organov.
2.1. | DELILNA ZAVESA DVOPLASTNI SKAJ (DS)
Dobava in priklop elektro dvižne delilne zavese iz poliestrske tkanine. Horizontalno spajanje trakov tkanine s PVC profili. Povezava med PVC profili s trakovi dolžine 35 cm. Upravljanje preko stikal na vidnem mestu. Višina predelne stene 10,90-13,70 m, dolžina 23,00 m, s standardnim pogonom. Sestava: pobiralna cev, nosilna cev, vrvi in sestavni material za pogonsko os. Minimalna reža ob steni 10cm. Investitor izdela električno napeljavo od glavne omarice do kontrolne omarice, motorjev in varnostnih zavor. Kontrolna omarica, s ključem za izklop napetosti in tipko za dvig spust, se namesti na zid, kjer je pogled na rokovanje zavese nemoten. Priklop izvrši ponudnikov pooblaščeni izvajalec. Konstrukcija skladno z DIN 18032/4
* Navijalna os premera 76 mm z ležaji in objemkami
* Elektro motor z reduktorjem (EN 12453) (230/400V - 1,1kW ali 230/400V - 1,5kW)
* Elektro mehanske varnostne naprave montirane na obeh straneh navijalne osi (EN 12604/12605i).
•Poliesterska tkanina obojestransko prevlečena z pvc, sestava samo iz materialov, ki so registrirani v skladu z REACH regulativam pri ECHA( evropska agencija za kemikalije), pretržna trdnost 4000N/5 cm po EN ISO 1421/1, material standard barva: Vanilija ali Siva, samougasljivo v stopnji B, skladno z EN 13501-1+A1: 2009, teža min. 1200 g/m2
* Podkonstrukcija standard montaža s strani na nosilec, steno ali pod strop, maks. odmik 0,5m
* Odmik umetnega unsnja od osi maks. 0,5m
* Barva kovinskih delov RAL 9006
** Podkonstrukcija za nestandardno obešanje
OBVEZNE PRILOGE S KATERIMI PONUDNIK DOKAZUJE USPOSOBLJENOST IN JIH MORA PRILOŽITI V PONUDBI: Pogonska os in varovalni mehanizem mora ustrezati zahtevam iz standarda DIN 18032/4. Obvezne priloge: potrdilo o skladnosti (certifikat ali drugo enakovredno dokazilo) s katerimi se potrdi skladnost opreme z zahtevanim standardom DIN 18032/4 izdan in potrjen s strani neodvisnih,usposobljenih organov.
| Skupaj dvižna delilna zavesa (DS): | kpl | 2 |  | 0
| DELILNE ZAVESE SKUPAJ: |  |  | 0
3. | ŠPORTNE IGRE | em | količina | cena / em | vrednost
SPLOŠNA NAVODILA
Ponudnik mora priložiti spričevala neodvisnih organov,ki potrjujejo da ima ponudnik zagotovljeno kakovost vezano na :
a. dobavo in montažo športne opreme, SIST ISO 9001 ali enakovredno
b. varjenje kovinskih konstrukcij, skladno z EN 1090-1
c. uveden sistem ravnanja z okoljem SIST ISO 14001, ali enakovredno
Sistemi zagotavljanje kakovosti morajo temeljiti na ustrezni seriji evrospkih standardov, potrjenih s strani organov, ki so usklajeni s serijo evropskih standardov v zvezi z izdajanjem potrdil.
ELEKTROINŠTALACIJE
-napajanje z električno energijo je iz stikalnega bloka, ki je predviden v projektu za objekt. V stikalnem bloku je del iz katerega se napaja električna športna oprema zaščiten z električnim stikalom na diferenčni tok (FID)
- priključek elektro pogona pripravi izvajalec el.instalacij objekta na predvideni lokaciji
- po končani izvedbi električnih inštalacij in ozemljitev ter izenačanje potencialov morajo biti izvedene potrebne meritve. Rezultati morajo biti ustrezni.
PRILOGE ZA DOKAZOVANJE USPOSOBLJENOSTI, KI MORAJO BITI PRILOŽENE:
KOŠARKA
*Izjavo o skladnosti (certifikat ali drugo enakovredno dokazilo) s katerim se potrdi skladnost opreme z zahtevanim standardom SIST EN 1270
ODBOJKA
*Potrdilo o skladnosti (certifikat ali drugo enakovredno dokazilo) s katerim se potrdi skladnost opreme z zahtevanim standardom SIST EN 1271 izdan in potrjen s strani neodvisnih, usposobljenih organov;
BADMINTON
*Potrdilo o skladnosti (certifikat ali drugo enakovredno dokazilo) s katerim se potrdi skladnost opreme z zahtevanim standardom SIST EN 1509 izdan in potrjen s strani neodvisnih, usposobljenih organov;
KOŠARKA
3.1. | STROPNI DVIŽNI KOŠ - GLAVNO IGRIŠČE
Dobava in montaža stropne konstrukcije za košarko s sekurit ploščo in pregibnim obročem, obroč je pritrjen neodvisno od sekurit plošče na okvir z mehko zaščito.
Dvižna konstrukcija koša se pritrjuje na podkonstrukcijo strehe na višini do 13,50 m. Barva RAL9008
Vpetje podkonstrukcije je izvedeno med vozlišči prostorskega paličja strehe. Barva: RAL9006
Dvigovanje in spuščanje se izvede z električnim pogonom, varovano s protipadnim varovalom, mesto upravljanja po elektro vezalni shemi.
Plošča sekurit v okvirju z mehko zaščito in regulatorjem višine, ki preko navojnega vretena (levi - desni navoj) in plinskega blažilca omogoča enostavno in hitro spremembo višine obroča z uporabo ročice od 260 cm do 305 cm.
KALKULACIJSKE OSNOVE:
| Stropni koš - dvižna konstrukcija do 13,50 m | grt | 1
| Pogon stropne košarke na višini do 13,50 m | kos | 1
| Plošča sekurit 180 x 105cm z okvirjem z mehko zaščito in regulatorjem višine obroča od 260 do 305cm | kos | 1
| Zglobni obroč za košarko | kos | 1
| Košarkarska mrežica - tekmovalna | kos | 1
| Premostitveni nosilec košev | kos | 1
| Vgradna elektrokomandna omara z vsemi elementi - vsi koši morajo imeti eno skupno vgradno elektrokomandno omaro | kos | 1
| Mehanska varnostna protipadna naprava | kos | 1
| Nosilec za semafor akcijskega časa (24s), lakiran po izboru investitorja oz. projektanta RAL 9006 | kos | 1
OP: V ceni se upošteva celoten komplet z vso potrebno dodatno konstrukcijo in pritrdilnim materialom za montažo!
| Skupaj stropni dvižni koš - glavno igrišče: | kpl | 4 |  | 0
3.2. | KOŠ ZIDNI ODMIČNI - PREČNA IGRIŠČA
Dobava in montaža stenske konstrukcije za košarko s sekurit ploščo in pregibnim obročem, obroč je pritrjen neodvisno od sekurit plošče na okvir z mehko zaščito.
* konstrukcija s stenskim okvirom in konstrukcijo z drsnim mehanizmom dolžine do 250 cm
Plošča sekurit v okvirju z mehko zaščito in regulatorjem višine, ki preko navojnega vretena (levi - desni navoj) in plinskega blažilca omogoča enostavno in hitro spremembo višine obroča z uporabo ročice od 260 cm do 305 cm.
Odpiranje in zapiranje se izvaja preko sistema teleskopske diagonale konstrukcije z blokirnim vijakom za odprti in zaprti položaj.
Komplet mora vsebovati vso potrebno dodatno konstrukcijo in pritrdilni material za montažo:
vsebovati mora:
| * konstrukcija s stenskim okvirom in konstrukcijo z drsnim mehanizmom dolžine do 250 cm | kos | 1
| * zglobni obroč za košarko | kos | 1
| * košarkarska mrežica tekmovalna | kos | 1
| *Plošča sekurit 180 x 105 v okvirju z mehko zaščito ,s pripravo za regulacojo višine iz 260 cm na 305 cm. | kos | 1
OBVEZNE PRILOGE S KATERIMI PONUDNIK DOKAZUJE USPOSOBLJENOST IN JIH MORA PRILOŽITI V PONUDBI: 1. potrdilo o skladnosti (certifikat ali drugo enakovredno dokazilo)i s katerimi se potrdi skladnost opreme z zahtevanim standardom SIST EN 1270
| Skupaj odmični koš - prečna igrišča: | kpl | 2 |  | 0
ODBOJKA
3.3. | TEKMOVALNA ODBOJKA
Dobava tekmovalne garniture za odbojko, ki je namenjena za najvišji nivo tekmovanj. Čvrsta in obenem lahka aluminijasta stojala omogočajo enostavno napenjanje mreže.
Dobava opreme za tekmovalno odbojko v sestavi:
| Aluminijasto stojalo fi 100 mm, višine 3 m z napenjalom | kos | 1
| Aluminijasto stojalo fi 100 mm, višine 3 m z drsnikom brez napenjala | kos | 1
| Zaščita stebrov odbojke | kos | 2
| Puša odbojke fi 100 mm | kos | 2
| Pokrov športnega poda medeninasti obroč | kos | 2
| Tekmovalna mreža odbojke | kos | 1
| Navijalec mreže | kos | 1
| Sodniško stojalo za odbojko aluminijasto z mehko zaščito | kos | 1
| Anteni (2 kosa v garnituri) | grt | 1
OP: V ceni se upošteva celoten komplet z vso potrebno dodatno konstrukcijo in pritrdilnim materialom za montažo!
OBVEZNE PRILOGE S KATERIMI PONUDNIK DOKAZUJE USPOSOBLJENOST IN JIH MORA PRILOŽITI V PONUDBI: 1. potrdilo o skladnosti (certifikat) s katerimi se potrdi skladnost opreme z zahtevanim standardom SIST EN 1271 izdan in potrjen s strani neodvisnih,usposobljenih organov.
| Skupaj tekmovalna odbojka: | kpl | 1 |  | 0
3.4. | OSTALO
ZAPISNIKARSKE MIZE
Zapisnikarska miza
Dobava in montaža prevozne zapisnikarske mize, dim. 200 x 70 x 72 cm, sprednja stran in stranice zaprte do tal
| Skupaj zapisnikarske mize: | kos | 2 |  | 0
| ŠPORTNE IGRE SKUPAJ: |  |  | 0
4. | TELOVADNA OPREMA | em | količina | cena / em | vrednost
SPLOŠNA NAVODILA
Ponudnik mora priložiti spričevala neodvisnih organov,ki potrjujejo da ima ponudnik zagotovljeno kakovost vezano na :
a. dobavo in montažo športne opreme, SIST ISO 9001 ali enakovredno
b. varjenje kovinskih konstrukcij, skladno z EN 1090-1
c. uveden sistem ravnanja z okoljem SIST ISO 14001, ali enakovredno
Sistemi zagotavljanje kakovosti morajo temeljiti na ustrezni seriji evrospkih standardov,potrjenih s strani organov, ki so usklajeni s serijo evropskih standardov v zvezi z izdajanjem potrdil.
PRILOGE ZA DOKAZOVANJE USPOSOBLJENOSTI, KI MORAJO BITI PRILOŽENE PRI VSAKEM ELEMENTU TELOVADNE OPREME:
TELOVADNA OPREMA:
Letveniki:
Potrdilo o skladnosti (certifikat ali drugo enakovredno dokazilo) s katerem se potrdi skladnost opreme z zahtevanim standardom SIST EN 12346 izdan in potrjen s strani neodvisnih, usposobljenih organov.
GIMNASTIČNA OPREMA
Vtični drog
OBVEZNE PRILOGE S KATERIMI PONUDNIK DOKAZUJE USPOSOBLJENOST IN JIH MORA PRILOŽITI V PONUDBI: 1. potrdilo o skladnosti (certifikat ali drugo enakovredno dokazilo) s katerimi se potrdi skladnost opreme z zahtevanim standardom SIST EN 12197 izdan in potrjen s strani neodvisnih, usposobljenih organov
BRADLJA - dvovišinska ali šolska
OBVEZNE PRILOGE S KATERIMI PONUDNIK DOKAZUJE USPOSOBLJENOST IN JIH MORA PRILOŽITI V PONUDBI: 1. potrdilo o skladnosti (certifikat ali drugo enakovredno dokazilo) s katerimi se potrdi skladnost opreme z zahtevanim standardom SIST EN 915 izdan in potrjen s strani neodvisnih, usposobljenih organov
Skrinja - Skrinjica
OBVEZNE PRILOGE S KATERIMI PONUDNIK DOKAZUJE USPOSOBLJENOST IN JIH MORA PRILOŽITI V PONUDBI: 1. potrdilo o skladnosti (certifikat ali drugo enakovredno dokazilo) s katerimi se potrdi skladnost opreme z zahtevanim standardom SIST EN 916 izdan in potrjen s strani neodvisnih, usposobljenih organov
Koza velika ali mala
OBVEZNE PRILOGE S KATERIMI PONUDNIK DOKAZUJE USPOSOBLJENOST IN JIH MORA PRILOŽITI V PONUDBI: 1. potrdilo o skladnosti (certifikat ali drugo enakovredno dokazilo) s katerimi se potrdi skladnost opreme z zahtevanim standardom SIST EN 12196 izdan in potrjen s strani neodvisnih, usposobljenih organov
Telovadna klop
OBVEZNE PRILOGE S KATERIMI PONUDNIK DOKAZUJE USPOSOBLJENOST IN JIH MORA PRILOŽITI V PONUDBI: 1.potrdilo o skladnosti (certifikat ali drugo enakovredno dokazilo) s katerimi se potrdi skladnost opreme z zahtevanim standardom SIST EN 12432 izdan in potrjen s strani neodvisnih, usposobljenih organov
Gred šolska ali nizka
OBVEZNE PRILOGE S KATERIMI PONUDNIK DOKAZUJE USPOSOBLJENOST IN JIH MORA PRILOŽITI V PONUDBI: 1.potrdilo o skladnosti (certifikat ali drugo enakovredno dokazilo) s katerimi se potrdi skladnost opreme z zahtevanim standardom SIST EN 12432 izdan in potrjen s strani neodvisnih, usposobljenih organov
4.1. | LETVENIK FIKSNI ENOJNI
Dobava letvenikov dimenzije 260 x 90 cm komplet z elementi za pritrditev na steno. Stranice letvenika so izdelane iz prvovrstnega smrekovega lesa, 16 prečk pa iz trdega lesa
Letvenik s konzolo
Montažni set za pritrditev v parket
OBVEZNE PRILOGE S KATERIMI PONUDNIK DOKAZUJE USPOSOBLJENOST IN JIH MORA PRILOŽITI V PONUDBI: 1. potrdilo o skladnosti (certifikat ali drugo enakovredno dokazilo) s katerimi se potrdi skladnost opreme z zahtevanim standardom SIST EN 12346 izdan in potrjen s strani neodvisnih, usposobljenih organov
| Skupaj letvenik fiksni enojni s konzolami: | kpl | 9 |  | 0
4.2. | ODMIČNI LETVENIK DVOJNI
Dobava odmičnega letvenika, ki se uporablja pod strokovnim nadzorom. V odprtem položaju fiksiran v talno pušo, v zaprtem položaju ob steni pa fiksiran v talno in stensko sidrišče. Velikost letvenika 186 x 260 cm; kot odprtja 90°; sestavljen iz dvojnega letvenika izdelanega iz treh prvovrstnih smrekovih stranic s 16 ovalnimi prečkami iz trdega lesa. Dimenzija lesenega dela dvojnega letvenik je 175 x 260 cm
| Dvojni odmični letvenik | kos | 1
| Kovinska konstrukcija za pritrditev v steno; RAL 9003 | kos | 1
| ALU steber premera fi 10cm dolžine 250cm. Steber pritrjen na zunanjo stranico letvenika. V setu s stebrom tudi vtična puša (glej posebne zahteve za izdelavo temeljev), pokrov puše in vakumsko odpiralo | kos | 1
| montažni set za pritrditev v parket (talna ploščica, pritrdilni elementi) | grt | 1
| Skupaj odmični letvenik dvojni: | kpl | 3 |  | 0
4.3. | PLEZALNA GARNITURA
Dobava plezalne garniture v sestavi:
| * Plezalni drog 5 m s trajnimi oznakami višine na 3 in 4 m, na koleščku premakljiv po kovinskem vodilu v RAL 9006 barvi za shranjevanje ob zidu | kos | 1
| * Vrvična lestev 4,5 m, konopljena, na koleščku premakljiva po vodilu za shranjevanje ob zidu | kos | 1
| * mornarska lestev | kos | 1
| Konzola za plezala za 3 mesti | kos | 1
| Skupaj plezalna garnitura na kozoli: | grt | 1 |  | 0
4.4. | TELOVADNA LESTEV OB STENI
Telovadna Lestev – navadna je montirana ob steno. Lestev je izdelana iz lesa, stranice letvenika so izdelane iz prvovrstnega smrekovega lesa, 19 prečk pa iz trdega lesa.
Vodila so iz jeklenih profilov, ki so pritrjena na steno (odvisno od materiala stene je odvisno kake pritrdilne elemente uporabimo za pritrditev. Lahko je beton, siporeks ali opeka).
* Lestev je možno nagibati v 4 različne položaje (pri osnovni izvedbi), kot opcija pa je možno še več nagibnih položajev.
* Nagib lestve se nastavlja preko žične vrvi. Blokada položaja je izvedena z jekleno palico na obeh straneh vodilnega profila ki jo je možno prožiti preko posebnega mehanizma. Lestev ima spodaj montirana kolesa, ki ne puščajo sledov.
* Dovoljena teža osebe, ki pleza je do 120 kg.
* Vitel je montiran v bližini lestve, oziroma na isti steni. Lestev se nastavi prek jeklene vrvi in škripcev.
| Skupaj telovadna lestev ob steni: | kpl | 1 |  | 0
GIMNASTIČNA OPREMA
4.5. | VTIČNI DROG DVOJNI - ALUMINIJ
Dobava dvojnega vtičnega droga za vadbo šolske gimnastike v sestavi:
| Aluminijast steber za vtični drog, z možnostjo regulacije višine prečke od 80 do 250 cm | kos | 3
| Prečka za vtični drog iz najkvalitetnejšega jekla fi 28 mm | kos | 2
| Lestvina za vtični drog, fi 40mm z jeklenim vložkom | kos | 1
| Puša za vtični drog, za montažo potrebna priprava temelja globine minimalno 55 cm | kos | 3
| Pokrov puše | kos | 3
OBVEZNE PRILOGE S KATERIMI PONUDNIK DOKAZUJE USPOSOBLJENOST IN JIH MORA PRILOŽITI V PONUDBI: 1. potrdilo o skladnosti (certifikat ali drugo enakovredno dokazilo) s katerimi se potrdi skladnost opreme z zahtevanim standardom SIST EN 12197 izdan in potrjen s strani neodvisnih, usposobljenih organov
| Skupaj vtični drog: | kpl | 1 |  | 0
OPREMA ZA SHRANJEVANJE
4.6. | VOZ ZA VTIČNO ORODJE
| Voz za vtično orodje | kos
| Skupaj voz za vtično orodje: | kos | 1 |  | 0
4.7. | STENSKA KONZOLA ZA SHRANJEVANJE
Dvojna konzola s štirimi zaščitenimi mesti za odlaganje vtične opreme (2 kosa je v eni garnituri)
| Skupaj stenska konzola za shranjevanje: | grt | 2 |  | 0
4.8. | OMARE ZA SHRANJEVANJE OPREME
Kovinske omare za shranjevanje rekvizitov dim. 195 x 110 x 50 cm s ključavnico
| Skupaj omare za shranjevanje: | kos | 5 |  | 0
| TELOVADNA OPREMA SKUPAJ: |  |  | 0
5. | BLAZINE | em | količina | cena / em | vrednost
SPLOŠNA NAVODILA
Ponudnik mora priložiti spričevala neodvisnih organov, ki potrjujejo da ima ponudnik zagotovljeno kakovost vezano na :
a. dobavo in montažo športne opreme, SIST ISO 9001 ali enakovredno
b. varjenje kovinskih konstrukcij, skladno z EN 1090-1
c. uveden sistem ravnanja z okoljem SIST ISO 14001, ali enakovredno
Sistemi zagotavljanje kakovosti morajo temeljiti na ustrezni seriji evrospkih standardov, potrjenih s strani organov, ki so usklajeni s serijo evropskih standardov v zvezi z izdajanjem potrdil.
5.1. | BLAZINE ZA LETVENIKE
Dobava blazine letvenika dimenzij 164 x 88 x 6cm, ki se ob neuporabi shranjuje na letveniku, obešanje preko ježek trakov; barva svetlo siva RAL 7040
OBVEZNE PRILOGE S KATERIMI PONUDNIK DOKAZUJE USPOSOBLJENOST IN JIH MORA PRILOŽITI V PONUDBI: 1. potrdilo o skladnosti (certifikat ali drugo enakovredno dokazilo) s katerimi se potrdi minimalne zahteve skladnost in varnosti opreme z zahtevanim standardom iz serije SIST EN 12503, izdan in potrjen s strani neodvisnih,usposobljenih organov.
| Skupaj blazine za letvenike: | kos | 15 |  | 0
| BLAZINE SKUPAJ: |  |  | 0
6. | ZAŠČITNE MREŽE IN OBLOGE | em | količina | cena / em | vrednost
SPLOŠNA NAVODILA
Ponudnik mora priložiti spričevala neodvisnih organov,ki potrjujejo da ima ponudnik zagotovljeno kakovost vezano na :
a. dobavo in montažo športne opreme, SIST ISO 9001 ali enakovredno
b. varjenje kovinskih konstrukcij, skladno z EN 1090-1
c. uveden sistem ravnanja z okoljem SIST ISO 14001, ali enakovredno
Sistemi zagotavljanje kakovosti morajo temeljiti na ustrezni seriji evrospkih standardov, potrjenih s strani organov, ki so usklajeni s serijo evropskih standardov v zvezi z izdajanjem potrdil.
ELEKTROINŠTALACIJE
- napajanje z električno energijo je iz stikalnega bloka, ki je predviden v projektu za objekt. V stikalnem bloku je del iz katerega se napaja električna športna oprema zaščiten z električnim stikalom na diferenčni tok (FID)
- priključek elektro pogona pripravi izvajalec el.instalacij objekta na predvideni lokaciji
- po končani izvedbi električnih inštalacij in ozemljitev ter izenačanje potencialov morajo biti izvedene potrebne meritve. Rezultati morajo biti ustrezni.
PRILOGE ZA DOKAZOVANJE USPOSOBLJENOSTI, KI MORAJO BITI PRILOŽENE:
1. Pogonska os in varovalni mehanizem mora ustrezati zahtevam iz standarda DIN 18032/4. Obvezne priloge: potrdilo o skladnosti (certifikat ali drugo enakovredno dokazilo) s katerimi se potrdi skladnost opreme z zahtevanim standardom DIN 18032/4 izdan in potrjen s strani neodvisnih, usposobljenih organov.
6.1. | ELEKTRO DVIŽNA ZAŠČITNA MREŽA
Dobava in priklop elektro dvižne zaščitne mreže za rokometnimi goli. Mreža je enodelna s kvadratki 8x8cm, iz 4,2mm vrvice naylona. Upravljanje preko stikal na vidnem mestu. Višina zaščitne mreže 7,50m, dolžina 24m, s standardnim pogonom.
Sestava: pobiralna cev, nosilna cev, vrvi in sestavni material za pogonsko os. Minimalna reža ob steni 10cm, z zaščitno vrečo iz umetnega usnja na pobiralni cevi.
Investitor izdela električno napeljavo od glavne omarice do kontrolne omarice, motorjev in varnostnih zavor. Kontrolna omarica, s ključem za izklop napetosti in tipko za dvig spust, se namesti na zid, kjer je pogled na rokovanje zavese nemoten. Priklop izvrši ponudnikov pooblaščeni izvajalec. Konstrukcija skladno z DIN 18032/4
- 1x Navijalna os premera 76 mm z ležaji in objemkami
- 1x Elektro motor z reduktorjem (EN 12453) (230/400V - 1,1kW)
- 1x Elektro mehanske varnostne naprave montirane na obeh straneh navijalne osi (EN 12604/12605i).
- Mreža: okenca 80x80mm, debelina vrvi 4,2mm (nylon) ali 5mm (polipropilen) , UV odporna, bela barva
- Umetno usnje za vrečo; barva siva RAL 7040; pretežna trdnost 1500 N; samougasljivo v stopnji B1; teža min. 890 g/m2
- Podkonstrukcija za montažo s strani na nosilec; max odmik 0,5m; barva jeklenih elementov RAL 9003
OBVEZNE PRILOGE S KATERIMI PONUDNIK DOKAZUJE USPOSOBLJENOST IN JIH MORA PRILOŽITI V PONUDBI: Pogonska os in varovalni mehanizem mora ustrezati zahtevam iz standarda DIN 18032/4. Obvezne priloge: potrdilo o skladnosti (certifikat ali drugo enakovredno dokazilo) s katerimi se potrdi skladnost opreme z zahtevanim standardom DIN 18032/4 izdan in potrjen s strani neodvisnih,usposobljenih organov.
| Skupaj dvižna zaščitne mreža MM: | kpl | 2 |  | 0
6.2. | ZAŠČITNA MREŽA OKEN
Dobava napete odstranljive mrežne zaščite stekel na jekleni pletenici, s potrebnim odmikom (brez dodatne podkonstrukcije) od ravnine stekel iz UV odbojne svetle mreže vrvica fi 4 mm, okenca 100 x 100 mm..
Dimenzija zaščitne mreže brez nabora mreže, komplet z nosilnimi konzolami, jekleno pletenico in pritrdilnim materialom. Mreža 10 cm večja na vsaki stran zaščitne površine..
* Standardni pritrdilni set (direktno ob steni/oknu, odmik maks. 0,2m)
** Standardni pritrdilni set za nestandardno obešanje zaradi odmika od stene ali zaradi dolžine (Material + dodatno konstr. delo + statika)
** Mreža: drugih barv, okenc ali vrvi
| Skupaj zaščitna mreža oken: | m2 | 195 |  | 0
6.3. | MEHKA ZAŠČITA STEN
* PU pena debeline 20 mm, gostota 30kg/m3, v ploščah max. širine 92 cm, z zarobljenimi vsemi štirimi robovi. Vrhnji sloj debeline 3 mm iz velurja v barvi po izboru projektanta oz. investitorja.
| SKUPAJ MEHKA ZAŠČITA STEN | m2 | 200.62 |  | 0
6.4. | ZAŠČITA STEN VELUR
Sloj debeline 3 mm iz velurja v barvi po izboru projektanta oz. investitorja.
| ZAŠČITA STEN VELUR | m2 | 98.96 |  | 0
6.5. | MEHKA ZAŠČITA NA OMARAH
* PU pena debeline 20 mm, gostota 30kg/m3, v ploščah max. širine 92 cm, z zarobljenimi vsemi štirimi robovi. Vrhnji sloj debeline 3 mm iz velurja v barvi po izboru projektanta oz. investitorja.
| SKUPAJ MEHKA ZAŠČITA NA OMARAH | m2 | 53 |  | 0
6.6. | ZAŠČITNE PLOŠČE ŠPORTNEGA PODA
Dobava zaščitnih plošč naslednjih karakteristik:
| Plošče dim. 200 x 100 cm, debeline 7,5mm; sintetične s trdim hrbtom; negorljive z možnostjo strojnega čiščenja; antibakterijske | kos | 543
VOZIČEK ZA ZAŠČITNE PLOŠČE
| Dobava vozička za pohodne plošče dim. 200 x 100 cm z vezano ploščo | kos | 5
| SKUPAJ ZAŠČITA ŠPORTNEGA PODA | kpl. | 1 |  | 0
6.7. | PRIREDITVENI ODER - ALUMINIJAST
Dobava prireditvenega odra v sestavi:
ALUMINIJAST oder iz elementov 200 x 100 cm, nosilnost 750 kg/m2, za prireditve na odru 80 m2, podnožja za različne višine, ALU podkonstrukcija, zgoraj protidrsna vezana plošča. Sestava kompleta:
| * Element odra 200 x 100 cm (ALU okvir + vezana protidrsna plošča) | kos | 25
* Teleskopska noga za višine 60 - 100 cm
| * Teleskopska noga za višine 40 - 60 cm | kos | 60
| * Teleskopska noga za višine 20 - 40 cm | kos | 20
| * Varnostna ograja | gar | 1
| * Stopnišče za oder | kos | 1
| * Voziček za shranjevanje in prevoz | kos | 1
OBVEZNE PRILOGE S KATERIMI PONUDNIK DOKAZUJE USPOSOBLJENOST IN JIH MORA PRILOŽITI V PONUDBI: 1. potrdilo o skladnosti (certifikat) s katerimi se potrdi skladnost opreme z zahtevanim standardom DIN 1055-3 izdan in potrjen s strani neodvisnih, usposobljenih organov
| SKUPAJ PRIREDITVENI ODER | kpl. | 1 |  | 0
| ZAŠČITNE MREŽE IN OBLOGE SKUPAJ: |  |  | 0
7. | SEMAFORJI | em | količina | cena / em | vrednost
SPLOŠNA NAVODILA
Ponudnik mora priložiti spričevala neodvisnih organov,ki potrjujejo da ima ponudnik zagotovljeno kakovost vezano na :
a. dobavo in montažo športne opreme, SIST ISO 9001 ali enakovredno
b. varjenje kovinskih konstrukcij, skladno z EN 1090-1
c. uveden sistem ravnanja z okoljem SIST ISO 14001, ali enakovredno
Sistemi zagotavljanje kakovosti morajo temeljiti na ustrezni seriji evrospkih standardov, potrjenih s strani organov, ki so usklajeni s serijo evropskih standardov v zvezi z izdajanjem potrdil.
7.1. | 01_GLAVNI SEMAFOR
Kabelsko vodenje semaforja ali brezžično vodenje semaforja prištevanje, odštevanje časa, vidljivost do 110 m, avtomatska in ročna sirena, programirani športi po uradnih pravilih: košarka, rokomet, odbojka, futsal.
Semafor naj ima možnost vnosa imena ekipe, vse skupaj vsaj 11 znakov na ekipo oziroma do 60 znakov ko se vrti napis min. višine 12 cm čas 99:99, zadnja minuta v 1/10 sekunde, velikost 25 cm rezultat od 0 do 199, velikost 25 cm, perioda, velikost 15 cm prekršek ekipe pri košarki, velikost 15 cm, prekršek igralca pri košarki, velikost premera vsaj 2 cm - 4x, zadnja rdeča 1x, možnost vnosa številke igralca od 00 do 99, velikost 10 cm izključitev za tri igralce pri rokometu za vsako ekipo,velikost 15 cm sznači se številka dresa in čas izključitve, prikaz 5 setov pri odbojki, time out, velikost premera 2 cm tri na vsaki strani dnevna ura.
Tehnični podatki: velikost: minimalna dimenzija semaforja znaša 3600 x 1950 mm ali več debeline minimalno 60 mm ali več material: aluminijasto plastificirano ohišje, semafor je s sprednje strani zaščiten proti udarcem s polikarbonatno ali akrilno zaščito, skladno z DIN 18032-3 električni priključek: 110/220 VAC - 50/60 Hz, glasna sirena minimalno 118 dB, tipkovnica z LCD zaslonom, spomin v primeru prekinitve elektrike (ne potrebuje baterij).
Kot npr. Bodet 8NT325-F10 ali enakovredno
| Skupaj glavni športni semafor: | kpl | 1 |  | 0
7.2. | 02_SEMAFOR
kabelsko vodenje semaforja ali brezžično vodenje semaforja
Semafor naj ima možnost vnosa imena ekipe, vse skupaj vsaj 11 znakov na ekipo min. višine 12 cm oziroma do 60 črk/znakov ko se vrti napis prištevanje, odštevanje časa vidljivost vsaj 110m avtomatska in ročna sirena programirani športni po uradnih pravilih: košarka rokomet, odbojka, futsal.
Prikaz: čas 99:99, zadnja minuta v 1/10 sekunde, velikost 25cm, rezultat 0 do 199 velikost 25 cm perioda, velikost 20 cm prekršek ekipe pri košarki, velikost 20 cm, time out, velikost premera vsaj 2 cm, 3 na ekipo dnevna ura
Tehnični podatki: velikost: minimalno 200 x 100 x7 cm ali več, material: aluminijasto plastificirano ohišje, semafor naj ima atest s katerim dokazuje odpornost na udarce z žogo , skladno z DIN 18032-3 električni priključek: 110/220 VAC - 50/60 Hz, glasna sirena vsaj 115 dB, spomin v primeru prekinitve elektrike vodenje tipkovnica z LCD zaslonom, ki pa naj je povezana s tipkovnico za glavni semforje da bosta semaforja usklajena spomin v primeru prekinitve elektrike (ne potrebuje baterij).
Kot npr. Bodet 8025 alpha ali enakovredno
| Skupaj športni semafor: | kpl | 1 |  | 0
7.3. | SEMAFOR MONTAŽA IN PRIKLOP
Montaža in priklop inforamcijske opreme v sestavi:
| - semafor_01 | kos | 1
| - semafor_02 | kos | 1
| - semafor_03 | kos | 2
| Skupaj montaža in priklop vseh semaforjev | kpl | 1 |  | 0
| SEMAFORJI SKUPAJ: |  |  | 0
8. | ŠPORTNI POD | em | količina | cena / em | vrednost
SPLOŠNA DOLOČILA
Sistemi zagotavljanje kakovosti morajo temeljiti na ustrezni seriji evropskih standardov,potrjenih s strani organov, ki so usklajeni s serijo evropskih standardov v zvezi z izdajanjem potrdil.
Priloge za dokazovanje usposobljenosti ŠPORTNEGA PODA, ki morajo biti priložene: 1. Poročilo o preizkusu sistema športnega poda s katerim se potrdi skladnost sistema športnega poda s standardom EN 14904, razred A4; izdan in potrjen s strani neodvisnih, usposobljenih organov 2. Zahtevani certifikati in potrdila o skladnosti: EN 14904 FIBA IHF 3. Dokazilo proizvajalca o požarnih lastnostih športnega poda najmanj v stopnji Cfl-s1 4. Tehnični list ponujenega športnega poda 5. Podpisana izjava št. 1 - Trdnost športnega poda v skladu z Eurocod 1 6. Podpisana izjava št. 2 - Mokro čiščenje športnega poda
Športni pod mora biti prilagojen uporabi izvlečnih tribun in premičnih košev, da ob premiku tribun ali košev ne prihaja do poškodb in deformacij. Športni pod mora omogočati mokro ročno, strojno in robotsko čiščenje površine.
8.1. | Nabava, dobava in montaža športnega poda; ploskovni elastičnega športni pod v skupni višini od 35 do 65 mm v predvideni sestavi:
PODKONSTRUKCIJA; - elastični gumi blažilci - pritrjeni na spodnjo plast lesene podkonstrukcije, po specifikaciji proizvajalca. - lesena nosilna podkonstrukcija športnega poda iz vezanih plošč debeline 12-25mm položenih po celotni površini celostno. - celotna podkonstrukcija mora biti primerna za polaganje na obstoječo podlago, zagotoviti zahtevam standarda EN 14904
PARKET: visoko kvaliteten parket iz masivnega enoslojnega lesa (javor, hevea, jesen), debeline 19,5-23 mm; pritrjen na nosilno podkonstrukcijo z jeklenimi sponkami (opcija: + lepljen parket na nosilno podkonstrukcijo). Parketne deščice morajo na nosilno podkonstrukcijo nalegati polno po celotni svoji površini.
ALI tovarniško lakiranje parketa 5-7 slojev ALI lakiranje na mestu samem s 4-6 sloji. Zaključni lak mora biti v 2 x nanosu, vgrajen z t.i. implatatorji, da penetrira med reže in ustrezne trdote. Lak mora imeti lastnosti, da po lakiranju površine ni treba dodatno premazovati s t.i. protizdrsnimi premazi, kar preprečuje ustvarjanje dodatnih stroškov.
Ojačitev parketa na mestih premika tribune in talnih košev. Certifikati in standardi: EN 14904 FIBA IHF Nosilnost športnega poda: odpornost na točkovno in ploskovno obremenitev v skladu z evrokodi EURO 1; točkovne obremenitve min Q=5kN, površinske obremenitve min q=5kN/m2. Športni pod prilagojen za strojno mokro čiščenje.
Liniranje in barvanje igralnih površin ter igrišč športnih površin vmin 4 barvah. Liniranje igrišč po načrtu. Vzdolžno: rokomet, košarka, odbojka. Prečno: košarka 2x, odbojka, badminton 6x.
| V ceni na enoto upoštevati tudi dobavo materiala in izvedbo vseh prehodov med različnimi tlaki ob upoštevanju zagotavljanja prehoda za funkcionalno ovirane osebe ter pokrivne elemente za talne puše. | m² | 1246 |  | 0
a. | Zaključne obstenske letvice. | m' | 184.76 |  | 0
Komplet z vsemi potrebnimi dodatnimi deli in materiali.
| ŠPORTNI POD SKUPAJ: |  |  | 0
9. | MALA DVORANA | em | količina | cena / em | vrednost
MALA DVORANA
SPLOŠNA NAVODILA
Ponudnik mora priložiti spričevala neodvisnih organov, ki potrjujejo da ima ponudnik zagotovljeno kakovost vezano na :
a. dobavo in montažo športne opreme, SIST ISO 9001 ali enakovredno
b. varjenje kovinskih konstrukcij, skladno z EN 1090-1
c. uveden sistem ravnanja z okoljem SIST ISO 14001, ali enakovredno
Sistemi zagotavljanje kakovosti morajo temeljiti na ustrezni seriji evrospkih standardov,potrjenih s strani organov, ki so usklajeni s serijo evropskih standardov v zvezi z izdajanjem potrdil.
Plezalna stena:
Potrdilo o skladnosti po zaključku montaže plezalne stene s katerim se potrdi skladnost opreme 1. potrdilo o skladnosti (certifikat ali drugo enakovredno dokazilo) s katerimi se potrdi skladnost opreme z zahtevanim standardom EN 12572; 2. statika plezalne stene; 3. navodila za vdrževanje in redne letne preglede plezalne stene
Letveniki:
Potrdilo o skladnosti (certifikat ali drugo enakovredno dokazilo) s katerem se potrdi skladnost opreme z zahtevanim standardom SIST EN 12346 izdan in potrjen s strani neodvisnih, usposobljenih organov.
Blazine letvenika:
- Potrdilo o skladnosti (certifikat ali drugo enakovredno dokazilo) s katerim se potrdi skladnost opreme z zahtevanim standardom SIST EN 12503 izdan in potrjen s strani neodvisnih, usposobljenih organov
Mehka zaščita sten:
Potrdilo o skladnosti (certifikat ali drugo enakovredno dokazilo) s katerimi se potrdi skladnost z zahtevanim standardom SIST EN 1021-1:2014 izdan in potrjen s strani neodvisnih, usposobljenih organov
9.1. | LETVENIK FIKSNI ENOJNI
Dobava letvenikov dimenzije 260 x 90 cm komplet z elementi za pritrditev na steno. Stranice letvenika so izdelane iz prvovrstnega smrekovega lesa, 16 prečk pa iz trdega lesa
Letvenik s konzolo
Montažni set za pritrditev v parket
OBVEZNE PRILOGE S KATERIMI PONUDNIK DOKAZUJE USPOSOBLJENOST IN JIH MORA PRILOŽITI V PONUDBI: 1. potrdilo o skladnosti (certifikat ali drugo enakovredno dokazilo) s katerimi se potrdi skladnost opreme z zahtevanim standardom SIST EN 12346 izdan in potrjen s strani neodvisnih, usposobljenih organov
| Skupaj letvenik fiksni enojni s konzolami: | kpl | 6 |  | 0
9.2. | BLAZINE ZA LETVENIKE
Dobava blazine letvenika dimenzij 164 x 88 x 6cm, ki se ob neuporabi shranjuje na letveniku, obešanje preko ježek trakov; barva svetlo siva RAL 7040
Opis blazine:
Lahka športna doskočna blazina velikosti 164 x82x6 cm je namenjena za samostojno uporabo, razgibavanje in gimnastiko; HIC -kritična višina padca 2,3 m
Tkanina : Vrhnji sloj je izdelan iz 100% PES, debelina vlakna 1100dtex, teža 670g/m3. Tkanina ne vsebuje ftalatov. Spodnji protidrsni material je izdelan iz 100% PES, debelina vlakna 1100 dtex, teža 600g/m3. Tkanina ne vsebuje ftalatov.
Polnilo: polnilo je izdelano iz 4 slojnega zaprtoceličnega polietilena. Plošče debeline 15 mm so med seboj zlepljene in tvorijo debelino 6 cm Gostota polietilena je 30kg/m3
OBVEZNE PRILOGE S KATERIMI PONUDNIK DOKAZUJE USPOSOBLJENOST IN JIH MORA PRILOŽITI V PONUDBI: 1. potrdilo o skladnosti (certifikat ali drugo enakovredno dokazilo) s katerimi se potrdi minimalne zahteve skladnost in varnosti opreme z zahtevanim standardom iz serije SIST EN 12503, izdan in potrjen s strani neodvisnih,usposobljenih organov.
| Skupaj blazine za letvenike: | kos | 6 |  | 0
9.3. | TELOVADNA KLETKA
Telovadna kletka je namenjen programu predšolske vzgoje ter prve triade osnovne šole. Sestavljena je iz 6 elementov izdelanih iz kvalitetnega lesa različnih vsebin. Elementi so montirani ob steno z možnostjo odpiranja zunanjih dveh elementov pravokotno na steno ter poklopne lestve zaradi večje uporavnosti.
Telovadna kletka je sestavljea iz:
- TARČA (element z velikimi luknjami)
- PLEZALNA STENA (element z malimi luknjami)
- GOSTI LETVENIK
- REDKI/GOSTI LETVNIK
- PAJKOVA MREŽA
- POKLOPNA LESTEV
- 1x montažni set za pritrditev v parket (talna ploščica, pritrdilni elementi)
OBVEZNE PRILOGE S KATERIMI PONUDNIK DOKAZUJE USPOSOBLJENOST IN JIH MORA PRILOŽITI V PONUDBI: 1. potrdilo o skladnosti (certifikat ali drugo enakovredno dokazilo) s katerimi se potrdi skladnost opreme z zahtevanim standardom SIST EN 913 izdan in potrjen s strani neodvisnih, usposobljenih organov
| Skupaj telovadna kletka: | kpl | 1 |  | 0
9.4. | MEHKA ZAŠČITA STEN
| * PU pena debeline 20 mm, gostota 30kg/m3, v ploščah max. širine 92 cm, z zarobljenimi vsemi štirimi robovi. Vrhnji sloj debeline 3 mm iz velurja v barvi po izboru projektanta oz. investitorja. | m2 | 48 |  | 0
| Sloj debeline 3 mm iz velurja v barvi po izboru projektanta oz. investitorja. | m2 | 13 |  | 0
SKUPAJ MEHKA ZAŠČITA STEN
| MALA DVORANA SKUPAJ: |  |  | 0
10. | OSTALA OPREMA | em | količina | cena / em | vrednost
10.1. | Kerrock pult z vgrajenim umivalnikom. Pult dimenzije75x40cm, umivalnik z mešalno baterijo. Pult konzolni, debeline cca 10-12cm. | kos | 4 |  | 0
10.2. | Kerrock pult z vgrajenim dvojnim umivalnikom. Pult dimenzije 130x40cm, 2x umivalnik z mešalno baterijo (2x). Pult konzolni, debeline cca 10-12cm. | kos | 3 |  | 0
10.3. | Kerrock pult z vgrajenimi umivalniki. Pult dimenzije 245x40cm, 4x umivalnik z mešalno baterijo (4x). Pult konzolni, debeline cca 10-12cm. | kos | 2 |  | 0
10.4. | Kerrock pult z vgrajenimi umivalniki. Pult dimenzije 300x40cm, 5x umivalnik z mešalno baterijo (5x). Pult konzolni, debeline cca 10-12cm. | kos | 1 |  | 0
OM5c | Visoka omara za čistila. Omara s policami - odporna na čistila, vrata omare opremljena s cilindrično ključavnico. Omara dimenzije 60x40x200cm. | kos | 4 |  | 0
OM6 | Visoka omara za čistila. Kovinska omara s policami - odporna na čistila, vrata omare opremljena s cilindrično ključavnico. Omara dimenzije 60x50x200cm. | kos | 2 |  | 0
OM4 | Garderobna omara. Omara s policami in obešalom iz visokokavovostnega lesenega laminata (HPL) debeline min 12mm v min 3 različnih barvah po izboru projektanta. Vrata omare opremljena s cilindrično ključavnico. Omara s številčno oznako oz okvirjem za vstavljanje napisa. Omara dimenzije 35x60x200cm. | kos | 7 |  | 0
OM1a | Visoka dvodelna omara. Omara s policami iz visokokavovostnega lesenega laminata (HPL) debeline min 12mm v barvi po izboru projektanta. Vrata omare opremljena s cilindrično ključavnico. Omara na zunanji strani z mehko zaščito pred naletom kot stenska obloga. Omara dimenzije 100x50x270cm. | kos | 10 |  | 0
OM2a | Visoka dvodelna omara. Omara s policami iz visokokavovostnega lesenega laminata (HPL) debeline min 12mm v barvi po izboru projektanta. Vrata omare opremljena s cilindrično ključavnico. Omara na zunanji strani z mehko zaščito pred naletom kot stenska obloga. Omara dimenzije 95x50x270cm. | kos | 6 |  | 0
OM3a | Visoka enodelna omara. Omara s policami iz visokokavovostnega lesenega laminata (HPL) debeline min 12mm v barvi po izboru projektanta. Vrata omare opremljena s cilindrično ključavnico. Omara na zunanji strani z mehko zaščito pred naletom kot stenska obloga. Omara dimenzije 60x50x270cm. | kos | 5 |  | 0
OM5a | Visoka dvodelna omara. Omara s policami iz visokokavovostnega lesenega laminata (HPL) debeline min 12mm v barvi po izboru projektanta. Vrata omare opremljena s cilindrično ključavnico. Omara dimenzije 110x50x200cm. | kos | 1 |  | 0
OM5b | Visoka dvodelna omara. Omara s policami iz visokokavovostnega lesenega laminata (HPL) debeline min 12mm v barvi po izboru projektanta. Vrata omare opremljena s cilindrično ključavnico. Omara dimenzije 145x65x200cm. | kos | 1 |  | 0
OM5c | Visoka enodelna omara. Omara s policami iz visokokavovostnega lesenega laminata (HPL) debeline min 12mm v barvi po izboru projektanta. Vrata omare opremljena s cilindrično ključavnico. Omara dimenzije 60x40x200cm. | kos | 1 |  | 0
MI1 | Pisarniška miza. Kotna pisarniška miza s kovinskim podnožjem, pod delovno površino vgrajen parapetni kanal za napeljavo inštalacij, v delovni površini 4 vrtine ø60 za napeljavo inštalacij, vrtina pokrita s PVC pokrovom. Pisarniška miza dimenzije 350x80cm + 100x80cm, višine 75cm. Delovna površina mize iz visokokavovostnega lesenega laminata (HPL) debeline min 16mm v barvi po izboru projektanta. | kos | 1 |  | 0
ST1 | Pisarniški stol. Pisarniški stol srednjega cenovnega razreda kot na primer ZOYE Škerajnc ali enakovredno, na koleščkih primernih za PVC tlak. Stol nastavljiv po višini, opremljen z naslonom. | kos | 3 |  | 0
GK+O | Garderobna klop + obešalnik. Garderobna klop iz kovinske konstrukcije in lesenega sedala iz visokokavovostnega lesenega laminata (HPL) debeline min 16mm v barvi po izboru projektanta. Klop širine 80cm. | kos | 32 |  | 0
ČS | Čistilni stroj. Čistilni stroj za ribanje in sesanje kot npr. Adiatek Ruby 55T ali enakovredno. Stro z dvema krtačama širine 285mm. Zmogljivost čiščenja 2200m2/h. Teža pritiska na ščetko nastavljiva glede na vrsto tal. Pogon preko motorja. Širina čiščenja 550mm, čas delovanja 2-4h, obrai ščetke 280 obr/min. | kos | 1 |  | 0
PS | Prireditveni stoli Dobava konfortnih sklopnih stolov, izdelanih iz bukovega lesa, širina oblazinjenega sedeža 36 cm, globina 34 cm, naslon neoblazinjen. Sestava kompleta: - prireditveni stol kot na primer 187 VALLES ali enakovredno - 198 kos - voziček za shranjevanje in prevoz - 2 kos | kpl. | 1 |  | 0
| OSTALA OPREMA SKUPAJ: |  |  | 0