## KZ TIP 2.4
PRILOGA _Seznam opreme PMN (Seznam materialnih sredstev in tehnične opreme prikolice za reševanje | [12 empty] | MORS 162/2021-ODP
ob množičnih nesrečah (tehnična oprema - brez opreme NMP))
Zap. št. | Naziv opreme oziroma orodij | Količinska enota | Prednja stran | Leva stran |  |  | Desna stran |  |  | Zadnja stran | Skupaj oprema | Teža opreme v kontejnerju |  | Zagotavlja - dobavitelj (D) - naročnik (N)
|  |  | prednja stran | 1. boks | 2. boks | 3. boks | 1. boks | 2. boks | 3. boks | zadnja stran 3.boks |  | Teža opreme kg/kos | Skupna teža opreme kg/poz.
1. | Pnevmatski dvižni svetlobni stolp (ročni na tlačilko): - je vgrajen na prednji steni KMN (levo) (min. višine 2.000 mm, merjeno od zgornjega roba KMN) z dvigovanjem preko ročne pnevmatske črpalke, z možnostjo ročnega obračanja 360º; z 2 kosoma svetlobnih LED reflektorjev, min. moči 100 W, min. svetilnosti 17.000 lm po posameznem reflektorju, zaščitena proti vremenskim in mehanskim vplivom, min. IP 65, v razredu energijske učinkovitosti B oz. skupnem omrežnem izkoristku 185 ≤ TM < 210, zaščita svetlobnih LED reflektorjev s snemljivo ponjavo (gumirano platno), barva modra RAL 5017 ali podobna; | kpl | 1 | [7 empty] | 1 | 70 | 70 | D
2. | Elektro agregat, min. 9 kVA, 230V/400V, 50 Hz, tiho delovanje, min. IP54, DIN 14658-1, vtičnice min. 3x230V, 1x400V, IP 68 (npr. MAG-motoren 136 SL, Eisemann BSKA 9 (E,V,S) ali enakovreden) je vgrajen v KMN. | kpl |  |  |  |  | 1 |  |  |  | 1 | 70 | 70 | D
3. | Nosila zajemalna (s pasovi in oporo za imobilizacijo glave) (EN1865); | kpl | [6 empty] | 8 |  | 8 |  |  | D
4. | Nosila koritasta; (npr. FERNO, mod. 71 ali enakovredna) | kpl |  | 1 | [6 empty] | 1 |  |  | D
5. | Nosila transportna (tip UT 2000) | kpl |  | 1 | [6 empty] | 1 |  |  | D
6. | Nosila zložljiva; DIN 13024-2 (npr. SAVER; mod. S-2108 ali enakovredna) | kpl | [6 empty] | 4 |  | 4 |  |  | D
7. | Nosila plavajoča za reševanje iz vode z veznimi pasovi Medevac - oranžna ali rumena; ( npr. FERNO, GIMA ali enakovredna); imobilizacijski sistem AQUABOARD – deska za reševanje iz vode | kpl |  |  |  | 2 |  |  |  |  | 2 |  |  | D
8. | Odeja (cca 190x140 cm) | kos |  |  |  | 20* |  |  |  |  | 20 |  |  | D
9. | Astronavtska folija | kos |  | 20 | [6 empty] | 20 |  |  | D
10. | Transportna vreča za truplo (siva ali črna) | kos |  |  | 10 | [5 empty] | 10 |  |  | D
11. | Vratna opornica, prilagodljiva, za odrasle | kos | [5 empty] | 20* |  |  | 20 |  |  | D
12. | Vratna opornica, prilagodljiva, za otroke | kos | [5 empty] | 10* |  |  | 10 |  |  | D
13. | Opornica vakuumska, komplet | kos |  | 4 | [6 empty] | 4 |  |  | D
14. | Steznik imobilizacijski; (npr. FERNO KED; mod. 125 ali enakovredna) | kos |  | 2 | [6 empty] | 2 |  |  | D
15. | Čelada zaščitna (alpinistična) z naglavno led svetilko | kos |  |  | 10* | [5 empty] | 10 |  |  | D
16. | Šotor napihljiv, na stisnjen zrak (dimenzij 4x4 m; 1 x zelene barve, 1 x rumene barve, 1 x rdeče barve in 1 x črne barve; npr. proizvajalec - Wetter tehnologija ali podoben - z ustreznimi tlačnimi posodami 1 x na šotor in pripadajočo napravo za polnjenje z regulatorjem tlaka) | kpl | [7 empty] | 4 | 4 |  |  | D
17. | Rezervna tlačna posoda za šotor napihljivi, 6 l, 300 bar | kos |  | 4 | [6 empty] | 4 |  |  | D
18. | Komplet za osvetljevanje šotorov LED - svetilka s kabelskim podaljškom min. 20 m, v kovčku | kpl |  |  |  |  | 4* |  |  |  | 4 |  |  | D
19. | Električni podaljšek na kabelski roleti, 50 m, 230V, 3x2,5 mm2, min. 3x230V šuko vtičnice IP68 z vodotesnimi navojnimi pokrovčkina kolutu 50 m; DIN 14680, EN 61316, 230 V | kos |  |  |  |  | 4 |  |  |  | 4 |  |  | D
20. | Svetilka akumulatorska, prenosna, s pripadajočo polnilno enoto | kpl |  |  |  |  | 4 |  |  |  | 4 |  |  | D
21. | Naprava radijska ročna; MOTOROLA R8 s pripadajočo polnilno enoto | kpl |  |  |  |  | 5 |  |  |  | 5 |  |  | D
22. | Megafon ročni baterijski ali akumulatorski | kos |  |  |  |  | 1 |  |  |  | 1 |  |  | D
23. | Lopata, gradbena | kos |  |  |  |  | 1 |  |  |  | 1 |  |  | D
24. | Lopata, štiharica | kos |  |  |  |  | 1 |  |  |  | 1 |  |  | D
25. | Sekira gozdarska | kos |  |  |  |  | 1 |  |  |  | 1 |  |  | D
26. | Sekira gasilska | kos |  |  |  |  | 1 |  |  |  | 1 |  |  | D
27. | Kladivo 5 kg | kos |  |  |  |  | 1 |  |  |  | 1 |  |  | D
28. | Aparat gasilni na prah ABC, 9 kg, 9/12/15EG 55A/23B | kos |  |  |  |  | 2 |  |  |  | 2 |  |  | D
29. | Alu zaboj (DxŠxV: cca 600x400x300) - potrebno število glede na opremo* | kos | [5 empty] | 9 |  |  | 9 |  |  | D
30. | Alu zaboj (DxŠxV: cca 600x400x400) - potrebno število glede na opremo* | kos |  |  | 2 | 2 |  |  |  |  | 4 |  |  | D
31. | Alu zaboj (DxŠxV: cca 800x600x400) - potrebno število glede na opremo* | kos |  |  | 1** | 2 |  |  |  |  | 2 |  |  | D
32. | Alu zaboj (DxŠxV: cca 900x500x400) - potrebno število glede na opremo* | kos |  | 2 |  |  | 1 |  |  |  | 3 |  |  | D
33. | Lestev teleskopska (min. 3,8 m) | kos |  |  |  |  | 1 |  |  |  | 1 |  |  | D
34. | Stožec signalno varnostni, s palico za opozorilni trak | kos |  |  |  |  | 4 |  |  |  | 4 |  |  | D
35. | Opozorilni trak na kolutu za označevanje CZ, 250 m | kpl |  |  |  |  | 2 |  |  |  | 2 |  |  | D
36. | Stol terenski zložljiv | kos |  | 1 | [6 empty] | 16 |  |  | D
37. | Miza terenska zložljiva | kos |  | 1 | [6 empty] | 4 |  |  | D
38. | Ročka za gorivo 20 l - za elektroagregat | kos |  |  |  |  | 1 |  |  |  | 1 |  |  | D
39. | Ročno orodje v kovčku v skladu z DIN 14881 | kpl |  |  |  |  | 1 |  |  |  | 1 |  |  | D
40.
OPOMBE: 1. Predlog razporeditev opreme (tehnične opreme - brez opreme SMNP, ki je spravljena v AL kovčkih) iz zgornje preglednice v posamezne bokse KMN. Razporeditev določene opreme se lahko v soglasju naročnik/dobavitelj tudi spremeni! 2. Seznam opreme v zgornji preglednici je predlog in ni zaključen ter se lahko naknadno spreminja (dopolnjuje/odvzema) v delu opreme, ki jo zagotavlja naročnik (gre predvsem za opremo SNMP) in to glede na njegove dejanske potrebe. 3. Oprema, ki jo zagotavlja naročnik (oprema SNMP, ki se shranjuje v AL kovčkih), ni predmet tega javnega naročila. Dobavitelj izvede predpripravo potrebnega vgradnega prostora oz. montažnih mest oz. so za to namenjeni AL kovčki - za naknadno vgradnjo oz. montažo te opreme. Specifikacije oz. seznam te opreme (seznam, skica z merami oz. vzorčna oprema) posreduje naročnik izbranemu dobavitelju po podpisu pogodbe. Oznaka v tabeli 10* - oprema se najaja v AL zaboju Oznaka v tabeli 1** - AL zaboj ali izvlečna polica v obliki zaboja