## Hala Šepic VGJ_predračun
AC&P inženirski biro d.o.o. |  |  |  |  | 028-23 Šolski center NM
tovarniška cesta 26, 5270 ajdovščina ¦ +386 (0)5 85 00 740 ¦ info@acap.si |  |  |  |  | 2.1 Načrt varovanja gradbene jame
PROJEKTANTSKI PREDRAČUN
Zap. št | Opis | EM | kol. | cena/enoto | znesek EUR
PREDDELA
Geodetska dela
1 | Zakoličenje pilotov in grede ter zavarovanje profilov | pav | 1 | 500 | 500
2 | Zakoličenje delovnega platoja, gradbene jame ter točk za široki izkop in zavarovanje profilov | pav | 1 | 500 | 500
Ostala preddela
4 | Organizacija gradbišča za potrebe geomehanskih del - postavitev začasnih objektov, zavarovanje gradbišča, varovanje gr. jame, varovanje pred prahom in hrupom,.. | pav | 1 | 1500 | 1500
Transporti
5 | Transport geomehanske mehanizacije (vrtalna garnitura za izdelavo pilotov fi50) na gradbišče ter odvoz z gradbišča | pav | 1 | 5750 | 5750
6 | Transport geomehanske mehanizacije (vrtalna garnitura za izdelavo pilotov fi40 in sider) na gradbišče ter odvoz z gradbišča | pav | 1 | 5000 | 5000
| PREDDELA SKUPAJ |  |  |  | 13250
ZEMELJSKA DELA
Izkopi
7 | Izkop vezljivih zemljin do 3. kategorije z vgradnjo v nasip, brez transporta. (ureditev delovnega platoja) | m3 | 0 | 6.5 | 0
8 | Izkop vezljive zemljine - 3. kategorije skupaj z nakladanjem (poglobitev za vezno gredo) | m3 | 370 | 5.5 | 2035
9 | Širok izkop vezljive zemljine - 3. kategorije skupaj z nakladanjem (generalni izkop gradbene jame) | m3 | 6230 | 4.5 | 28035
10 | Širok izkop kompaktne hribine - 5. kategorije skupaj z nakladanjem (generalni izkop gradbene jame) | m3 | 1660 | 12.5 | 20750
11 | Ureditev planuma temeljnih tal mehke zemljine - 2. in 3. kategorije (pilotna greda) | m2 | 60 | 1.25 | 75
Nasipi, zasipi
12 | Izdelava nasutja za objektom iz zrnate kamnine 0/128 z dobavo iz kamnoloma. | m3 | 1650 | 20 | 33000
Koli in vodnjaki
13 | Vrtanje s cevitvijo za izdelavo uvrtanih kolov iz ojačenega cementnega betona, sistema Benotto, premera 40 cm, izkop v glinah in gruščih. Dolžina pilotov je 2,5 m do 4 m. Število pilotov je 41. | m1 | 120 | 75 | 9000
14 | Vrtanje s cevitvijo za izdelavo uvrtanih kolov iz ojačenega cementnega betona, sistema Benotto, premera 40 cm, izkop v apnencih do globine 2,5m v podlago. Dolžina pilotov je 2,5 m do 4 m. Število pilotov je 41. | m1 | 41 | 90 | 3690
15 | Vrtanje s cevitvijo za izdelavo uvrtanih kolov iz ojačenega cementnega betona, sistema Benotto, premera 50 cm, izkop v glinah in gruščih. Dolžina pilotov je 4 m do 6.3 m. Število pilotov je 25. | m1 | 108 | 86.25 | 9315
16 | Vrtanje s cevitvijo za izdelavo uvrtanih kolov iz ojačenega cementnega betona, sistema Benotto, premera 50 cm, izkop v apnencih do globine 2,0m v podlago. Dolžina pilotov je 4 m do 6.3 m. Število pilotov je 25. | m1 | 31 | 103.5 | 3208.5
17 | Odbijanje glav pilota premera 50cm z nakladanjem in odvozom porušenega betona (odbije se zgornjih 50cm pilota oz. do kote za izvedbo grede). | kos | 25 | 28.75 | 718.75
18 | Odbijanje glav pilota premera 40cm z nakladanjem in odvozom porušenega betona (odbije se zgornjih 50cm pilota oz. do kote za izvedbo grede). | kos | 41 | 25 | 1025
19 | Ročni izkop okoli pilotov v zemljini 2. in 3 kategorije | m3 | 15 | 65 | 975
Berlinska stena
21 | Dobava, vgraditev in vzdrževanje jeklene zagatne stene tirnice: S49, L=4.0m na razmaku 0,75m | 50 | m2 | 70 | 3500
Prevozi, razprostiranje in ureditev deponij materiala
22 | Odvoz zemljin do 3. ktg na trajno deponijo, vključno z deponiranjem. Postavka vključuje vse stroške, povezane z deponiranjem materiala (upoštevani vsi upravni postopki, raziskave materialov, ipd..) | m3 | 6600 | 5.5 | 36300
23 | Odvoz hribin 4., 5. in 6. ktg v predelavo (drobljenje) ali na trajno deponijo. Postavka vključuje vse stroške, povezane z deponiranjem ali drobljenjem materiala (upoštevani vsi upravni postopki, raziskave materialov, ipd..) | m3 | 1660 | 6.5 | 10790
Sidranje
24 | Dobava, vrtanje, vgraditev in injektiranje trajnega pasivnega sidra IBO R32-250 dolžine L=6-12m; (v ceni postavke upoštevati vse stroške in material za izvedbo sidra vključno z dobavo in vgradnjo sidrišč, protikorozijsko zaščito, ustrezni certifikati, napenjalni preizkusi...). | m1 | 366 | 82 | 30012
25 | Dobava, vrtanje, vgraditev in injektiranje 7 kos začasnih geotehničnih sider 3x0,62" vezne dolžine Lv=6m, Lp=6-9m; upoštevati še dolžino potrebno za napenjanje (v ceni postavke upoštevati vse stroške in material za izvedbo sidra vključno z dobavo, vgradnjo, ustreznimi certifikati...) | m1 | 431.25 | 93 | 40106.25
26 | Dobava in vgradnja dodatne injekcijske mase za sidra IBO R32-250, ki presegajo osnovno porabo. Za meter sidra pri Wc=0,45 poraba cementa znaša 25 kg. OCENA | kg | 1500 | 0.25 | 375
27 | Dobava in vgraditev rezervnih sidrišč, z brezšivno cevjo in naležno jekleno ploščo | kos | 21 | 45 | 945
| ZEMELJSKA DELA SKUPAJ |  |  |  | 233855.5
GRADBENA IN OBRTNIŠKA DELA
Dela s cementnim betonom
28 | Dobava in vgraditev podložnega cementnega betona C12/16 v prerez do 0,15 m3/m2 | m3 | 60 | 95 | 5700
29 | Dobava in vgraditev ojačenega cementnega betona C30/37 XC4; XD3; PVII v prerez od 0,31 do 0,50 m3/m1 - AB greda 50/50 in 70/70cm. | m3 | 21.1 | 105 | 2215.5
30 | Dobava in vgraditev cementnega betona C30/37 XC4; XD3; PVII, v prerez od 0,11 do 0,20 m3/m1 - piloti fi 40cm in fi50cm. | m3 | 47.369 | 108 | 5115.852
31 | Izravnava ostenja gradbene jame z vidnim cementnim betonom C25/30, XC4; XD3; VB-II, debeline 10-15cm, kompletno z mrežo Q196, pritrjeno z jeklenimi sidri v pilote oziroma zaledje izkopa. Upoštevan je preklop armature 10%. V postavki so zajeta vsa potrebna dela za izvedbo izravnave. (izravnava vseh podpornih konstrukcij) | m2 | 0 | 45 | 0
Dela z jeklom za ojačitev
32 | Dobava in postavitev armaturnih košev iz rebrastih palic (fi 8-16mm) iz visokovrednega naravno trdega jekla B500 B za srednje zahtevno ojačitev (piloti fi40). | kg | 4777.13 | 1.4 | 6687.982
33 | Dobava in postavitev armaturnih košev iz rebrastih palic (fi 10-16mm) iz visokovrednega naravno trdega jekla B500 B za srednje zahtevno ojačitev (piloti fi50). | kg | 4386.88 | 1.4 | 6141.632
34 | Dobava in postavitev rebrastih palic iz visokovrednega naravno trdega jekla B500 B s premerom 14 mm in večjim, za srednje zahtevno ojačitev (AB grede) | kg | 1495.52 | 1.4 | 2093.728
35 | Dobava in postavitev rebrastih žic iz visokovrednega naravno trdega jekla B500 B s premerom do 12 mm, za srednje zahtevno ojačitev (AB grede) | kg | 1120 | 1.4 | 1568
Tesarska dela
36 | Izdelava dvostranskega vezanega opaža AB gred in zidov. | m2 | 72 | 20 | 1440
Dilatacija
37 | Izdelava dilatacije po detajlu v prilogi. | kos | 13 | 50 | 650
| GRADBENA IN OBRTNIŠKA DELA SKUPAJ |  |  |  | 31612.694
TUJE STORITVE
Preskusi, nadzor in tehnična dokumentacija
38 | Preizkus zveznosti pilota | kos | 15 | 35 | 525
39 | Dobava in vgraditev reperjev za monitoring objektov | kos | 6 | 85 | 510
40 | Izvedba začetne meritve reperjev. | kpl | 1 | 300 | 300
41 | Geomehanski nadzor | ur | 100 | 55 | 5500
42 | Projektantski nadzor | ur | 100 | 55 | 5500
43 | Izdelava projekta izvedenih del PID | kpl | 1 | 4000 | 4000
| TUJE STORITVE SKUPAJ |  |  |  | 16335
REKAPITULACIJA
| PREDDELA SKUPAJ: |  |  |  | 13250
| ZEMELJSKA DELA SKUPAJ |  |  |  | 233855.5
| GRADBENA IN OBRTNIŠKA DELA SKUPAJ |  |  |  | 31612.694
| TUJE STORITVE SKUPAJ |  |  |  | 16335
| NEPREDVIDENA DELA 10% |  |  |  | 29505.3194
SKUPAJ |  |  |  |  | 324558.5134
DDV 22%: |  |  |  |  | 71402.8729
SKUPAJ Z DDV: |  |  |  |  | 395961.3863

## Hala Šepic VGJ_popis del
AC&P inženirski biro d.o.o. |  |  |  |  | 028-23 Šolski center NM
tovarniška cesta 26, 5270 ajdovščina ¦ +386 (0)5 85 00 740 ¦ info@acap.si |  |  |  |  | 2.1 Načrt varovanja gradbene jame
POPIS DEL
Zap. št | Opis | EM | kol. | cena/enoto | znesek EUR
PREDDELA
Geodetska dela
1 | Zakoličenje pilotov in grede ter zavarovanje profilov | pav | 1 |  | 0
2 | Zakoličenje delovnega platoja, gradbene jame ter točk za široki izkop in zavarovanje profilov | pav | 1 |  | 0
Ostala preddela
4 | Organizacija gradbišča za potrebe geomehanskih del - postavitev začasnih objektov, zavarovanje gradbišča, varovanje gr. jame, varovanje pred prahom in hrupom,.. | pav | 1 |  | 0
Transporti
5 | Transport geomehanske mehanizacije (vrtalna garnitura za izdelavo pilotov fi50) na gradbišče ter odvoz z gradbišča | pav | 1 |  | 0
6 | Transport geomehanske mehanizacije (vrtalna garnitura za izdelavo pilotov fi40 in sider) na gradbišče ter odvoz z gradbišča | pav | 1 |  | 0
| PREDDELA SKUPAJ |  |  |  | 0
ZEMELJSKA DELA
Izkopi
7 | Izkop vezljivih zemljin do 3. kategorije z vgradnjo v nasip, brez transporta. (ureditev delovnega platoja) | m3 | 0 |  | 0
8 | Izkop vezljive zemljine - 3. kategorije skupaj z nakladanjem (poglobitev za vezno gredo) | m3 | 370 |  | 0
9 | Širok izkop vezljive zemljine - 3. kategorije skupaj z nakladanjem (generalni izkop gradbene jame) | m3 | 6230 |  | 0
10 | Širok izkop kompaktne hribine - 5. kategorije skupaj z nakladanjem (generalni izkop gradbene jame) | m3 | 1660 |  | 0
11 | Ureditev planuma temeljnih tal mehke zemljine - 2. in 3. kategorije (pilotna greda) | m2 | 60 |  | 0
Nasipi, zasipi
12 | Izdelava nasutja za objektom iz zrnate kamnine 0/128 z dobavo iz kamnoloma. | m3 | 1650 |  | 0
Koli in vodnjaki
13 | Vrtanje s cevitvijo za izdelavo uvrtanih kolov iz ojačenega cementnega betona, sistema Benotto, premera 40 cm, izkop v glinah in gruščih. Dolžina pilotov je 2,5 m do 4 m. Število pilotov je 41. | m1 | 120 |  | 0
14 | Vrtanje s cevitvijo za izdelavo uvrtanih kolov iz ojačenega cementnega betona, sistema Benotto, premera 40 cm, izkop v apnencih do globine 2,5m v podlago. Dolžina pilotov je 2,5 m do 4 m. Število pilotov je 41. | m1 | 41 |  | 0
15 | Vrtanje s cevitvijo za izdelavo uvrtanih kolov iz ojačenega cementnega betona, sistema Benotto, premera 50 cm, izkop v glinah in gruščih. Dolžina pilotov je 4 m do 6.3 m. Število pilotov je 25. | m1 | 108 |  | 0
16 | Vrtanje s cevitvijo za izdelavo uvrtanih kolov iz ojačenega cementnega betona, sistema Benotto, premera 50 cm, izkop v apnencih do globine 2,0m v podlago. Dolžina pilotov je 4 m do 6.3 m. Število pilotov je 25. | m1 | 31 |  | 0
17 | Odbijanje glav pilota premera 50cm z nakladanjem in odvozom porušenega betona (odbije se zgornjih 50cm pilota oz. do kote za izvedbo grede). | kos | 25 |  | 0
18 | Odbijanje glav pilota premera 40cm z nakladanjem in odvozom porušenega betona (odbije se zgornjih 50cm pilota oz. do kote za izvedbo grede). | kos | 41 |  | 0
19 | Ročni izkop okoli pilotov v zemljini 2. in 3 kategorije | m3 | 15 |  | 0
Berlinska stena
21 | Dobava, vgraditev in vzdrževanje jeklene zagatne stene tirnice: S49, L=4.0m na razmaku 0,75m | 50 | m2 |  | 0
Prevozi, razprostiranje in ureditev deponij materiala
22 | Odvoz zemljin do 3. ktg na trajno deponijo, vključno z deponiranjem. Postavka vključuje vse stroške, povezane z deponiranjem materiala (upoštevani vsi upravni postopki, raziskave materialov, ipd..) | m3 | 6600 |  | 0
23 | Odvoz hribin 4., 5. in 6. ktg v predelavo (drobljenje) ali na trajno deponijo. Postavka vključuje vse stroške, povezane z deponiranjem ali drobljenjem materiala (upoštevani vsi upravni postopki, raziskave materialov, ipd..) | m3 | 1660 |  | 0
Sidranje
24 | Dobava, vrtanje, vgraditev in injektiranje trajnega pasivnega sidra IBO R32-250 dolžine L=6-12m; (v ceni postavke upoštevati vse stroške in material za izvedbo sidra vključno z dobavo in vgradnjo sidrišč, protikorozijsko zaščito, ustrezni certifikati, napenjalni preizkusi...). | m1 | 366 |  | 0
25 | Dobava, vrtanje, vgraditev in injektiranje 7 kos začasnih geotehničnih sider 3x0,62" vezne dolžine Lv=6m, Lp=6-9m; upoštevati še dolžino potrebno za napenjanje (v ceni postavke upoštevati vse stroške in material za izvedbo sidra vključno z dobavo, vgradnjo, ustreznimi certifikati...) | m1 | 431.25 |  | 0
26 | Dobava in vgradnja dodatne injekcijske mase za sidra IBO R32-250, ki presegajo osnovno porabo. Za meter sidra pri Wc=0,45 poraba cementa znaša 25 kg. OCENA | kg | 1500 |  | 0
27 | Dobava in vgraditev rezervnih sidrišč, z brezšivno cevjo in naležno jekleno ploščo | kos | 21 |  | 0
| ZEMELJSKA DELA SKUPAJ |  |  |  | 0
GRADBENA IN OBRTNIŠKA DELA
Dela s cementnim betonom
28 | Dobava in vgraditev podložnega cementnega betona C12/16 v prerez do 0,15 m3/m2 | m3 | 60 |  | 0
29 | Dobava in vgraditev ojačenega cementnega betona C30/37 XC4; XD3; PVII v prerez od 0,31 do 0,50 m3/m1 - AB greda 50/50 in 70/70cm. | m3 | 21.1 |  | 0
30 | Dobava in vgraditev cementnega betona C30/37 XC4; XD3; PVII, v prerez od 0,11 do 0,20 m3/m1 - piloti fi 40cm in fi50cm. | m3 | 47.369 |  | 0
31 | Izravnava ostenja gradbene jame z vidnim cementnim betonom C25/30, XC4; XD3; VB-II, debeline 10-15cm, kompletno z mrežo Q196, pritrjeno z jeklenimi sidri v pilote oziroma zaledje izkopa. Upoštevan je preklop armature 10%. V postavki so zajeta vsa potrebna dela za izvedbo izravnave. (izravnava vseh podpornih konstrukcij) | m2 | 0 |  | 0
Dela z jeklom za ojačitev
32 | Dobava in postavitev armaturnih košev iz rebrastih palic (fi 8-16mm) iz visokovrednega naravno trdega jekla B500 B za srednje zahtevno ojačitev (piloti fi40). | kg | 4777.13 |  | 0
33 | Dobava in postavitev armaturnih košev iz rebrastih palic (fi 10-16mm) iz visokovrednega naravno trdega jekla B500 B za srednje zahtevno ojačitev (piloti fi50). | kg | 4386.88 |  | 0
34 | Dobava in postavitev rebrastih palic iz visokovrednega naravno trdega jekla B500 B s premerom 14 mm in večjim, za srednje zahtevno ojačitev (AB grede) | kg | 1495.52 |  | 0
35 | Dobava in postavitev rebrastih žic iz visokovrednega naravno trdega jekla B500 B s premerom do 12 mm, za srednje zahtevno ojačitev (AB grede) | kg | 1120 |  | 0
Tesarska dela
36 | Izdelava dvostranskega vezanega opaža AB gred in zidov. | m2 | 72 |  | 0
Dilatacija
37 | Izdelava dilatacije po detajlu v prilogi. | kos | 13 |  | 0
| GRADBENA IN OBRTNIŠKA DELA SKUPAJ |  |  |  | 0
TUJE STORITVE
Preskusi, nadzor in tehnična dokumentacija
38 | Preizkus zveznosti pilota | kos | 15 |  | 0
39 | Dobava in vgraditev reperjev za monitoring objektov | kos | 6 |  | 0
40 | Izvedba začetne meritve reperjev. | kpl | 1 |  | 0
41 | Geomehanski nadzor | ur | 100 |  | 0
42 | Projektantski nadzor | ur | 100 |  | 0
43 | Izdelava projekta izvedenih del PID | kpl | 1 |  | 0
| TUJE STORITVE SKUPAJ |  |  |  | 0
REKAPITULACIJA
| PREDDELA SKUPAJ: |  |  |  | 0
| ZEMELJSKA DELA SKUPAJ |  |  |  | 0
| GRADBENA IN OBRTNIŠKA DELA SKUPAJ |  |  |  | 0
| TUJE STORITVE SKUPAJ |  |  |  | 0
| NEPREDVIDENA DELA 10% |  |  |  | 0
SKUPAJ |  |  |  |  | 0
DDV 22%: |  |  |  |  | 0
SKUPAJ Z DDV: |  |  |  |  | 0