## SKLOP 2
SKLOP 2 – Traktor 120-150 KM
Zap. Št. | Tehnična zahteva | Izpolnjuje (DA/NE) | Dokazilo (katalog / izjava / stran)
1 | Tehnične in ostale zahteve traktorja 120-150 KM:
.1 | Leto proizvodnje: 2026 (max. 50 delovnih ur). | FALSE
.2 | Moč motorja: od 90 kW do 110 kW. | FALSE
.3 | Motor: 4 cilindri s turbo polnilnikom prostornine od 4,1l do 4,6l. | FALSE
.4 | Delovne ure: največ 50, ure bodo preverjene na pooblaščenem servisu. | FALSE
.5 | Brezstopenjski menjalnik, min. 50 km/h. | FALSE
.6 | Zadnje pnevmatike R38, širine od 560 mm do 620 mm. | FALSE
.7 | Prednje pnevmatike min. širina 500 mm. | FALSE
.8 | 4x4 pogon. | FALSE
.9 | Medosna razdalja traktorja max. 2.440 mm. | FALSE
.10 | Vzmetena sprednja prema z zavorami. | FALSE
.11 | Vzmetena kabina. | FALSE
.12 | Sprednja hidravlika min. dvig 4 tone. | FALSE
.13 | Sprednji kardan. | FALSE
.14 | Dva para izhodov na sprednji hidravliki. | FALSE
.15 | Tovarniška povezava karoserije samonosilni okvir iz jekla. | FALSE
.16 | Skupna dopustna masa vozila več kot 10.000 kg. | FALSE
.17 | Klimatska naprava. | FALSE
.18 | Zračno vzmeten voznikov sedež z gretjem. | FALSE
.19 | Sopotnikov sedež. | FALSE
.20 | Teleskopska ogledala. | FALSE
.21 | Hladilni predal v kabini, USB vtičnica, nosilci za pijačo. | FALSE
.22 | Zračne in hidravlične zavore za prikolico dvo linijske. | FALSE
.23 | Hidravlična črpalka s pretokom višjim od 110 L/min. | FALSE
.24 | Drsni po višini nastavljiv priklop. | FALSE
.25 | Poteznica za tritočkovni priklop zadaj. | FALSE
.26 | Poteznica za tritočkovni priklop spredaj. | FALSE
.27 | 3 pari elektro hidravličnih izhodov zadaj. | FALSE
.28 | Elektrohidravlično upravljanje zadnjih dvižnih rok (EHR). | FALSE
.29 | Vsaj tri hitrosti kardana. | FALSE
.30 | Blatniki na sprednjih kolesih, gibljivi. | FALSE
.31 | Zunanje upravljanje hidravlike in kardana. | FALSE
.32 | Tovarniška priprava za prednji nakladalec vpenjalne konzole, Fister za priklop hidravlike, Elektro joystick z min. 3 neodvisnimi pari ventilov in povratnim vodom. | FALSE
.33 | Dodatne delovne luči LED, premuim paket. | FALSE
.34 | Pasovne cestne luči H4. | FALSE
.35 | 2 rotacijski luči. | FALSE
.36 | Močnejši alternator 14V 250 Ah | FALSE
.37 | Centralno stikalo za elektriko. | FALSE
.38 | Gretje goriva. | FALSE
.39 | Hitrovpenjalne roke CAT3. | FALSE
.40 | Dodatna hitra priključitev hidravličnih cevi z vpenjanjem MX fasterja oz. primerno. | FALSE
.41 | Garancija vsaj 4 leta. | FALSE
.42 | Dobavni rok: 3 mesece od podpise pogodbe. | FALSE