## SKLOP 5
SKLOP 5 – Pregledniško tovorno vozilo s kesonom
Zap. Št. | Tehnična zahteva | Izpolnjuje (DA/NE) | Dokazilo (katalog / izjava / stran)
1 | Novo vozilo ali max. 2000 km. | FALSE
.1 | Barva: bela barva. | FALSE
.2 | Ročni ali avtomatski menjalnik. | FALSE
.3 | Enojna kabina (dva sedeža). | FALSE
.4 | Vrsta motorja: diesel. | FALSE
.5 | Terensko vozilo s pogonom 4x4, karoserija tipa pickup. | FALSE
.6 | Moč motorja: od 160 do 180 KM. | FALSE
.7 | Prostornina motorja: od 2.0 litra do 2.5 litra. | FALSE
.8 | Navor motorja: do 400 Nm. | FALSE
.9 | Fiksni keson z ogrodjem in ponjavo: | FALSE
.10 | dolžina (zunanja/notranja): min. 2400/2340 mm | FALSE
.11 | širina (zunanja/notranja): min. 1830/1770 mm | FALSE
.12 | višina (zunanja/notranja): min. 1200/1090 mm | FALSE
.13 | nosilna konstrukcija iz vroče cinkanih jeklenih profilov: | FALSE
.14 | stebri: jekleni, vroče cinkano, fiksna izvedba | FALSE
.15 | pod: vezana protizdrsna vodoodporna plošča debeline min. 18 mm | FALSE
.16 | talne rinke za privez tovora | FALSE
.17 | stranice: alu. eloksirane višine min. 400 mm, sprednja višine min. 800 mm | FALSE
.18 | preklopna stopnička na zadnji stranici | FALSE
.19 | Blatniki iz plastične mase z zavesicami | FALSE
.20 | svetlobna oprema; gaberitne svetilke v LED izvedbi | FALSE
.21 | ogrodje in ponjava v Fiksni izvedbi | FALSE
.22 | ponjava sive barve | FALSE
.23 | Tristranski vzmetni rolo. | FALSE
.24 | Vlečna kljuka: kroglična ISO 50, Dvrednost min. 16,5 kN, največja dovoljena priklopna masa 3500 kg, največja vertikalna obremenitev min. 120 kg, homologirana po EU 94/20/ES. | FALSE
.25 | 7 zračnih blazin. | FALSE
.26 | Vozilo je opremljeno z utripajočimi svetlobnimi rumenimi LED lučmi v sprednji maski vozila 2x, LED blok na strehi (skladno z zakonodajo) ter na zadnjem delu vozila 2x LED utripajoče rumene luči. | FALSE
.27 | Vzvratna kamera. | FALSE
.28 | ABS+EBD. | FALSE
.29 | TSC. | FALSE
.30 | ESC. | FALSE
.31 | HCA/HDC. | FALSE
.32 | TSR. | FALSE
.33 | ISL. | FALSE
.34 | MSL. | FALSE
.35 | SAS. | FALSE
.36 | AEB. | FALSE
.37 | ESS. | FALSE
.38 | MCB. | FALSE
.39 | TPMS. | FALSE
.40 | DMS. | FALSE
.41 | V ceno vključena že urejena izvedba homologacije. | FALSE
.42 | Garancija: 5 let. | FALSE
.43 | Dobavni rok: 4 mesece po podpisu pogodbe. | FALSE