## OPOMBE
UVODNE OPOMBE POPISA - velja za vsa dela in za vse faze del
Splošne opomba:
1) Izvajalec del mora upoštevati splošna določila v ponudbi in pri izvajanju del, ki veljajo v RS.
2) Pomembna opomba:
Popis je veljaven le v kombinaciji z vsemi grafičnimi prilogami, risbami, načrti, tehničnim poročilom, sestavami konstrukcij, shemami oken in vrat in ostalimi sestavinami projekta (strojne, elektro instalacije in načrti gradbenih konstrukcij).
V popis so vnešeni le osnovni podatki o sestavnih delih objekta. Natančnejši opisi, način in kvaliteta izdelave, barve, velikost elementov, načini pritrjevanja, načini stikovanja z ostalimi elementi objekta, morebitna požarna varnost konstrukcij ali gradbenih elementov in podobno so razvidni iz prej naštetih sestavin projekta.
Ponudba mora vsebovati ves pritrditveni material, vgradnjo zaključnih profilov, pločevin in kotnikov, izdelavo vseh potrebnih podkonstrukcij, dodatnega izsekavanja AB in zidanih sten, ponovnega odpiranja montažnih sten in podobna dela potrebna za vgradnjo posameznega elementa objekta, izdelavo vseh drobnih gradbenih, obrtniških in instalacijskih del ter ostalega četudi to ni neposredno navedeno popisu GOI del, a je kljub temu razvidno iz grafičnih prilog in ostalih prej naštetih sestavnih delov projekta.
Nujna je tudi kombinacija popisa s požarnim elaboratom, ki opredeljuje požarno varnost posameznih konstrukcij in gradbenih elementov objekta.
Uporaba popisa brez vseh prej omenjenih sestavin projekta NI DOVOLJENA. Ponudba, ki se sklicuje zgolj na tekstualni del popisa ni veljavna oziroma je smatrana kot pomanjkljiva.
Z oddajo ponudbe vsak ponudnik zavezuje, da je skrbno preučil vse prej omenjene sestavne dele projekta in da je v skupno vrednost vključil vsa dodatna, nepredvidena in presežna dela ter material, ki zagotavljajo popolno, zaključeno in celostno izvedbo objekta, ki ga obravnava projekt, tudi vsa dela, ki niso neposredno opisana ali našteta v tekstualnem delu popisa, a so kljub temu razvidna iz grafičnih prilog in ostalih prej naštetih sestavnih delov projekta.
Vsak ponudnik z oddajo ponudbe prav tako izjavlja, da je dokumantacija popolna in da je sposoben v popolnosti kvalitetno izvesti predmetni objekt.
V primeru dvoma v usklajenost segmentnega projekta mora izvajalec pred pričetkom predmetnih del opozoriti nadzor in odgovornega projektanta predmetnega načrta, da se uskladi pravilna rešitev!
Za vse nejasnosti mora ponudnik v razpisnem roku, ki je namenjen postavljanju vprašanj, pisno kontaktirati investitorja. Kontaktiranje ali postavljanje vprašanj neposredno odgovornemu vodji projekta, projektantskim organizacijam, ki so sodelovale pri izdelavi projekta ali posameznim odgovornim projektantom NI DOVOLJENO.
Popolna ponudba za izvedbo GOI mora vsebovati tudi (razen če ni definirano kot lastna postavka popisa):
- vse stroške, ki zajemajo izvedbo del in materiala po popisu GOI del, popisom GOI del za izvedbo priključkov na komunalno, vodovodno, plinovodno, tk, kabelsko in elektro infrastrukturo
- vsi splošni in stalni stroški povezani z organizacijo in delom na gradbišču, organizacijo gradbišča, postavitev zaščitne ograje, postavitev tabel, varovanje gradbišča izven delovnega časa, postavitev prometne signalizacije ipd.
- transportni stroški v območju in izven območja gradbišča,
- splošni stroški pristojbin in davkov upravnih organov pri prijavi gradbišča, pridobivanja raznih dovoljenj in soglasij za izvedbo,
- stroški in pridobivanja soglasja za eventuelno zaporo cest,
- stroški porabe električne energije, vode in telefona,
- stroški nakladanja in razkladanja odvoza odpadkov in ostalega materiala na stalno deponijo izvajalca, razkladanje, eventuelno razgrinjanje ter plačila vseh dovoljenj in potrebne komunalne in energetske pristojbine,
- v ceni posamezne postavke morajo biti zajeti vsi potrebni delovni in pomožni odri
- pridobivanje vseh potrebnih soglasij in mnenj, vse meritve kvalitete in projektiranih parametrov vgrajenih materialov in naprav, vsa atestna dokumentacija, garancije in potrdila o vgrajenih materialih ter izvedba kompletnega tehničnega pregleda s pripravo kompletne tehnične dokumentacije za tehnični pregled
- sprotno evidentiranje in predajo vseh, v načrte (v digitalni obliki) vnešenih sprememb in odstopanj od načrtov PZR in PZI med gradnjo (potrjenih s strani odgovornega vodje projekta, odgovornega projektanta arhitekture in odgovornega nadzornika)
- eventuelni stroški povezani s predstavitvami posameznih predvidenih in vgrajenih materialov investitorju,
- stroški, ki nastanejo zaradi prilagajanja teminskega plana izvedbe glede na obstoječe stanje,
- stroški vmesnega in finalnega čiščenja prostorov,
- izdelavo vseh v tehničnem poročilu, grafičnih prilogah in popisu navedenih vzorcev
- izdelavo montažnih načrtov
-izdelavo delavniških načrtov za izvedbo posameznih elementov
- strošek vseh potrebnih zavarovanj izvedbe del, projekta in gradbišča, vseh taks ipd…
Izvajalec mora izdelati vzorce v merilu 1:1 za vse vidne finalne obdelave in vidne elmente, (kljuke, armature, rešetke...). Vzorce potrdi izključno odgovorni projektant arhitekture in predstavnik naročnika. Vgradnja ali izvedba delov objekta, za katere je potrebno izdelati vzorce brez pisne potrditve odgovornega projektanta arhitekture in naročnika NI DOVOLJENA. Vzorce je potrebno dostaviti pravočasno in pred pričetkom izvedbe.
Pisna potrditev vzorcev s strani odgovornega projektanta arhitekture oz.elektroinstalacijskih del mora biti vnešena v gradbeni dnevnik in je smatrana kot bistveni element tehničnega pregleda objekta.
Vsi jekleni elementi (četudi ni v načrtu ali popisu GOI del posebej označeno) morajo biti primerno protikorozijsko zaščiteni tako, da je zagotovljen garancijski rok in življenska doba, ki jo zahteva investitor.
Vse vrednosti instalacijskih del v posamezni ponudbi (strojna in elektro dela) morajo, četudi ni to posebej označeno ali navedeno v popisu GOI del, upoštevati vsa dela namenjena prilagajanju trenutnemu stanju na gradbišču. V skupni vrednosti ponudbe mora biti vključeno tudi morebitno dodatno izsekavanje utorov in prebojev v zidane ali armirano-betonske stene, ponovno demontiranje in montiranje vseh vrst montažnih sten, vsa dodatna dela za zagotavljanje primernih križanj med posameznimi instalacijskimi vodi, izdelava vseh vrst ojačitev konstrukcij in podobna dela, ki zagotavljajo kakovostno vgradnjo vseh vrst instalacijskih vodov in niso posebej navedena v popisu GOI del.
V ponudbi morajo biti upoštevana vsa drobna strojna in elektro instalacijska dela.
Projektantski nadzor za arhitekturo lahko opravlja izključno odgovorni projektant arhitekture, ki je izdelal načrt arhitekture za predmetni objekt.
Posamezni ponudnik z oddajo ponudbe izjavlja, da bo predmetno zgradbo izvajal izključno skladno s predmetno projektno dokumentacijo
Vse morebitne spremembe in dopolnitve lahko izdelajo izključno avtorji navedenih projektov, pri čemer mora biti vsaka sprememba in dopolnitev pisno zavedena v gradbeni dnevnik, ožigosana in podpisana s strani odgovornega projektanta arhitekture in odgovornega nadzornika.
Kot spremembe projektne dokumentacije se šteje vsakršno spreminjanje gabaritov zgradbe, nosilne in nenosilne gradbene konstrukcije, oblike fasad, sestav vertikalnih in horizontalnih konstrukcij (gradbene fizike), instalacijskih vodov, kot tudi spreminjanje gradbenih materialov, materialov in oblike oken ter jeklenih okvirjev okoli oken, notranjih in zunanjih tlakov, materialov fasad, ograj, finalnih obdelav sten, in karakteristik zahtevane opreme.
Vsako samovoljno dopolnjevanje ali spreminjanje projektne dokumentacije s strani izvajalca, odgovornega nadzora ali drugega subjekta vpletenega v gradnjo predmetne zgradbe, brez pristanka avtorjev, pomeni kršenje avtorskih pravic in bo sankcionirano skladno z določbami Zakona o avtorskih in sorodnih pravicah.

## REKAPITULACIJA
Investitor: | Mestna občina Koper, Verdijeva ulica 10, koper
Objekt: | LIBERTAS - PROJEKT OPREME
Štev. proj.: | 07-22
Datum: | oktober 2022
| REKAPITULACIJA | SKLOP 2
A. MIZARSKA OPREMA
A. | Mizarska oprema |  | 0
B. TIPSKA OPREMA
B. | Tipska oprema |  | 0
C. GRAFIČNA OPREMA
C. | Grafična oprema |  | 0
SKLOP 2 SKUPAJ |  |  | 0

## A_MIZARSKA OPREMA
A. | MIZARSKA OPREMA
| Opis | E/M | količina | cena/enoto | skupaj
01_PRITLIČJE
01.1_OMARE
1. | P_OM_1
GARDEROBE ZAPOSLENI
| - vgradna garderobna omara v zaledni pisarni - omara iz treh sklopov, skupna dimenzija 220x54cm, višina 260cm - korpusi: iveral, abs rob 1mm - fronte: mediapan plošča, d=20mm, barvana po NCS, masivni rob za izrez ročaja - podnožje: kovinske ali pvc nivelirne nogice; fronta mediapan, barvana po NCS, po izboru projektanta - ročaj: vrezan ročaj po celotni dimenziji elementa - okovje: vse okovje na mehko zapiranje - upoštevati tudi morebitne izreze za elektro in strojne napeljave - sklop 1 in 2: * omara s štirimi garderobnimi omaricami na zaklepanje s šifratorjem * vsaka garderobna omarica ima enokrilna vratca * v notranjosti kovinski drog za obešanje * na vratcih šifrator in kovinska številka omarice * na vrhu omare enokrilna vratca in polica * na dnu omare je predal - sklop 3: * omara z enokrilnimi vrati in policami, skupaj 7 polic * fiksna maska pred jeklenim stebrom, 28x260cm | kos | 1 |  | 0
2. | P_OM_2
OMARA V GARDEROBI
| - vgradna garderobna omara v garderobi - omara z dvokrilnimi vrati, dimenzije 123x262cm - korpus: iveral, abs rob 1mm - fronte: mediapan plošča, d=20mm, barvana po NCS - podnožje: kovinske ali pvc nivelirne nogice; fronta mediapan, barvana po NCS, po izboru projektanta - ročaj: vrata na tip-on sistem - okovje: vse okovje na mehko zapiranje - ključavnica: pohištvena ključavnica | kos | 1 |  | 0
3. | P_OM_3
OMARA V RECEPCIJI
- pohištveni element za recepcijo v pritličju - omara iz 3 sklopov in dvojnih enokrilnih vrat, skupna dimenzija 817x2cm, višina 262cm - korpusi: iveral, abs rob 1mm - fronte in vidne stranice omare: mediapan plošča, d=20mm, barvana po NCS, po izboru projektanta - podnožje: kovinske ali pvc nivelirne nogice; fronta mediapan, barvana po NCS, po izboru projektanta - ročaj: vsa vrata na tip-on sistem - okovje: vse okovje na mehko zapiranje - element se fiksira v kovinsko konstrukcijo - sklop 1: * omara s tremi enokrilnimi vrati, dimenzije 245x25cm, višina 262cm * omara brez hrbtišča * v omari montaža elektro naprav in naprav za požarno varnost (glej shemo) - sklop 2: * omara z dvojnimi enokrilnimi vrati, dimenzije 163x40cm, višina 262cm * v omari 6 fiksnih polic
| - sklop 3: * omara s tremi (3) enokrilnimi vrati, dimenzije 245x40cm, višine 262cm * v omari šest (6) premičnih polic - vrata: * dvojna enokrilna vrata, vgrajena v pohištveni element, dimenzije 82x262cm * vrata z zunanje strani pokrijejo vratni okvir * odpiranje vrat na 180 stopinj * kljuka vrezana v celotni višini vrat | kos | 1 |  | 0
4. | P_OM_4
OMARA ZAPOSLENI (BAR)
| - omara v garderobi zaposlenih v baru - omara iz dveh sklopov, skupne dimenzije 186x50cm, višina 223cm - korpusi: iveral, abs rob 1mm - fronte in vidne stranice omare: mediapan plošča, d=20mm, barvana po NCS, po izboru projektanta - podnožje: kovinske ali pvc nivelirne nogice; fronta mediapan, barvana po NCS, po izboru projektanta - ročaj: vsa vrata se odpirajo s ključem - okovje: vse okovje na mehko zapiranje - sklop 1 * garderobne omarice, 6 kom * vsaka omarica ima svoj ključ za zaklepanje in kovinsko številko na vratih - sklop 2 * odprta omara s policami za čevlje * na vsaki polici kovinski ali pvc pladenj za čevlje | kos | 1 |  | 0
5. | P_OM_5
OMARA V AVLI
| - omara ob vhodu v avlo, s frontami za grafično podlogo - dimeznija 455x28cm, višina 258cm - štiri enokrilna vrata 114x258cm, na tip on in magnet - vsi elementi iz mediapana, debeline 20mm, barvan v NCS, po izboru projektanta - v omari montaža hidranta, gasilnih aparatov in av opreme (zajeto v gradbenih delih) - fiksiranje omare na obstoječi zid - upoštevati izreze za prehod kablov - v postavki upoštevati mat plastificirano grafično nalepko z grafiko po predlogi (dimenzija nalepke enaka dimenziji celotne table, nalepka v 4 kosih) | kos | 1 |  | 0
6. | P_OM_6
OMARA V GALERIJI
| - omara ob vhodu v muzej, s fronto za grafično podlogo - dimenzija 217x30cm, višina 262cm - dvojna dvokrilna vrata, na tip on in magnet - vsi elementi iz mediapana, debeline 20mm, barvan v NCS, po izboru projektanta - v omari montaža hidranta, gasilnih aparatov in av opreme (zajeto v gradbenih delih) - fiksiranje omare na obstoječi zid - upoštevati izreze za prehod kablov - v postavki upoštevati mat plastificirano grafično nalepko z grafiko po predlogi (dimenzija nalepke enaka dimenziji celotne table, nalepka v 2 kosih) | kos | 1 |  | 0
7. | P_OM_7
VRATA V GALERIJI
- dvokrilna vrata na podkonstrukciji za zaporo niše z instalacijami
- dimenzija elementa je 163x230cm
- skrita podkonstrukcija vrat
- vgrajena ključavnica, magnetna
| - vse MDF, barvano po NCS | kos | 1 |  | 0
8. | P_OB_1
OBLOGA MOŠKE SANITARIJE
- stenska obloga iz kompakt plošče
- dimenzija elementa je 245x250cm
- delitev na 3 panele, med delitvami senčna fuga
- montirano na MK steno preko podkonstrukcije
- na stiku s steno in stropom senčna fuga
- poravnava s sanitarnimi kabinami iz kompakt plošče, enak dekor
| - Fundermax 2370 FH Slate Green | kos | 1 |  | 0
9. | P_OB_2
OBLOGA ŽENSKE SANITARIJE
- stenska obloga iz kompakt plošče
- dimenzija elementa je 150x250cm
- delitev na 2 panelA, med delitvami senčna fuga
- montirano na MK steno preko podkonstrukcije
- na stiku s steno in stropom senčna fuga
- poravnava s sanitarnimi kabinami iz kompakt plošče, enak dekor
| - Fundermax 2370 FH Slate Green | kos | 1 |  | 0
10. | P_OB_3
OBLOGA BAR
| - lesena stenska obloga na steni ob retro pultu - skupnih dimenzij 720 x 262 cm - delitev na 7 panelov - MDF plošča, barvana po RAL oz. NCS, po izbiri projektanta - požarni premaz B-s1, d0 - montaža na MK steno preko podkonstrukcije | kos | 1 |  | 0
01.2_PULTI
11. | P_PU_1
PULT V RECEPCIJI
- pult recepcije ob garderobi, sestavljen iz 3 sklopov; skupna dimenzija elementa 70x860cm, višina 75cm - sklop 1 * pult v dveh delih – 70x430cm in 90x430cm * pult debeline 30mm, les masiva, 2x premaz lazuranim lakom po izboru projektanta * pult položen in vijačen v lesene stranice ali omarice pod pultom * v širšem delu pult sega preko AB zidu in se z njim poravna; med zidom in pultom senčna rega * v ožjem delu pulta upoštevati še leseno stranico do višine AB zidu; dimenzija vertikalne stranice nad pultom je 35x430cm, furnirano 1.klasa, po izboru projektanta * v pultu izvedeni dve leseni uvodnici z izrezom za prehod kablov; uvodnici sta na magnetih - sklop 2 * tri omare z enokrilnimi vrati in trije predali * dimenzija omarice 150x70cm, višina 72cm * spodnji del omarice brez polic, brez hrbtišča zaradi prehoda kablov; z izrezom v dnu za prehod kablov iz talne doze * vratca omaric s ključavnico * zgoraj trije predali s ključavnico (blagajna) * okovje predalov in vrat z mehkim zapiranjem * vrezan ročaj v celotni dolžini omaric in predalov * vsi korpusi iz iverala, vse fronte in vidne stranice iz furnirja, 1. klase, po izboru projektanta
| - sklop 3 * trije leseni predelki pod širšim delom pulta * vertikalne polne stranice in polica za shranjevanje manjše garderobe * skupna dimenzija elementa 431x70cm * vertikalne stranice in polica debeline 30mm * v sklopu sta tudi končna elementa podpultnega dela - 2x zaključna stranica v obliki črke ''L'', dim. 35x75 + 70x75 cm * vse furnir, 1. klase, po izboru projektanta | kos | 1 |  | 0
12. | P_PU_2
PULT BAR
| - pult ob šanku bara - dimenzije 860x20cm, debeline 30mm - vse inox, pločevina deb. 3mm, zabigani robovi, vsi robovi d=3 cm, obdelava Scotch Brite | kos | 1 |  | 0
13. | P_PU_3
RETRO PULT BARA
| - pult dim. 720x72 cm, d=30 mm - stranski oblogi pulta, dim. 122x72 cm, 2 kosa! - stenska obloga nad pultom, dim. 720x35 cm - vse inox, pločevina deb. 3mm, zabigani robovi, vsi robovi d=3 cm, obdelava Scotch Brite | kos | 1 |  | 0
14. | P_PU_4
PULT MOŠKE SANITARIJE
- sestavljeno iz pulta z umivalniki, stenske obloge in viseče omarice z ogledalom
- sklop 1 pult z umivalnikom * dim. 265x50x30 cm (LxGxH) * monoliten element z enim večjim umivalnikom dim. Cca 235x40 cm, globine 12 cm * material: kerrock, po izboru projektanta
- sklop 2 stenska obloga nad pultom * dim. 265x30 cm * montirano od pulta do viseče omarice * material: kerrock, po izboru projektanta
- sklop 3 viseča omarica s 3 podajalniki mila in 3 podajalniki brisačk * dim. 265x130x18 cm (LxHxG) * montirano od kote +1.2m do stropa * na vseh stikih senčna fuga * v omarici so 3 vgradni podajalniki mila in brisačk, krilno odpiranje front za dostop do podajalnikov in milnikov * material: iveral, na fronto lepljeno ogledalo 265x130 cm, dimljeno steklo
| - sklop 4 kovinska krilna vratca za dostop do koša za smeti * dim. 60x60 cm * montirano v MK steni, poravnano s stensko keramiko * barvano po NCS, v črni barvi, po izboru projektanta | kos | 1 |  | 0
15. | P_PU_5
PULT ŽENSKE SANITARIJE
- sestavljeno iz pulta z umivalniki, stenske obloge in viseče omarice z ogledalom
- sklop 1 pult z umivalnikom * dim. 642x50x30 cm (LxGxH) * monoliten element z enim večjim umivalnikom dim. Cca 430x40 cm, globine 12 cm * material: kerrock, po izboru projektanta
- sklop 2 stenska obloga nad pultom * dim. 642x30 cm * montirano od pulta do viseče omarice * material: errock, po izboru projektanta
- sklop 3 viseča omarica s 5 podajalniki mila in 5 podajalniki brisačk * dim. 642x130x18 cm (LxHxG) * montirano od kote +1.2m do stropa * na vseh stikih senčna fuga * v omarici je 5 vgradnih podajalnikov mila in brisačk, krilno odpiranje front za dostop do podajalnikov in milnikov * material: iveral, na fronto lepljeno ogledalo 265x130 cm, dimljeno steklo
| - sklop 4 kovinska krilna vratca za dostop do koša za smeti * dim. 60x60 cm * montirano v MK steni, poravnano s stensko keramiko * barvano po NCS, v črni barvi, po izboru projektanta | kos | 1 |  | 0
01.3_KLOPI
16. | P_KL_1
KLOP OB STOPNIŠČU
| Izdelava, dobava in montaža delavniško izvedene teraco monolitne klopi. Beton C30/37, s hidrofobno zaščito. Agregat in barva betona po izboru projektanta, pred izvedbo projektant potrdi vzorec. Klop izvedena iz teraca s posnetimi robovi. Izvedena iz sedala in 4 nog, po načrtu arhitekture. Podana količina kompletno izdelanega elementa z vsem delom in pritrdilnim materialom, zaključki in finalnimi obdelavami, po količini: - sedalo dim. 50x410cm, v enem kosu, debeline 10 cm - 4 noge dim. 50x10x35 cm | kos | 2 |  | 0
17. | P_KL_2
KLOP OB GARDEROBI
| - klop v garderobi zaposlenih v baru - dimenzije 184x34x45 cm (lxgxh) - lesena klop na dveh polnih stranicah in vmesnim nosilcem - debelina sedala in vertikalnih stranic 30mm - med stranicami povezovalni element za stabilizacijo klopi - vsi elementi iz ultrapasa, (Kaindl Colourline Optimatt Anti-fingeprint, po izboru projektanta), na vezani plošči, zaključeno z ABS robnim trakom v ujemajočem dekorju. *vertikalne stranice so iz vodooporne vezane plošče, zaradi pomivanja tal. | kos | 1 |  | 0
01.4_MIZE
18. | P_M_1
MIZA V ZALEDNI PISARNI
| - delovna miza v zaledni pisarni - dimenzije 220x80cm, višina 75cm - kovinska podkonstrukcija 24x24mm, barvana po NCS, po izboru projektanta - lesena plošča, iverka, debeline 22mm, zaključena v ultrapasu in z ABS robom 1mm - ALU uvodnica za kable, po izboru projektanta, 2 kom - ultrapas Kaindl Colourline Optimatt Anti-fingeprint in ABS trak v ujemajočem dekorju, po izboru projektanta. | kos | 1 |  | 0
02_NADSTROPJE
02.1_OMARE
19. | N_OM_1
SERVISNA OMARA NA HODNIKU
| - vgradna servisna omara - dimenzije 115x85cm, višina 230cm - omara z dvokrilnimi vrati, na tip-on - omara z dvema policama - omara brez hrbtišča zaradi montaže elektro omare in bojlerja - korpus: iveral na iverni plošči debeline 20mm, ABS rob 1mm - fronte: mediapan debeline 20mm, barvan v NCS po izboru projektanta | kos | 1 |  | 0
20. | N_OM_2
GARDEROBNA OMARA
| - vgradna garderobna omara za nastopajoče - skupna dimenzija elementa 267x85cm, višina 230cm - omara iz treh sklopov - sklop 1 in 2 * odprta garderobna omara 66x85cm, višina 230cm * s kovinskim drogom za obešanje in fiksno polico * vse mediapan debeline 20mm, barvan v NCS po izboru projektanta - sklop 3 * odprta graderobna omara 132x85cm, višina 230cm * s kovinskim drogom za obešanje in fiksno polico * del omare je zaprt s fiksno fronto * vse mediapan debeline 20mm, barvan v NCS po izboru projektanta | kos | 1 |  | 0
21. | N_OM_3
OMARA V REŽIJI
- omara v režiji, iz dveh sklopov - sklop 1 skupne dimenzije 530x55cm, višina 266cm - sklop 2 skupne dimenzije 176x55cm, višina 266cm - sklop 1 * omara iz 5 delov, vsak del z dvokrilnimi vrati * korpus iveral, abs rob 1mm * fronte mediapan, debeline 20mm, barvan po NCS po izboru projektanta * ročaj na frontah izrezan v celotni višini elementa * cokl vodoodporen mediapan * omarica na pvc nivelirnih nogah * v vsaki omari 4 premične police * v omarah montaža različnih instalacijskih elementov – predvideti izrezovanje za prehod kablov in montažo elementov
| - sklop 2 * omara iz dveh delov, vsak del z dvokrilnimi vrati * korpus iveral, abs rob 1mm * fronte mediapan, debeline 20mm, barvan po NCS po izboru projektanta * ročaj na frontah izrezan v celotni višini elementa * cokl vodoodporen mediapan * omarica na pvc nivelirnih nogah * v vsaki omari 4 premične police * v sklopu 2 se montira klima naprava – v zgornjem delu predvidena dvokrilna vratca, ki se popolnoma odprejo (180°) | kos | 1 |  | 0
22. | N_OM_4
OMARA PRED PISARNO
- omara na hodniku pred pisarno zaposlenih - dimnezija omare 239x70cm - omara iz 3 sklopov - sklop 1 in 3 * omara z enokrilnimi vrati, 62x70cm, višine 239cm * v notranjosti premične police (skupaj 8 polic v obeh omarah) * v omari elektro omara in računalniško vozlišče – mere prilagoditi velikosti instalacij! * korpusi: iveral na iverni plošči, debeline 20mm, ABS rob 1mm * fronte: mediapan, debeline 20mm, barvan v NCS po izboru projektanta * ročaji vrezani v celotni višini vrat
| - sklop 2 * omara z odprtim delom, predali in omaro * odprt sredinski del, nad njim omarica z dvokrilnimi vrati, odpiranje na tip-on, v notranjosti tri police * spodnji del omarice štirje predali rzaličnih veliksoti * vse okovje na mehko zapiranje * korpusi: iveral na iverni plošči, debeline 20mm, ABS rob 1mm * fronte: mediapan, debeline 20mm, barvan v NCS po izboru projektanta * ročaji vrezani v celotni višini vrat * v elementu predvideti izreze za montažo vtičnic | kos | 1 |  | 0
23. | N_OM_5
OMARA V PISARNI
| - odprta pisarniška omara s policami pri zaposlenih - omara iz sedmih sklopov, skupne dimenzije 697x40cm, višine 75cm in 266cm - vsi elementi mediapan, debeline 20mm, barvan v NCS po izboru projektanta - dimenzije prilagoditi mizam - celoten element se fiksira v zid | kos | 1 |  | 0
24. | N_OM_6
ČAJNA KUHINJA
- čajna kuhinja za zaposlene - skupne dimenzije 239x60cm, višina 267cm - sestavljena iz 3 sklopov: podpultne omarice, pult in obloga, viseče omarice - sklop 1 * podpultne omarice 239x60cm, višine 90cm * korpusi iveral na iverni plošči debeline 20mm, ABS rob 1mm * fronte mediapan debeline 20mm, barvan v NCS po izboru projektanta * element 1 – popolnoma vgradni podpultni hladilnik (kot npr. Gorenje RBIU609FA1) z leseno fronto * element 2 – podpultna omarica s košem za smeti (kot npr.Blanco Select Botton Pro) * element 3 – vgradni pomivalni stroj (kot npr. Gorenje GV672c61) z leseno fronto * element 4 – trije predali na mehko zapiranje * v vseh frontah je ročaj vgreznjen po celotni dolžini vrat * cokl v vodoodpornem mediapanu; celoten element na nivelirnih nogicah
- sklop 2 * pult in obloga, pult dimenzije 239x60cm, obloga 239x55cm *vodoodporna iverna plošča, debeline 30mm, zaključena v ultrapasu, Kaindl Colourline Optimatt Anti-fingerprint, po izboru projektanta * stik med pultom in oblogo kitati s trajnoelastičnim kitom * v sklopu pulta izrez za korito in kuhalno ploščo * inox korito, kot npr. Rodi Una BFL523MS0 dim. 44x44 cm * indukcijska kuhalna plošča, kot npr.Gorenje IT321BCSC * kuhinjska pipa GROHE Minta, 32168000
| - sklop 3 * viseče omarice, dimenzije 239x40cm, višina 122cm * korpusi iveral na iverni plošči debeline 20mm, ABS rob 1mm * fronte mediapan debeline 20mm, barvan v NCS po izboru projektanta * fronte omaric so previsne * 4 enaki elementi z enokrilnimi vrati in policami (v vsakem elementu 3 police) * v prvem elementu prostor za mikrovalovno pečico (Gorenje BM235SYB), v zadnjem montaža obtočne nape (kot npr.Gorenje WHU629AX/M) * z vsemi izrezi za vtičnice * v spodnji polici visečega elementa montaža led traku - v sklopu postavke so vključeni nabava in montaža vseh elementov bele tehnike in luči | kos | 1 |  | 0
25. | N_OB_1
OBLOGA NA HODNIKU PRED PISARNAMI
| - lesena obloge - skupne dimenzije 432 x 267 cm - delitev na 4 dele, senčna fuga med oblogami - 1 panel se krilno odpira za dostop do hidranta. Skriti panti in odpiranje preko tip-on - vse mediapan, barvano po NCS, po izbiri projektanta - 14 kljukic za obešanje, po izboru projektanta | kos | 1 |  | 0
26. | N_OB_2
OBLOGA NA VHODU V VELIKO DVORANO
| - postavka zajema tri ločene obloge na obeh vhodih (levo in desno od režije) v veliko dvorano - dim: 220x317 cm, 225x317 cm, 200x 317 cm - preko podkonstrukcije montirana na star kamnit zid - horizontalna delitev na višini 215 cm, poravnava z vrati (po priloženi shemi) - vertikalna delitev na tretjine (po priloženi shemi) - MDF, barvan po RAL oz. NCS, v barvo po izbiri projektanta - požarni premaz B-s1, d0 | kos | 1 |  | 0
02.2_MIZE
27. | N_M_1
MIZA V GARDEROBI
| - miza za nastopajoče v garderobi - dimenzija 256x80cm, višina 75cm - kovinska podkonstrukcija 24x24mm, barvana po NCS po izboru projektanta - kovinska podkonstrukcija iz dveh enakih delov, ki sta med seboj spojena - lesena plošča, iverka, debeline 22mm, zaključena v ultrapasu in z ABS robom 1mm - lesena plošča je na kovinsko podkonstrukcijo pritrjena s 5mm distanco - ultrapas Kaindl Colourline Optimatt Anti-fingerprint, po izboru projektanta | kos | 1 |  | 0
28. | N_M_2
MIZA V GARDEROBI
| - miza za nastopajoče v garderobi - dimenzija 374x80cm, višina 75cm - kovinska podkonstrukcija 24x24mm, barvana po NCS po izboru projektanta - kovinska podkonstrukcija iz treh enakih delov, ki so med seboj spojeni - lesena plošča, iverka, debeline 22mm, zaključena v ultrapasu in z ABS robom 1mm - lesena plošča je na kovinsko podkonstrukcijo pritrjena s 5mm distanco - ultrapas Kaindl Colourline Optimatt Anti-fingeprint, po izboru projektanta | kos | 1 |  | 0
29. | N_M_3
MIZA V REŽIJI
| - dolga miza v režiji - dimenzija 790x90cm (dolžina x globina) - kovinska podkonstrukcija 24x24mm, barvana po NCS po izboru projektanta - kovinska podkonstrukcija iz štirih enakih delov, ki so med seboj spojeni - lesena plošča, iverka, debeline 22mm, zaključena v ultrapasu in z ABS robom 1mm - lesena plošča je na kovinsko podkonstrukcijo pritrjena s 5mm distanco - izrezi za prehod kablov – 6 kom - ultrapas Kaindl Colourline Optimatt Anti-fingeprint, po izboru projektanta | kos | 1 |  | 0
30. | N_M_4
GOVORNIŠKI PULT
| - govorniški pult v mali dvorani - dimenzije 80x65cm - sestavljen iz treh vertikalnih stranic in police - dvojna stena za prehod kablov in montažo vtičnic - uvodnica v polici za prehod kablov - manjša luč montirana na polici, priklop mikrofona - vsi elementi iz furnirane iverne plošče, debeline 22mm, furnir 1.kakovosti po izboru projektanta - obdelava furnirja mat lak - *OPOMBA: Mikrofon zajet v sklopu A2. mala dvorana | kos | 1 |  | 0
31. | N_M_5
SEJNA MIZA
| - sejna miza v sejni sobi - dimenzije 220x90cm - kovinska podkonstrukcija 24x24mm, barvana po NCS po izboru projektanta - furnirana iverna plošča, debeline 30mm, furnir 1.kakovosti po izboru projektanta - masivni robni zaključki - obdelava furnirja mat lak - lesena plošča je na kovinsko podkonstrukcijo pritrjena s 5mm distanco - delovna površina iz furnirane iverne plošče, debeline 30mm, z masivnim zaključkom, furnir 1.kakovosti po izboru projektanta - v delovni plošči lesene uvodnice z magnetom | kos | 2 |  | 0
32. | N_M_6
MIZA ZAPOSLENI
| - delovne mize za zaposlene - dimenzije 280x160cm - kovinska podkonstrukcija iz dveh okvirjev, 24x24mm, barvana po NCS po izboru projektanta - dimenzija enega okvirja 160x108cm; okvirja se med seboj spojita z vgreznjenimi vijaki - med okvirji 4 lesene omarice za računalnik; omarica z enokrilnimi vrati in predalom - v omarici izrezi za prehod kablov; v bočni stranici izrezi za montažo vtičnic (priklop iz talne doze) - omarice iz furnirane iverne plošče, debeline 22mm, furnir 1 kakovosti po izboru projektanta - delovna površina sestavljena iz dveh delov – namizna plošča 140x79cm, montirana konzolno prek kovinske podkonstrukcije in vertikalna stranica140x8cm - delovna površina iz furnirane iverne plošče, debeline 30mm, z masivnim zaključkom, furnir 1.kakovosti po izboru projektanta - v delovni plošči lesene uvodnice z magnetom | kos | 2 |  | 0
02.3_PULTI
33. | N_PU_1
PULT TUŠ ŽENSKE
- sestavljeno iz pulta z umivalnikom, stenske obloge in ogledala. *umivalnik zajet v GOI
- sklop 1 pult z umivalnikom * dim. 162x42x20 cm (LxGxH) * podkonstrukcija vijačena v podkonstrukcijo MK stene (ojačitev v GOI delih) * material: vodoodporna vezana plošča, zaključena v ultrapasu Kaindl Colourline Optimatt Anti-fingeprint, po izboru projektanta, stik med pultom in oblogo kitati s trajnoelastičnim kitom
- sklop 2 stenska obloga nad pultom * dim. 162x50 cm * montirano od pulta do ogledala * material: vodoodporna vezana plošča, zaključena v ultrapasu Kaindl Colourline Optimatt Anti-fingeprint, po izboru projektanta, stik med pultom in oblogo kitati s trajnoelastičnim kitom
| - sklop 3 ogledalo * dim. 162x108 (LxH) * montirano do stropa * na vseh stikih senčna fuga * material: iveral, na fronto lepljeno ogledalo 265x130 cm, dimljeno steklo | kos | 1 |  | 0
34. | N_PU_2
PULT TUŠ MOŠKI
- sestavljeno iz pulta z umivalnikom, stenske obloge in ogledala. *umivalnik zajet v GOI
- sklop 1 pult z umivalnikom * dim. 162x42x20 cm (LxGxH) * podkonstrukcija vijačena v podkonstrukcijo MK stene (ojačitev v GOI delih) * material: vodoodporna vezana plošča, zaključena v ultrapasu Kaindl Colourline Optimatt Anti-fingeprint, po izboru projektanta, stik med pultom in oblogo kitati s trajnoelastičnim kitom
- sklop 2 stenska obloga nad pultom * dim. 162x50 cm * montirano od pulta do ogledala * material: vodoodporna vezana plošča, zaključena v ultrapasu Kaindl Colourline Optimatt Anti-fingeprint, po izboru projektanta, stik med pultom in oblogo kitati s trajnoelastičnim kitom
| - sklop 3 stenska obloga nad pultom * dim. 162x108 (LxH) * montirano do stropa * na vseh stikih senčna fuga * material: material: iveral, na fronto lepljeno ogledalo 265x130 cm, dimljeno steklo | kos | 1 |  | 0
02.4_OGLEDALA
35. | OGLEDALO V PREVIJALNICI *dimenzija 50x150cm * na leseni podkontrukciji (iverna plošča, d=18mm) * pritrjena na mk steno | kos | 1 |  | 0
36. | OGLEDALO V SANITARIJAH INVALIDI * dimenzije 61x100cm * ogledalo na kovinski podkonstrukciji * montaža pod kotom | kos | 1 |  | 0
37. | OGLEDALO V GARDEROBI 1 * dimenzije 260x120cm * na leseni podkontrukciji (iverna plošča, d=18mm) * pritrjena na mk steno * v sklopu ogledal tudi dobava in montaža 8 kozmetičnih luči na ogledalu, izrezi za montažo svetil, luč po izbiri projektanta | kos | 1 |  | 0
38. | OGLEDALO V GARDEROBI 2 * dimenzije 374x114cm * na leseni podkontrukciji (iverna plošča, d=18mm) * pritrjena na mk steno * v sklopu ogledal tudi dobava in montaža 16 kozmetičnih luči na ogledalu, izrezi za montažo svetil, luč po izbiri projektanta | kos | 1 |  | 0
39. | OGLEDALO V WC-JU GARDEROBE * dimenzije 43x80cm * na leseni podkontrukciji (iverna plošča, d=18mm) * pritrjena na mk steno | kos | 2 |  | 0
40. | OGLEDALO V SANITARIJAH ZA ZAPOSLENE * 2 ogledali dimenzij 47x103cm * 1 ogledalo dimenzij 103x139cm * montaža na leseno omarico, globine 30cm, ki se jo vijači na zid * ogledala so narejena kot enokrilna vratca in se odpirajo * za elementom montaža galanterije (ni v tej postavki) | kos | 1 |  | 0
41. | OGLEDALO V WC-JU ZAPOSLENIH * dimenzije 43x80cm * na leseni podkontrukciji (iverna plošča, d=18mm) * pritrjena na mk steno | kos | 2 |  | 0
| MIZARSKA OPREMA SKUPAJ: |  |  |  | 0

## B_TIPSKA OPREMA
B. | TIPSKA OPREMA
| Opis | E/M | količina | cena/enoto | skupaj
1. | 03.1
AVTOMATSKA GARDEROBNA OMARA
| - tipska garderobna omara, 274x75cm, h=260cm - inox kovinska konstrukcija - vijačena v tla po navodilih proizvajalca - priklop na električno napajanje - monitor za priklic številke - obešanje oblek v dveh vrstah - maksimalna kapaciteta 360 obešal - kot npr. Railex | kos | 3 |  | 0
2. | 03.2a
SKLADIŠČNA OMARA
| - kovinska regalna omara za večje obremenitve, dimenzije 400x45cm, h=250cm - pocinkana in barvana pločevina, RAL 7035 - regal sestavljen iz kovinskih stebrov, diagonal in kovinskih polic - obremenitev polic do 400kg - regal se fiksira v zid | kos | 1 |  | 0
3. | 03.2b
SKLADIŠČNA OMARA
| - kovinska regalna omara za večje obremenitve, dimenzije 120x40cm, h=180cm - pocinkana in barvana pločevina, RAL 7035 - regal sestavljen iz kovinskih stebrov, diagonal in kovinskih polic - obremenitev polic do 400kg - regal se fiksira v zid | kos | 2 |  | 0
4. | 03.2c
OMARA ZA ČISTILA
| - Regal, dimenzije 90x40x180cm (dxšxv), 5 polic, police iz kovine, sive barve. Nosilnost polic do 100kg | kos | 1 |  | 0
5. | 03.2.1
DELOVNI STOL (sejna soba, garderobe, zaledna pisarna)
| - vrtljiv stol brez naslonov za roke - dimenzije : šir. 51 cm, gl. 52 cm, višina 77 cm, višina sedeža 46 cm - sedežna lupina iz 3-dimenzionalno krivljene plastike debeline 10 mm v barvi po izbiri - 4-krako podnožje iz litega aluminija, prašno lakirano ali polirano - podnožje ima talne drsnike s filc vložki - stol je mogoče v celoti reciklirati in ima ustrezne certifikate o varnosti, stabilnosti, negorljivosti - kot npr.Hay, AAC10 | kos | 18 |  | 0
6. | 03.2.2
STOL V AVLI
| - nalagalen stol brez naslonov za roke - dimenzije : šir. 53 cm, gl. 55 cm, višina 80 cm, višina sedeža 46 cm - podnožje: sani iz jeklenih cevi ø 11 mm, lakirano v barvi po izbiri projektanta (standardne barve proizvajalca) - sedež in hrbtišče sta iz krivljene perforirane mreže - podnožje ima univerzalne talne drsnike - na en stolpec je mogoče naložiti 16 stolov - stol je mogoče v celoti reciklirati in ima ustrezne certifikate o varnosti, stabilnosti, negorljivosti - kot npr. Link Outdoor, Fornasarig | kos | 40 |  | 0
7. | 03.2.3
BARSKI STOL V AVLI
| - barski stol brez naslonov za roke - dimenzije : šir. 50 cm, gl. 53 cm, višina 92 cm, višina sedeža 63 cm - podnožje: sani iz jeklenih cevi ø 12 mm, prašno lakirano v barvi po izboru projektanta (standardne barve proizvajalca) - sedež iz krivljene perforirane pločevine - podnožje ima talne drsnike s filc vložki - stol je mogoče v celoti reciklirati in ima ustrezne certifikate o varnosti, stabilnosti, negorljivosti - kot npr.Link Outdoor Counter, Fornasarig | kos | 10 |  | 0
8. | 03.2.4
DELOVNI STOL, VRTLJIV (pisarne, režija, recepcija)
| - vrtljiv stol brez naslonov za roke - sedež nastavljiv po višini - dimenzije: 69 x 69 x 87,5 cm, dimenzije sedeža: šir. 51 cm, gl. 50,5 cm - sedežna lupina iz 3-dimenzionalno krivljene plastike debeline 10 mm v barvi po izbiri - 5-krako podnožje iz litega aluminija, prašno lakirano ali polirano - podnožje ima kolesa z obročem iz trde gume - stol je mogoče v celoti reciklirati in ima ustrezne certifikate o varnosti, stabilnosti, negorljivosti - kot npr. Hay, AAC50 | kos | 12 |  | 0
9. | 03.2.5
STOL V VELIKI DVORANI
| - nalagalen stol brez naslonov za roke - dimenzije : šir. 53 cm, gl. 54 cm, višina 79 cm, višina sedeža 46 cm - podnožje: sani iz jeklenih cevi ø 11 mm, lakirano v rumeni barvi po izbiri projektanta - upoštevati barvanje v barvi izven standardne barve proizvajalca - sedež in hrbtišče sta iz 3-dimenzionalno krivljene in ojačane poliolefinske plastike - podnožje ima univerzalne talne drsnike - na en stolpec je mogoče naložiti 16 stolov - stol je mogoče v celoti reciklirati in ima ustrezne certifikate o varnosti, stabilnosti, negorljivosti - kot npr. Link 60X, Fornasarig - v ceno postavke vključiti še: transportni voziček (28 kom): jekleno, prašno lakirano ogrodje, 4 kolesa, 2 kolesi z zavorami - v ceno postavke vključiti še: povezovalni element za spajanje stolov v vrsto (400 kom) | kos | 326 |  | 0
10. | 03.2.6
STOL V MALI DVORANI
| - nalagalen stol brez naslonov za roke - dimenzije : šir. 49 cm, gl. 55 cm, višina 80 cm, višina sedeža 46 cm - podnožje: sani iz jeklenih cevi ø 11 mm, lakirano v barvi po izbiri - sedež in hrbtišče sta iz 3-dimenzionalno krivljene in ojačane vezane plošče, debeline 11 mm - podnožje ima univerzalne talne drsnike - na en stolpec je mogoče naložiti 60 stolov - stol je mogoče v celoti reciklirati in ima ustrezne certifikate o varnosti, stabilnosti, negorljivosti - kot npr. Link 60X, Fornasarig; v barvi po izboru projektanta - v ceno postavke vključiti še: transportni voziček (8kom): jekleno, prašno lakirano ogrodje, 4 kolesa, 2 kolesi z zavoro - v ceno postavke vključiti še: povezovalni element za spajanje stolov v vrsto (90 kom) | kos | 100 |  | 0
11. | 03.2.7
STOL V SPREJEMNICI PRI PISARNAH
| - stol brez naslonov za roke - dimenzije : šir. 70cm, gl. 57 cm, višina 72 cm, višina sedeža 42 cm - podnožje: prašno barvan jeklen okvir - sedež in hrbtišče sta iz tapecirane prevleke v sivi barvi - podnožje ima univerzalne talne drsnike - kot npr. Ikea Linneback, Orrsta svetlo siva | kos | 4 |  | 0
12. | 03.2.8
MIZA V AVLI
- okrogla kovinska miza, fi 70cm
- dimenzija h74xš70xd70cm
- na kovinskem 4 krakem podnožju
- prašno barvano jeklo in aluminij
- primerna za zunanjo in notranjo uporabo
- barvana po RAL-u po izboru projektanta
| - kot npr. Hay Neu Table Round | kos | 10 |  | 0
13. | 03.2.9
MIZA V SPREJEMNICI (PISARNE)
- okrogla čajna mizica
- dimenzije h35.5xš45xd45cm
- kovinsko podnožje iz polnih stranic
- zgornja kovinska okrogla plošča
- prašno barvano v RAL-u po izboru projektanta
| - kot nrpr.Hay Slit table fi45 | kos | 1 |  | 0
14. | 03.3.1
PREVIJALNA MIZA
| - lesen pult, dimenzije 161x50cm, debeline 20mm - mediapan barvan v NCS po izboru projektanta - vijačen prek lesene podkonstrukcije na obodne zidove - mehka previjalna podloga z ježki za fiksiranje na pult, 50x70cm, z vodoodporno pralno prevleko, ki preprečuje vpijanje tekočin: brez PVC | kos | 1 |  | 0
15. | 03.3.2
ŠINE ZA OBEŠANJE - STROPNE
| - popolnoma vgradna šina za obešanje slik; vgradnja v strop - dimenzija 6,5x14mm, črne barve - nosilnost 20kg na meter - v postavko vključena tudi kovinska ali lesena ojačitev nad šino (v črni barvi) - kot npr.STAS u-rail | m1 | 60 |  | 0
16. | 03.3.3
ŠINE ZA OBEŠANJE - STENSKE
| - stenska šina za obešanje, dimenzije 11x28mm, v RAL barvi po izboru projektanta - nosilnost 45kg na meter - v postavko vključen kovinski distančnik - kot npr.STAS cliprail pro | m1 | 30 |  | 0
17. | 03.3.4
PREMIČNA GARDEROBNA OMARA
| - premično kovinsko garderobno stojalo na štirih kolesih - dimenzija 51x150cm, višina 175cm - inox izvedba - dve obešalni palici, spodaj dodatna polica - kot npr. Railex št.1332 | kos | 1 |  | 0
18. | 03.3.5
OBEŠALNE KLJUKICE
| - kovinske obešalne kljukice, montaža na notranjo stranico vrat v sanitarijah - okrogla kljukica brez vidnega pritrjevanja na steno; z zarezo za obešanje - kot npr.Rujz 2127 | kos | 35 |  | 0
19. | 03.3.6a
KOŠ ZA SMETI - pisarne
| - mrežni kovinski koš 29x34cm, sive barve - kot npr. Aplus | kos | 25 |  | 0
20. | 03.3.6b
KOŠ ZA SMETI - sanitarije mali
- stenski/talni koš, 5l, v barvi po izboru projektanta
| - kot npr. Wenko Sare ali enakovredno | kos | 9 |  | 0
21. | 03.3.6c
KOŠ ZA SMETI - sanitarije veliki
- talni koš za smeti, v RAL barvi po izboru projektanta,
- max.višina 55cm, 25l
| - kot npr.Katrin Inclusive ali enakovredno | kos | 10 |  | 0
22. | 03.3.6d
KOŠ ZA SMETI - previjalnica
- stenski/talni koš, 5l, v črni barvi
| - kot npr.Wenko Sare | kos | 1 |  | 0
23. | 03.3.7
STOJALO ZA DEŽNIKE
| - kovinsko okroglo stojalo za dežnike, z obteženim podstavkom - premer 50cm, višina 60cm - v barvi po izboru proejktanta | kos | 10 |  | 0
24. | 03.3.9
STOJALA ZA GASILNE APARATE
- prostostoječe kovinske omarice za gasilne aparate, s pleksi stojalom za piktogram
- omarica iz aluminija
- velikost prilagojena tipu gasilnega aparata
- barvano v RAL-u po izboru projektanta
| - kot npr.DesignFeu Alto | kos | 11 |  | 0
ZUNANJA OPREMA
25. | INOX STOJALA ZA KOLESA
| Dobava in montaža inox stojal za kolesa, naslon iz cevnih profilov ploščatega jekla 60x10mm, širina 80 cm -skupna višina 113 cm, višina nad tlemi 90 cm -kot npr. Atriva NSK-13 ali enakovredno. -inox -izvedba: vbetoniranje (priporocljiva vgradna globina 300 mm) ali pritrjevanje s sidrnimi vijaki preko nastavka za vgradnjo na vkop, profil d12/12x12 l=50 -potrebno zajeti izdelavo betonskih točk. temeljev 500x200x200 mm 2 kosa/stojalo ali 2x cestni robnik 500mm *v primeru montaže večih stojal v liniji se lahko izvede skupen pasovni temelj | kos | 30 |  | 0
26. | KOVINSKI KOŠI ZA SMETI
| Dobava in montaža koviskih košev za smeti dimenzije 87x91x29 cm (ŠxVxG). Koši za ločevanje embalaže, mešanih odpadkov in papirja. Notranja posoda za smeti 3x35 ltr, material inox, tečaj pokrova ojača, pritrditev v podlago s kotniki. Kot npr. Atriva KO-31-3. | kpl | 3 |  | 0
27. | KOVINSKI KOŠ ZA SMETI NA S PEPELNIKOM
| Dobava in montaža kovinskih košev za smeti s pepelnikom. Koši za mešane odpadke z dodatnim prostorom za pepelnik. Okrogel koš, dimenzij fi=35 cm, višine 100 cm. Material inox, kot npr. Atriva KO_36-1. | kos | 4 |  | 0
| TIPSKA OPREMA SKUPAJ: |  |  |  | 0

## C_GRAFIČNA OPREMA
C. | GRAFIČNA OPREMA
| Opis | E/M | količina | cena/enoto | skupaj
1. | INFO PLATNO NA SEVERNI FASADI
- informacijsko pvc ceradno platno s potiskom na fasadi ob glavnem vhodu - dimenzija platna 1.75x6m - kovinska podkonstrukcija vijačena v fasado, podkonstrukcija je vroče cinkana in prašno barvana v RAL po izboru projektanta - napenjanje platna (cerade) na kovinsko šino zgoraj in spodaj - v postavki zajeti podkonstrukcijo in platno s potiskom - potisk po grafični podlogi
| - platno izvedeno na način, da se menja glede na dogodke v objektu | kos | 2 |  | 0
2. | INFO TABLA OB VHODU V MUZEJ
| - kovinska informacijska tabla na kovinski podkonstrukciji (okvirju), kovinska podkonstrukcija je vročecinkana in prašno barvana po RAL po izboru projektanta - vijačena na AB temelj (temelj v sklopu postavke) - dimenzija table 1.75x2.7m, debelina table 8cm - v postavki zajet tudi potisk in aplikacija potiska na kovinsko fronto table | kos | 1 |  | 0
3. | NAPIS NAD GLAVNIM VHODOM
| - napis »SREDIŠČE KULTUR LIBERTAS/CROCEVIA DELLE CULTURE« nad glavnim vhodom na severni fasadi - CNC izrez črk iz kovine, vročecinkano in prašno barvano s Tygerdry lac barvo po izboru projektanta - višina črk 25 cm - pritrjevanje črk na kovinsko masko zasteklitve - črke se pritrjujejo z distančnikom, ki je umaknjen od roba črke min.10mm | kos | 2 |  | 0
4. | ŠTEVILKE NA STOPNICAH VELIKE DVORANE
- talne označbe na betonskih stopnicah v veliki dvorani
- označi se vrste od 1 do 16, na stopnicah ob vsaki strani dvorane; vsaka številka se izvede dvakrat
- višina številke min. 35cm
- številke izvedene po šabloni, skladno s CGP
- izvedba iz dvokomponentne mase za visoko obstojnost; v RAL ali NCS barvi po izboru projektanta
| - šablone se ohranijo in predajo investitorju za morebitne kasnejše popravke označb | kpl | 1 |  | 0
5. | NAPISI, USMERJEVALNIKI, PIKTOGRAMI
5a. | - info tabla, okvirna dimenzija 10x20cm - točna dimnezija se prilagodi velikosti domofona
- kovinska tabla, montirana na šplaeto ob vhodu zaodrja, montaža z distanco 5-10mm
- v celotni dimenziji table sitotisk z informacijami za zaodrje - po predlogi iz CGP
| - upoštevati tablico in grafiko | kos | 1 |  | 0
5b. | - kovinski napis "ZAODRJE", iz posameznih kovinskih črk, izrezanih po predlogu CGP, montaža na vrata zaodrja, montaža z lepljenjen in z distanco 5mm.
| - velikost črk 6-8cm, elksirana pločevina | kos | 1 |  | 0
5c. | '- kovinski napis "ODER", iz posameznih kovinskih črk, izrezanih po predlogu CGP, montaža na vrata iz zaodrja na oder, montaža z lepljenjen in z distanco 5mm.
| '- velikost črk min.8cm, eloksirana pločevina | kos | 2 |  | 0
5d. | - napis "SKLADIŠČE, NI VSTOPA"
- napis iz mat folije, v barvi po izboru projektanta
| - velikost črk 6-8cm, po predlogi CGP | kos | 1 |  | 0
5e. | '- kovinski napis "DVIGALO", iz posameznih kovinskih črk, izrezanih po predlogu CGP, montaža na vrata ob recepciji, montaža z lepljenjen in z distanco 5mm.
| - velikost črk 6-8cm, eloksirana pločevina | kos | 1 |  | 0
5f. | ''- kovinski napis "MALA DVORANA" in napis "VELIKA DVORANA", iz posameznih kovinskih črk, izrezanih po predlogu CGP, montaža na betonski zid glavnega stopnišča, montaža z lepljenjen in z distanco 5mm.
- skupaj z napisom še kovinska puščica za usmeritev v nadstropje, tudi lepljena ob napisu na betonski zid
| - velikost črk 8cm, eloksirana pločevina | kos | 1 |  | 0
5g. | - napisi na glavnem vhodu v objekt
- izrez črk iz mat folije v barvi po izboru projektanta
- zapisan je naziv objekta, uradne ure, kontakt
- nalepka vleci in rini
- vse aplicirano na vhodna kovinska vrata ali na obsvetlobo glavnih vrat
- velikost črk 4-6cm
| - po predlogu CGP | kos | 2 |  | 0
5h. | ''- kovinski napis "GALERIJA" iz posameznih kovinskih črk, izrezanih po predlogu CGP, montaža na kamnit zid ob prehodu proti galeriji, montaža z lepljenjen ali vijačenjem in z distanco 5mm.
- skupaj z napisom še kovinska puščica za usmeritev v nadstropje, tudi lepljena ob napisu na betonski zid
| - velikost črk 8cm, eloksirana pločevina | kos | 2 |  | 0
5i. | - pikrogrami v pritličju
| - CNC izrez iz eloksiranega aluminija, pritrjen z odmikom 5-10mm od stene ali vrat - okvirna velikost piktograma 20x20cm - izdelajo se piktogrami za: sanitarije moški, sanitarije ženske, sanitarije invalid, previjalnico in čistila | klp | 1 |  | 0
5j. | ''- kovinski napis "GALERIJA" iz posameznih kovinskih črk, izrezanih po predlogu CGP, montaža na vhodna vrata v galerijo, montaža z lepljenjen ali vijačenjem in z distanco 5mm.
- velikost črk 8cm, eloksirana pločevina
| - po predlogu CGP | kos | 2 |  | 0
5k. | ''- kovinski napis "AVLA" in "DVORANE" iz posameznih kovinskih črk, izrezanih po predlogu CGP, montaža na izhodna vrata iz galerije, montaža z lepljenjen ali vijačenjem in z distanco 5mm. | kos | 2 |  | 0
5l. | - napisi na glavnem vhodu v galerijo
- izrez črk iz mat folije v barvi po izboru projektanta
- zapisan je naziv objekta, uradne ure, kontakt
- nalepka vleci in rini
- vse aplicirano na vhodna kovinska vrata ali na obsvetlobo glavnih vrat
- velikost črk 4-6cm
| - po predlogu CGP | kos | 1 |  | 0
5m. | - pikrogrami v nadstropju
| - CNC izrez iz eloksiranega aluminija, pritrjen z odmikom 5-10mm od stene ali vrat - okvirna velikost piktograma 20x20cm - izdelajo se piktogrami za: sanitarije moški, sanitarije ženske, garderoba moški, garderoba ženske, tuš ž, tuš m, wc ž, wc m | kpl | 1 |  | 0
5n. | ''- kovinski napis "REŽIJA" iz posameznih kovinskih črk, izrezanih po predlogu CGP, montaža na vrata režije, montaža z lepljenjen ali vijačenjem in z distanco 5mm.
- velikost črk 8cm, eloksirana pločevina
| - po predlogu CGP | kos | 1 |  | 0
5o. | ''- kovinski napis "VELIKA DVORANA" iz posameznih kovinskih črk, izrezanih po predlogu CGP, montaža na vhodna vrata v veliko dvorano, montaža z lepljenjen ali vijačenjem in z distanco 5mm.
- velikost črk 8cm, eloksirana pločevina
| - po predlogu CGP | kos | 2 |  | 0
5p. | ''- kovinski napis "MALA DVORANA" iz posameznih kovinskih črk, izrezanih po predlogu CGP, montaža na vhodna vrata v malo dvorano, montaža z lepljenjen ali vijačenjem in z distanco 5mm.
- velikost črk 8cm, eloksirana pločevina
| - po predlogu CGP | kos | 2 |  | 0
5r. | - napisi na vratih na teraso
- izrez črk iz mat folije v barvi po izboru projektanta
- zapisano je "TERASA"
- nalepka vleci in rini
- vse aplicirano na vhodna kovinska vrata ali na obsvetlobo glavnih vrat
- velikost črk 4-6cm
| - po predlogu CGP | kos | 2 |  | 0
5s. | ''- kovinski napis "UPRAVA" iz posameznih kovinskih črk, izrezanih po predlogu CGP, montaža na vhodna vrata v malo dvorano, montaža z lepljenjen ali vijačenjem in z distanco 5mm.
- skupaj z napisom še kovinska puščica za usmeritev v nadstropje, tudi lepljena ob napisu na betonski zid
- velikost črk 8cm, eloksirana pločevina
| - po predlogu CGP | kos | 1 |  | 0
5t. | ''- kovinski napis "NASTOPAJOČI" iz posameznih kovinskih črk, izrezanih po predlogu CGP, montaža na vhodna vrata v malo dvorano, montaža z lepljenjen ali vijačenjem in z distanco 5mm.
- velikost črk 8cm, eloksirana pločevina
| - po predlogu CGP | kos | 1 |  | 0
5u. | ''- kovinski napis "SEJNA SOBA" in "PISARNE" iz posameznih kovinskih črk, izrezanih po predlogu CGP, montaža namk zid ob vhodih v prostore, montaža z lepljenjen ali vijačenjem in z distanco 5mm.
- velikost črk 8cm, eloksirana pločevina
| - po predlogu CGP | kos | 1 |  | 0
| GRAFIČNA OPREMA SKUPAJ: |  |  |  | 0