## SPP_1 in 2 FAZA
Projekt: | Vzhodna obvozna cesta Murska Sobota
Faza: | 1. in 2. faza
Načrt: | Skupni popis del
SKUPNA INVESTICIJA VOC MS
Načrt | Predmet | Skupaj (brez DDV) | FAZA | INVESTITOR
2 | Načrt krajinske arhitekture | 0
2/1 | Načrt krajinske arhitekture - krožišče K1 Plese | 0 | 1 | DRSI
2/1 | Načrt krajinske arhitekture - VOC MS | 0 | 2 | DRSI
3 | Načrt gradbenih konstrukcij in drugi gradbeni načrti | 0
3/1 | Načrt krožnega križišča K1 Plese | 0 | 1 | DRSI
3/1 | Načrt krožnega križišča K1 Plese - pločnik | 0 | 1 | DRSI
3/1 | Načrt krožnega križišča K1 Plese - LC 269611 Ulica Plese | 0 | 1 | MO MURSKA SOBOTA
3/1 | Načrt krožnega križišča K1 Plese - priključek do poslovne cone Blisk | 0 | 1 | MO MURSKA SOBOTA
3/1 | Načrt ceste od km 3+892 do km 5+000 - VOC MS | 0 | 2 | DRSI
3/1 | Načrt ceste od km 3+892 do km 5+000 - kraka C in D | 0 | 2 | DRSI
3/1 | Načrt ceste od km 3+892 do km 5+000 - JP 769181 | 0 | 2 | MO MURSKA SOBOTA
3/1 | Načrt ceste od km 3+892 do km 5+000 - LC 269611 (Poljska ulica), priključek na parkirišče in dograditev do kraka krožišča | 0 | 2 | MO MURSKA SOBOTA
3/1 | Načrt ceste od km 3+892 do km 5+000 - JP 769171 (Industrijska ulica v podvozu) | 0 | 2 | MO MURSKA SOBOTA
3/1 | Načrt ceste od km 3+892 do km 5+000 - JP 769171 (Industrijska ulica v podvozu - priključek) | 0 | 2 | MO MURSKA SOBOTA
3/1 | Načrt ceste od km 3+892 do km 5+000 - Poljska pot | 0 | 2 | MO MURSKA SOBOTA
3/1 | Načrt ceste od km 3+892 do km 5+000 - Dostopna pot 1 | 0 | 2 | MO MURSKA SOBOTA
3/2 | Načrt ceste od km 5+000 do km 6+940 - VOC MS | 0 | 2 | DRSI
3/2 | Načrt ceste od km 5+000 do km 6+940 - pločnik in kolesarske poti | 0 | 2 | DRSI
3/2 | Načrt ceste od km 5+000 do km 6+940 - dostopna cesta 1 | 0 | 2 | MO MURSKA SOBOTA
3/2 | Načrt ceste od km 5+000 do km 6+940 - dostopna cesta 2 | 0 | 2 | MO MURSKA SOBOTA
3/2 | Načrt ceste od km 5+000 do km 6+940 - dostopna cesta 3 | 0 | 2 | MO MURSKA SOBOTA
3/2 | Načrt prometne opreme in signalizacije - krožišče K1 Plese | 0 | 1 | DRSI
3/3 | Načrt krožnega križišča K2 | 0 | 2 | DRSI
3/3 | Načrt krožnega križišča K2 - pločnik | 0 | 2 | DRSI
3/3 | Načrt krožnega križišča K2 - Dostopna pot 2 | 0 | 2 | DRSI
3/3 | Načrt krožnega križišča K2 - Dostopna pot 3 | 0 | 2 | DRSI
3/3 | Načrt meteorne odvodnje - krožišče K1 Plese | 0 | 1 | DRSI
3/4 | Načrt meteorne odvodnje od km 3+892 do km 5+000 | 0 | 2 | DRSI
3/5 | Načrt meteorne odvodnje od km 5+000 do km 6+940 | 0 | 2 | DRSI
3/6 | Načrt podvoza lokalne ceste in premostitev stare struge Ledave | 0 | 2 | DRSI
3/7 | Načrt podvoza Nemčavci | 0 | 2 | DRSI
3/8 | Načrt mostu čez Puconski potok (M1) | 0 | 2 | DRSI
3/9 | Načrt prepusta P3 - Mejni jarek | 0 | 2 | DRSI
3/10 | Načrt prepusta P4 - Severni jarek | 0 | 2 | DRSI
3/11 | Načrt vodnogospodarskih ureditev | 0 | 2 | DRSI
3/12 | Načrt prestavitve in zaščite kanalizacijskih vodov | 0 | 2 | DRSI
3/13 | Načrt protihrupnega nasipa | 0 | 2 | DRSI
4 | Načrt električnih inštalacij in električne opreme | 0
4/1 | Načrt cestne razsvetljave - krožišče K1 Plese | 0 | 1 | DRSI
4/1 | Načrt cestne razsvetljave - krožišče K2, CR1 | 0 | 2 | DRSI
4/1 | Načrt cestne razsvetljave - krožišče K3 in K4, CR2 | 0 | 2 | DRSI
4/1 | Načrt cestne razsvetljave - priključek na industrijsko cono in LC, CR3 | 0 | 2 | MO MURSKA SOBOTA
4/1 | Načrt cestne razsvetljave - levo in desno od krožišča K1 Plese | 0 | 2 | MO MURSKA SOBOTA
4/2 | Načrt ureditve EEO 0,4-20 kV - krožišče K1 Plese | 0 | 1 | DRSI
4/2 | Načrt NN priključkov | 0 | 2 | DRSI
4/3 | Načrt elektro inštalacij črpališča | 0 | 2 | DRSI
4/4 | Načrt ureditve EEO 0,4 - 35 kV | 0 | 2 | DRSI
4/5 | Načrt ureditve EEO 110 kV | 0 | 2 | DRSI
5 | Načrt strojnih inštalacij in strojne opreme | 0
5/1 | Načrt prestavitve in zaščite vodovodnega omrežja - krožišče K1 Plese | 0 | 1 | DRSI
5/1 | Načrt prestavitve in zaščite vodovodnega omrežja | 0 | 2 | DRSI
5/2 | Načrt zaščite prenosnega plinovoda - krožišče K1 Plese | 0 | 1 | DRSI
5/2 | Načrt zaščite prenosnega plinovoda | 0 | 2 | DRSI
5/3 | Načrt prestavitve in zaščite distribucijskega plinovoda - krožišče K1 Plese | 0 | 1 | DRSI
5/3 | Načrt prestavitve in zaščite distribucijskega plinovoda | 0 | 2 | DRSI
5/4 | Načrt strojnih inštalacij črpališča ČRP1 - LC | 0 | 2 | DRSI
5/5 | Načrt strojnih inštalacij črpališča ČRP2 - Nemčavci | 0 | 2 | DRSI
6 | Načrt telekomunikacij | 0
6/1 | Načrt prestavitve in zaščite TK omrežja - krožišče K1 Plese | 0 | 1 | DRSI
6/1 | Načrt prestavitve in zaščite TK omrežja | 0 | 2 | DRSI
6/2 | Načrt prestavitve in zaščite CATV omrežja - krožišče K1 Plese | 0 | 1 | DRSI
6/2 | Načrt prestavitve in zaščite CATV omrežja | 0 | 2 | DRSI
9 | Elaborati | 209000
9/1 | Varnostni načrt - krožišče K1 Plese | 0 | 1 | DRSI
9/1 | Varnostni načrt | 0 | 2 | DRSI
9/2 | Načrt vodenja in zavarovanja prometa v času gradnje | 168000 | 2 | DRSI
9/3 | Načrt vodenja in zavarovanja prometa v času gradnje - krožišče K1 Plese | 41000 | 1 | DRSI
10 | Preostala dela in storitve | 129500
10/1 | Preostala dela in storitve | 129500 | 1 in 2 | DRSI
| SKUPAJ: | 338500
| Nepredvidena dela 10% | 20900
| Skupaj z nepredvidenimi deli | 359400
| DDV (22%) | 79068
| SKUPAJ Z DDV | 438468

## 2_1_KRA_faza 1
Cesta: | Vzhodna obvozna cesta Murska Sobota od km 3+520 do km 6+940
Odsek: | Od križišča s Panonsko ulico odseka R1-232/1406 Murska Sobota - Lipovci do križišča pri Čardi
odseka R1-232/1316 Martjanci - Murska Sobota
1. FAZA – KROŽIŠČE PLESE
Načrt: | 2/1 Načrt krajinske arhitekture
Faza: | PZI
POPIS DEL
REKAPITULACIJA
|  | 1 PREDDELA | 0
|  | 2 ZEMELJSKA DELA | 0
|  | Cena skupaj (brez DDV): | 0
|  | DDV (22%): | 0
|  | Cena skupaj (z DDV): |  | 0
Postavka | Normativ | Opis postavke | Enota | Količina | Cena za enoto | Cena skupaj
1 PREDDELA
1.1 Geodetska dela
1. |  | Količenje zasaditvenih vzorcev | KOS | 15 |  | 0
1.2 Dobava sadik
1. |  | Nabava in dovoz pokrovnih grmovnic Lonicera nitida 'Pileata' (kosteničevje), širina sadike 20 - 40 cm | KOS | 203 |  | 0
2. |  | Nabava in dovoz grmovnic Euonymus fortunei 'Emerald'n Gold’ (pisanolistna plazeča trdoleska), širina sadike 15 - 20 cm | KOS | 281 |  | 0
3. |  | Nabava in dovoz grmovnic Berberis thunbergii 'Atropurpurea Nana' (rdečelistni kompaktni češmin), širina sadike 20 - 25 cm | KOS | 221 |  | 0
1.3 Dobava drugih materialov za sajenje
1. |  | Dobava humozne zemlje | m3 | 50.8 |  | 0
2. |  | Dobava mineralnega gnojila za založno gnojenje grmovnic; 30 g na sadiko. | kg | 21.2 |  | 0
3. |  | Dobava tkanine (folije) za zaščito proti plevelom za zasaditev v sredinskem otoku krožnega križišč | m2 | 452 |  | 0
4. |  | Dobava lubja za zastiranje zasajenih površin v sredinskem otoku krožnega križišča, granulacija 10 - 30 mm - debelina nasutja 5 cm | L | 18060 |  | 0
[5 empty] | PREDDELA SKUPAJ: | 0
2 ZEMELJSKA DELA
2.1 Sajenje
1. |  | Sajenje grmovnic; položitev folije za zaščito proti plevelom, sajenje na predhodno urejen, izravnan teren z dodajanjem humozne zemlje in založnega gnojila, nasutje lubja za zastiranje v debelini 5 cm, zalivanje, 2-letno vzdrževanje. | KOS | 705 |  | 0
[5 empty] | ZEMELJSKA DELA SKUPAJ: | 0

## 3_1_CES_K1 Plese_faza 1
Projekt: | Vzhodna obvozna cesta Murska Sobota od km 3+520 do km 6+940
Načrt: | 3/1 Načrt krožnega križišča K1
Odsek | Krožišče Plese (cesta)
Faza: | PZI | POPIS DEL
Postavka | Normativ | Opis postavke | Enota | Količina | Cena za enoto | Cena skupaj
|  | 1 PREDDELA |  |  | PREDDELA SKUPAJ: | 0
1.1 Geodetska dela
0001 | S 1 1 221 | Postavitev in zavarovanje prečnega profila ostale javne ceste v ravninskem terenu | KOS | 14 |  | 0
0002 | S 1 1 121 | Obnova in zavarovanje zakoličbe osi trase ostale javne ceste v ravninskem terenu | KM | 0.28 |  | 0
1.2 Čiščenje terena
0001 | S 1 2 322 | Porušitev in odstranitev asfaltne plasti v debelini 6 do 10 cm | M2 | 3947 |  | 0
0002 | N 2 1 105 | Odstranitev betonskih korit za rože. | KOM | 2 |  | 0
0003 | N 2 1 108 | Porošitev in odstranitev drsnih vrat. | KOM | 1 |  | 0
0004 | S 1 2 111 | Odstranitev grmovja na redko porasli površini (do 50 % pokritega tlorisa) - ročno | M2 | 200 |  | 0
0005 | N 2 1 109 | Prestavitev kontejnerje na območju podjetja Blisk montaža. | PAV | 6 |  | 0
0006 | N 2 1 106 | Porošitev in odvoz rampe na parkirišču. | KPL | 1 |  | 0
0007 | S 1 2 382 | Rezanje asfaltne plasti s talno diamantno žago, debele 6 do 10 cm | M1 | 400 |  | 0
0008 | N 2 1 107 | Porošitev in odstranitev nadstrešnice proti toči. | M2 | 218 |  | 0
0009 | S 1 2 152 | Posek in odstranitev drevesa z deblom premera 31 do 50 cm ter odstranitev vej | KOS | 8 |  | 0
0010 | S 1 2 172 | Odstranitev panja s premerom 31 do 50 cm s predelavo | KOS | 8 |  | 0
0011 | S 1 2 291 | Porušitev in odstranitev ograje iz žične mreže | M2 | 658 |  | 0
0012 | S 1 2 381 | Rezanje asfaltne plasti s talno diamantno žago, debele do 5 cm | M1 | 124 |  | 0
0013 | S 1 2 497 | Porušitev in odstranitev elementa (temelj, stena, plošča) iz cementnega betona | M3 | 76 |  | 0
0014 | S 1 2 293 | Porušitev in odstranitev ograje iz železnih elementov | M2 | 240 |  | 0
0015 | S 1 2 391 | Porušitev in odstranitev robnika iz cementnega betona | M1 | 683 |  | 0
0016 | S 1 2 431 | Porušitev in odstranitev jaška z notranjo stranico/premerom do 60 cm | M1 | 8 |  | 0
0017 | S 1 2 372 | Rezkanje in odvoz asfaltne krovne plasti v debelini 4 do 7 cm | M2 | 300 |  | 0
0018 | S 1 2 373 | Rezkanje in odvoz asfaltne krovne plasti v debelini 8 do 10 cm | M2 | 200 |  | 0
0019 | S 1 2 374 | Rezkanje in odvoz asfaltne krovne plasti v debelini nad 10 cm | M2 | 100 |  | 0
|  | 2 ZEMELJSKA DELA |  |  | ZEMELJSKA DELA SKUPAJ: | 0
2.1 Izkopi
0001 | S 2 1 112 | Površinski izkop plodne zemljine - 1. kategorije - strojno z odrivom do 50 m | M3 | 400.06 |  | 0
0002 | S 2 1 364 | Izkop vezljive zemljine/zrnate kamnine - 3. kategorije za temelje, kanalske rove, prepuste, jaške in drenaže, širine 1,1 do 2,0 m in globine 1,1 do 2,0 m - strojno, planiranje dna ročno | M3 | 98 |  | 0
0003 | S 2 1 114 | Površinski izkop plodne zemljine - 1. kategorije - strojno z nakladanjem | M3 | 150.74 |  | 0
0004 | S 2 1 224 | Široki izkop vezljive zemljine - 3. kategorije - strojno z nakladanjem | M3 | 3080 |  | 0
2.2 Planum temeljnih tal
0001 | S 2 2 112 | Ureditev planuma temeljnih tal vezljive zemljine - 3. kategorije | M2 | 4960 |  | 0
2.3 Ločilne, drenažne in filtrske plasti ter delovni plato
0001 | S 2 3 313 | Dobava in vgraditev geotekstilije za ločilno plast (po načrtu), natezna trdnost do nad 14 do 16 kN/m2 | M2 | 4960 |  | 0
2.4 Nasipi, zasipi, klini, posteljica in glinasti naboj
0001 | N 2 4 101 | Izdelava posteljice v debelini plasti do 60cm iz zrnate kamnine - 3. kategorje | M3 | 2395 |  | 0
Opomba: Dobava iz gramoznice.
0002 | S 2 4 212 | Zasip z vezljivo zemljino - 3. kategorije - strojno | M3 | 544.46 |  | 0
Opomba: Material iz izkopa.
2.5 Brežine in zelenice
0001 | S 2 5 151 | Doplačilo za zatravitev s semenom | M2 | 1759.4 |  | 0
0002 | S 2 5 112 | Humuziranje brežine brez valjanja, v debelini do 15 cm - strojno | M2 | 90.4 |  | 0
0003 | S 2 5 132 | Humuziranje zelenice brez valjanja, v debelini do 15 cm - strojno | M2 | 1669 |  | 0
Opomba: Zelenica otok debelina humusiranja 30cm, ostale površine 0,2cm.
2.6 Prevozi, razprostiranje in ureditev deponij materiala
0001 | S 2 9 131 | Razprostiranje odvečne plodne zemljine - 1. kategorije | M3 | 150.74 |  | 0
0002 | S 2 9 154 | Odlaganje odpadnega cementnega betona na komunalno deponijo | T | 206 |  | 0
0003 | S 2 9 133 | Razprostiranje odvečne vezljive zemljine - 3. kategorije | M3 | 2830.37 |  | 0
0004 | S 2 9 137 | Razprostiranje odvečne sekundarne surovine | M3 | 20 |  | 0
0005 | N 2 4 102 | Odvoz odpadnega asfalta v predelavo. Asfaltna baza. | T | 1026.22 |  | 0
|  | 3 VOZIŠČNE KONSTRUKCIJE |  |  | VOZIŠČNE KONSTRUKCIJE SKUPAJ: | 0
3.1 Nosilne plasti
0001 | S 3 1 132 | Izdelava nevezane nosilne plasti enakomerno zrnatega drobljenca iz kamnine v debelini 21 do 30 cm | M3 | 1440 |  | 0
0002 | S 3 1 642 | Izdelava nosilne plasti bituminizirane zmesi AC 32 base B 50/70 A3 v debelini 8 cm | M2 | 1467 |  | 0
0003 | S 3 1 751 | Izdelava vezne plasti bituminizirane zmesi AC 22 bin PmB 45/80-65 A1/A2 v debelini 6 cm | M2 | 1962 |  | 0
0004 | S 3 1 543 | Izdelava nosilne plasti bituminizirane zmesi AC 22 base B 50/70 A1/A2 v debelini 7 cm | M2 | 1982 |  | 0
0005 | N 2 4 103 | Izdelava spodnje nosilne (stabilizirane) plasti bituminizirane zmesi AC 32 base, stab B 70/100 A1/A2 v debelini 14cm. | M2 | 941 |  | 0
3.2 Obrabne plasti
0001 | S 3 2 273 | Izdelava obrabne in zaporne plasti bituminizirane zmesi AC 11 surf B 50/70 A3 v debelini 4 cm | M2 | 1364 |  | 0
0002 | S 3 2 668 | Izdelava obrabne in zaporne plasti bituminizirane zmesi SMA 11 PmB 45/80-65 A1/A2 Z2 v debelini 4 cm | M2 | 1944 |  | 0
0003 | S 3 2 497 | Pobrizg s polimerno bitumensko emulzijo 0,31 do 0,50 km/m2 | M2 | 5411 |  | 0
Opomba: Pobrizg v količini 0,5 km/m2, vključno s čiščenjem površine s strojno krtačo ali vodnim curkom
3.3 Tlakovane obrabne plasti
0001 | N 2 1 101 | Izdelava tlakovane obrabne plasti iz velikih tlakovcev iz silikatne kamnine velikosti 20/20/20cm na podložni plasti iz cementnega betona, stiki zaliti z ALTEKS 0-1,5 neskrčljivo malto! | M2 | 190 |  | 0
Opomba: Tlakovani del vozišča okoli rondoja!
0002 | N 2 1 103 | Priprava in vgraditev mikro armiranega betona vključno z jekleno armaturo dolžine 30 do 50mm, debeline največ 0,60mm v količini najmanj 60kg/m3-tlakovani del krožišča. | M3 | 60 |  | 0
0003 | S 3 5 236 | Dobava in vgraditev predfabriciranega pogreznjenega robnika iz cementnega betona s prerezom ../.. cm | M1 | 123 |  | 0
Opomba: Pogreznjen 35/20.
3.4 Robni elementi vozišč
0001 | S 3 5 214 | Dobava in vgraditev predfabriciranega dvignjenega robnika iz cementnega betona s prerezom 15/25 cm | M1 | 830 |  | 0
0002 | S 3 5 275 | Dobava in vgraditev dvignjenega vtočnega robnika s prerezom 15/25 cm iz cementnega betona | M1 | 23 |  | 0
0003 | S 3 5 215 | Dobava in vgraditev predfabriciranega dvignjenega robnika iz cementnega betona s prerezom 15/30 cm | M1 | 110 |  | 0
0004 | S 3 5 235 | Dobava in vgraditev predfabriciranega pogreznjenega robnika iz cementnega betona s prerezom 15/25 cm | M1 | 70 |  | 0
|  | 4 ODVODNJAVANJE |  |  | ODVODNJAVANJE SKUPAJ: | 0
4.1 Površinsko odvodnjavanje
0001 | N 3 1 101 | Tlakovanje mulde z granitnimi kockami dimenzij 10/10/10cm na podolžni plasti iz cementnega betona debeline 10cm, stiki zapolnjeni z cementno malto. | M2 | 54 |  | 0
0002 | S 4 1 421 | Zavarovanje dna kadunjastega jarka s plastjo bitumenskega betona, debelo 5 cm, široko 50 cm | M1 | 162 |  | 0
4.2 Globinsko odvodnjavanje - drenaže
0001 | S 4 2 114 | Izdelava vzdolžne in prečne drenaže, globoke do 1,0 m, na planumu izkopa, z gibljivimi plastičnimi cevmi premera 15 cm | M1 | 540 |  | 0
0002 | S 4 2 321 | Doplačilo za izkop in zasip vzdolžne in prečne drenaže, globoke 1 do 2 m | M1 | 540 |  | 0
4.3 Jaški
0001 | N 3 2 101 | Nabava, transport in izvedba ponikovalnega ABC jaška iz DN1000, vključno z vgrajeno filtrsko plastjo, filcem in s pranim prodnim nasutjem 32/64mm. | KOS | 4 |  | 0
Opomba: Globina perforiranega dela jaška znaša 1,5m pod vtokom.
0002 | S 4 4 963 | Dobava in vgraditev pokrova iz duktilne litine z nosilnostjo 250 kN, krožnega prereza s premerom ..... mm | KOS | 4 |  | 0
Opomba: Premera 600mm; vključno z razbremenilno betonsko ploščo.
|  | 5 GRADBENA IN OBRTNIŠKA DELA |  |  | GRADBENA IN OBRTNIŠKA DELA SKUPAJ: | 0
5.1 Dela s cementnim betonom
0001 | N 2 4 106 | Dobava in montaža vrat in ograje na območju poslovne cone Blisk. Tip ograje bo izbran v dogovoru z lastnikom ograje. Postavka zajema komplet dobavo, montažo, izvedba temeljev itd.. Tako da se zagotovi funkcionalno celoto. | M1 | 230 |  | 0
Opomba: Drsna vrata z elektromotorjem in vso pripadajočo elektro inštalacijo, L=16m. 2 kom vrat za osebni prehod.
|  | 1 PREDDELA | 0
|  | 2 ZEMELJSKA DELA | 0
|  | 3 VOZIŠČNE KONSTRUKCIJE | 0
|  | 4 ODVODNJAVANJE | 0
|  | 5 GRADBENA IN OBRTNIŠKA DELA | 0
|  | CENA SKUPAJ (brez DDV) | 0
|  | DDV (22%) | 0
|  | CENA SKUPAJ (z DDV) | 0

## 3_1_CES_PLO_Plese_faza 1
Projekt: | Vzhodna obvozna cesta Murska Sobota od km 3+520 do km 6+940
Načrt: | 3/1 Načrt krožnega križišča K1
Odsek | Krožišče Plese (pločnik)
Faza: | PZI | POPIS DEL
Postavka | Normativ | Opis postavke | Enota | Količina | Cena za enoto | Cena skupaj
|  | 1 ZEMELJSKA DELA |  |  | ZEMELJSKA DELA SKUPAJ: | 0
1.1 Planum temeljnih tal
0001 | S 2 2 112 | Ureditev planuma temeljnih tal vezljive zemljine - 3. kategorije | M2 | 770 |  | 0
1.2 Ločilne, drenažne in filtrske plasti ter delovni plato
0001 | S 2 3 312 | Dobava in vgraditev geotekstilije za ločilno plast (po načrtu), natezna trdnost do nad 12 do 14 kN/m2 | M2 | 770 |  | 0
1.3 Nasipi, zasipi, klini, posteljica in glinasti naboj
0001 | S 2 4 421 | Vgraditev posteljice v debelini plasti do 30 cm iz zrnate kamnine - 3. kategorije | M3 | 206 |  | 0
Opomba: Posteljica debeline 20cm (pločnik in kolesarske poti), dobava iz gramoznice.
|  | 2 VOZIŠČNE KONSTRUKCIJE |  |  | VOZIŠČNE KONSTRUKCIJE SKUPAJ: | 0
2.1 Nosilne plasti
0001 | S 3 1 131 | Izdelava nevezane nosilne plasti enakomerno zrnatega drobljenca iz kamnine v debelini do 20 cm | M3 | 294 |  | 0
Opomba: Pločnik in kolesarske poti.
2.2 Obrabne plasti
0001 | S 3 2 256 | Izdelava obrabne in zaporne plasti bituminizirane zmesi AC 8 surf, vezivo ......, razred bituminizirane zmesi A ...., v debelini ..... cm | M2 | 655 |  | 0
Opomba: 5 cm AC 8 surf B 50/70 A5.
2.3 Robni elementi vozišč
0001 | S 3 5 236 | Dobava in vgraditev predfabriciranega pogreznjenega robnika iz cementnega betona s prerezom ../.. cm | M1 | 415 |  | 0
Opomba: Robnik 8/20cm.
|  | 1 ZEMELJSKA DELA | 0
|  | 2 VOZIŠČNE KONSTRUKCIJE | 0
|  | CENA SKUPAJ (brez DDV) | 0
|  | DDV (22%) | 0
|  | CENA SKUPAJ (z DDV) | 0

## 3_1_CES_LC_Plese_faza 1
Projekt: | Vzhodna obvozna cesta Murska Sobota od km 3+520 do km 6+940
Načrt: | 3/1 Načrt krožnega križišča K1
Odsek | LC 269611 (Ulica Plese - dograditev)
Faza: | PZI | POPIS DEL
Postavka | Normativ | Opis postavke | Enota | Količina | Cena za enoto | Cena skupaj
|  | 1 PREDDELA |  |  | PREDDELA SKUPAJ: | 0
1.1 Geodetska dela
0001 | S 1 1 121 | Obnova in zavarovanje zakoličbe osi trase ostale javne ceste v ravninskem terenu | KM | 0.1 |  | 0
0002 | S 1 1 221 | Postavitev in zavarovanje prečnega profila ostale javne ceste v ravninskem terenu | KOS | 7 |  | 0
1.2 Čiščenje terena
0001 | S 1 2 111 | Odstranitev grmovja na redko porasli površini (do 50 % pokritega tlorisa) - ročno | M2 | 70 |  | 0
0002 | S 1 2 152 | Posek in odstranitev drevesa z deblom premera 31 do 50 cm ter odstranitev vej | KOS | 3 |  | 0
0003 | S 1 2 172 | Odstranitev panja s premerom 31 do 50 cm s predelavo | KOS | 3 |  | 0
0004 | S 1 2 321 | Porušitev in odstranitev asfaltne plasti v debelini do 5 cm | M2 | 365 |  | 0
Opomba: Obst. pločniki!
0005 | S 1 2 323 | Porušitev in odstranitev asfaltne plasti v debelini nad 10 cm | M2 | 763 |  | 0
0006 | S 1 2 372 | Rezkanje in odvoz asfaltne krovne plasti v debelini 4 do 7 cm | M2 | 17 |  | 0
0007 | S 1 2 373 | Rezkanje in odvoz asfaltne krovne plasti v debelini 8 do 10 cm | M2 | 72 |  | 0
0008 | S 1 2 381 | Rezanje asfaltne plasti s talno diamantno žago, debele do 5 cm | M1 | 26 |  | 0
0009 | S 1 2 382 | Rezanje asfaltne plasti s talno diamantno žago, debele 6 do 10 cm | M1 | 34 |  | 0
0010 | S 1 2 391 | Porušitev in odstranitev robnika iz cementnega betona | M1 | 253 |  | 0
|  | 2 ZEMELJSKA DELA |  |  | ZEMELJSKA DELA SKUPAJ: | 0
2.1 Izkopi
0001 | S 2 1 112 | Površinski izkop plodne zemljine - 1. kategorije - strojno z odrivom do 50 m | M3 | 15 |  | 0
Opomba: Opomba:za ponovno vgradnjo!
0002 | S 2 1 224 | Široki izkop vezljive zemljine - 3. kategorije - strojno z nakladanjem | M3 | 876 |  | 0
0003 | S 2 1 364 | Izkop vezljive zemljine/zrnate kamnine - 3. kategorije za temelje, kanalske rove, prepuste, jaške in drenaže, širine 1,1 do 2,0 m in globine 1,1 do 2,0 m - strojno, planiranje dna ročno | M3 | 34 |  | 0
2.2 Planum temeljnih tal
0001 | S 2 2 112 | Ureditev planuma temeljnih tal vezljive zemljine - 3. kategorije | M2 | 1241 |  | 0
2.3 Ločilne, drenažne in filtrske plasti ter delovni plato
0001 | S 2 3 313 | Dobava in vgraditev geotekstilije za ločilno plast (po načrtu), natezna trdnost do nad 14 do 16 kN/m2 | M2 | 1241 |  | 0
2.4 Nasipi, zasipi, klini, posteljica in glinasti naboj
0001 | N 2 1 102 | Izdelava posteljice v debelini plasti do 60cm iz zrnate kamnine-3. kategorije! | M3 | 399 |  | 0
Opomba: Dobava iz gramoznice. Posteljica cesta v debelini 60cm, Posteljica pločnik v debelini 20cm!
2.5 Brežine in zelenice
0001 | S 2 5 136 | Humuziranje zelenice brez valjanja, v debelini nad 15 cm - ročno | M2 | 125 |  | 0
0002 | S 2 5 151 | Doplačilo za zatravitev s semenom | M2 | 125 |  | 0
2.9 Prevozi, razprostiranje in ureditev deponij materiala
0001 | N 2 1 103 | Odvoz odpadnega asfalta v predelavo. Asfaltna baza! | T | 267 |  | 0
Opomba: 111m3!
0002 | S 2 9 133 | Razprostiranje odvečne vezljive zemljine - 3. kategorije | M3 | 910 |  | 0
0003 | S 2 9 154 | Odlaganje odpadnega cementnega betona na komunalno deponijo | T | 46 |  | 0
Opomba: Betonski robniki 253m_ 19m3!
|  | 3 VOZIŠČNE KONSTRUKCIJE |  |  | VOZIŠČNE KONSTRUKCIJE SKUPAJ: | 0
3.1 Nosilne plasti
0001 | S 3 1 132 | Izdelava nevezane nosilne plasti enakomerno zrnatega drobljenca iz kamnine v debelini 21 do 30 cm | M3 | 238 |  | 0
Opomba: Tampon pod cesto debeline 25cm, tampon pod pločnikom v debelini 20cm!
0002 | S 3 1 642 | Izdelava nosilne plasti bituminizirane zmesi AC 32 base B 50/70 A3 v debelini 8 cm | M2 | 878 |  | 0
3.2 Obrabne plasti
0001 | S 3 2 273 | Izdelava obrabne in zaporne plasti bituminizirane zmesi AC 11 surf B 50/70 A3 v debelini 4 cm | M2 | 878 |  | 0
Opomba: Asfalt cesta DOGRADITEV!
0002 | S 3 2 254 | Izdelava obrabne in zaporne plasti bituminizirane zmesi AC 8 surf B 70/100 A5 v debelini 4 cm | M2 | 335 |  | 0
Opomba: d=5 cm (pločniki in kolesarske poti)
0003 | S 3 2 497 | Pobrizg s polimerno bitumensko emulzijo 0,31 do 0,50 km/m2 | M2 | 878 |  | 0
Opomba: Pobrizg v količini 0,5 km/m2, vključno s čiščenjem površine s strojno krtačo ali vodnim curkom
3.5 Robni elementi vozišč
0001 | S 3 5 214 | Dobava in vgraditev predfabriciranega dvignjenega robnika iz cementnega betona s prerezom 15/25 cm | M1 | 90 |  | 0
0002 | S 3 5 236 | Dobava in vgraditev predfabriciranega pogreznjenega robnika iz cementnega betona s prerezom ../.. cm | M1 | 115 |  | 0
Opomba: Nizki robniki 8/20cm za pločnikom!
0003 | S 3 5 235 | Dobava in vgraditev predfabriciranega pogreznjenega robnika iz cementnega betona s prerezom 15/25 cm | M1 | 54 |  | 0
0004 | S 3 5 275 | Dobava in vgraditev dvignjenega vtočnega robnika s prerezom 15/25 cm iz cementnega betona | M1 | 7 |  | 0
|  | 4 ODVODNJAVANJE |  |  | ODVODNJAVANJE SKUPAJ: | 0
4.2 Globinsko odvodnjavanje - drenaže
0001 | S 4 2 114 | Izdelava vzdolžne in prečne drenaže, globoke do 1,0 m, na planumu izkopa, z gibljivimi plastičnimi cevmi premera 15 cm | M1 | 167 |  | 0
0002 | S 4 2 321 | Doplačilo za izkop in zasip vzdolžne in prečne drenaže, globoke 1 do 2 m | M1 | 167 |  | 0
|  | 1 PREDDELA | 0
|  | 2 ZEMELJSKA DELA | 0
|  | 3 VOZIŠČNE KONSTRUKCIJE | 0
|  | 4 ODVODNJAVANJE | 0
|  | CENA SKUPAJ (brez DDV) | 0
|  | DDV (22%) | 0
|  | CENA SKUPAJ (z DDV) | 0

## 3_1_CES_K1 Plese_Blisk_faza 1
Projekt: | Vzhodna obvozna cesta Murska Sobota od km 3+520 do km 6+940
Načrt: | 3/1 Načrt krožnega križišča K1
Odsek | Krožišče Plese (cesta) - priključek do poslovne cone Blisk
Faza: | PZI | POPIS DEL
Postavka | Normativ | Opis postavke | Enota | Količina | Cena za enoto | Cena skupaj
|  | 2 ZEMELJSKA DELA |  |  | ZEMELJSKA DELA SKUPAJ: | 0
2.1 Izkopi
0001 | S 2 1 112 | Površinski izkop plodne zemljine - 1. kategorije - strojno z odrivom do 50 m | M3 | 45 |  | 0
0002 | S 2 1 224 | Široki izkop vezljive zemljine - 3. kategorije - strojno z nakladanjem | M3 | 590 |  | 0
2.2 Planum temeljnih tal
0001 | S 2 2 112 | Ureditev planuma temeljnih tal vezljive zemljine - 3. kategorije | M2 | 590 |  | 0
2.3 Ločilne, drenažne in filtrske plasti ter delovni plato
0001 | S 2 3 313 | Dobava in vgraditev geotekstilije za ločilno plast (po načrtu), natezna trdnost do nad 14 do 16 kN/m2 | M2 | 590 |  | 0
2.4 Nasipi, zasipi, klini, posteljica in glinasti naboj
0001 | N 2 4 101 | Izdelava posteljice v debelini plasti do 60cm iz zrnate kamnine - 3. kategorje | M3 | 354 |  | 0
Opomba: Dobava iz gramoznice.
|  | 3 VOZIŠČNE KONSTRUKCIJE |  |  | VOZIŠČNE KONSTRUKCIJE SKUPAJ: | 0
3.1 Nosilne plasti
0001 | S 3 1 132 | Izdelava nevezane nosilne plasti enakomerno zrnatega drobljenca iz kamnine v debelini 21 do 30 cm | M3 | 158 |  | 0
0002 | S 3 1 751 | Izdelava vezne plasti bituminizirane zmesi AC 22 bin PmB 45/80-65 A1/A2 v debelini 6 cm | M2 | 590 |  | 0
0003 | S 3 1 543 | Izdelava nosilne plasti bituminizirane zmesi AC 22 base B 50/70 A1/A2 v debelini 7 cm | M2 | 590 |  | 0
3.2 Obrabne plasti
0001 | S 3 2 668 | Izdelava obrabne in zaporne plasti bituminizirane zmesi SMA 11 PmB 45/80-65 A1/A2 Z2 v debelini 4 cm | M2 | 590 |  | 0
0002 | S 3 2 497 | Pobrizg s polimerno bitumensko emulzijo 0,31 do 0,50 km/m2 | M2 | 1180 |  | 0
Opomba: Pobrizg v količini 0,5 km/m2, vključno s čiščenjem površine s strojno krtačo ali vodnim curkom
|  | 2 ZEMELJSKA DELA | 0
|  | 3 VOZIŠČNE KONSTRUKCIJE | 0
|  | CENA SKUPAJ (brez DDV) | 0
|  | DDV (22%) | 0
|  | CENA SKUPAJ (z DDV) | 0

## 3_2_PRO_VOC_Plese_faza 1
Projekt:966vPZI Vzhodna obvozna cesta Murska Sobota 1.FAZA - PZI
Projekt: | Vzhodna obvozna cesta Murska Sobota od km 3+520 do km 6940
Odsek: | Od križišča s Panonsko ulico odseka R1-232/1406 Murska Sobota - Lipovci do križišča pri Čardi odseka R1-232/1316 Martjanci - Murska Sobota 1.FAZA
Krožišče K1 in trasa VZC
Načrt: | 3/2 Načrt prometne opreme in signalizacije (966/1-PRO)
Faza: | PZI | POPIS DEL
Postavka | Normativ | Opis postavke | Enota | Količina | Cena za enoto | Cena skupaj
|  | 1 PREDDELA |  |  | PREDDELA SKUPAJ: | 0
1.2 Čiščenje terena
0001 | S 1 2 282 | Odstranitev prometnega znaka s stranico/premerom 600 mm | KOS | 2 |  | 0
|  | 2 ZEMELJSKA DELA |  |  | ZEMELJSKA DELA SKUPAJ: | 0
2.1 Planum temeljnih tal
0001 | N 1 1 101 | Planum temeljnih tal | M2 | 5 |  | 0
Opomba: Velja za taktilne označbe!
|  | 3 VOZIŠČNE KONSTRUKCIJE |  |  | VOZIŠČNE KONSTRUKCIJE SKUPAJ: | 0
3.1 Tlakovane obrabne plasti
0001 | N 2 1 103 | Vgradnja bitumenskega traku na stiku med tlakovci in okoliškim asfaltom | M1 | 15 |  | 0
0002 | S 3 4 911 | Izdelava podložne plasti za tlakovano obrabno plast iz nevezane zmesi zrn (peska) | M2 | 5 |  | 0
Opomba: Pesek 0/4 v debelini 5cm. Velja za taktilne označbe!
0003 | N 2 1 104 | Dobava in vgradnja betonske opozorilne (čepaste) taktilne plošče dim 30/30/8, bele, z nanosom protiprašne emulzije; stiki zaliti s trajnoelastično zmesjo. (OPOMBA: plošče morajo biti skladne s standardom SIST ISO 1186:2016;) | M2 | 5 |  | 0
|  | 4 OPREMA CEST |  |  | OPREMA CEST SKUPAJ: | 0
4.1 Pokončna oprema cest
0001 | S 6 1 132 | Izdelava temelja iz cementnega betona C 12/15, globine 100 cm, premera 30 cm | KOS | 8 |  | 0
0002 | N 3 1 728 | Dobava in vgraditev korenskega količka s krilci, dolžina sidra 480 mm, za postavitev prometnega znaka | KOS | 10 |  | 0
Opomba: Velja za prometni znak 3313!
0003 | S 6 1 213 | Dobava in vgraditev stebrička za prometni znak iz vroče cinkane jeklene cevi s premerom 64 mm, dolge 1500 mm | KOS | 2 |  | 0
0004 | S 6 1 216 | Dobava in vgraditev stebrička za prometni znak iz vroče cinkane jeklene cevi s premerom 64 mm, dolge 3000 mm | KOS | 5 |  | 0
0005 | S 6 1 217 | Dobava in vgraditev stebrička za prometni znak iz vroče cinkane jeklene cevi s premerom 64 mm, dolge 3500 mm | KOS | 2 |  | 0
0006 | S 6 1 218 | Dobava in vgraditev stebrička za prometni znak iz vroče cinkane jeklene cevi s premerom 64 mm, dolge 4000 mm | KOS | 3 |  | 0
0007 | S 6 1 219 | Dobava in vgraditev stebrička za prometni znak iz vroče cinkane jeklene cevi s premerom 64 mm, dolge 4500 mm | KOS | 6 |  | 0
0008 | N 3 1 155 | Dobava in pritrditev okroglega prometnega znaka, podlaga iz aluminijaste pločevine, razred svetlobne odbojnosti površine glede na značilnosti okolice RA2, premera 600 mm | KOS | 5 |  | 0
0009 | N 3 1 726 | Dobava in pritrditev trikotnega prometnega znaka, podlaga iz aluminijaste pločevine, razred svetlobne odbojnosti površine glede na značilnosti okolice RA2, dolžina stranice a=900 mm | KOS | 4 |  | 0
0010 | N 3 1 115 | Dobava in pritrditev prometnega znaka, podlaga iz aluminijaste pločevine, razred svetlobne odbojnosti površine glede na značilnosti okolice RA3, velikosti od 0,21 do 0,4 m2 | KOS | 2 |  | 0
0011 | N 3 1 139 | Dobava in pritrditev prometnega znaka, podlaga iz aluminijaste pločevine, razred svetlobne odbojnosti površine glede na značilnosti okolice RA2, velikosti od 0,21 do 0,4 m2 | KOS | 5 |  | 0
0012 | N 3 1 138 | Dobava in pritrditev prometnega znaka, podlaga iz aluminijaste pločevine, razred svetlobne odbojnosti površine glede na značilnosti okolice RA2, velikosti od 0,41 do 0,70 m2 | KOS | 3 |  | 0
0013 | N 3 1 145 | Dobava in pritrditev prometnega znaka, podlaga iz aluminijaste pločevine, razred svetlobne odbojnosti površine glede na značilnosti okolice RA2, velikosti od 2,01 do 4,00 m2 | KOS | 1 |  | 0
4.2 Označbe na voziščih
0001 | N 3 1 104 | Dobava in izvedba nanosa dvokomponentne hladne plastike, zelo obstojne z dolgo dobo ekploatacije, certificirano v soglasju z EN standardi (kot npr. Helios - Signodur Structure), za nanos 3 x 3 cm vodilnih linij | M1 | 20 |  | 0
0002 | S 6 2 121 | Izdelava tankoslojne vzdolžne označbe na vozišču z enokomponentno belo barvo, vključno 250 g/m2 posipa z drobci / kroglicami stekla, strojno, debelina plasti suhe snovi 250 mikrometra, širina črte 10 cm | M1 | 57 |  | 0
0003 | S 6 2 123 | Izdelava tankoslojne vzdolžne označbe na vozišču z enokomponentno belo barvo, vključno 250 g/m2 posipa z drobci / kroglicami stekla, strojno, debelina plasti suhe snovi 250 mikrometra, širina črte 15 cm | M1 | 390 |  | 0
Opomba: Karakt. talnih označb morajo biti skladne s Pravilnikom o prometni signalizaciji in opremi na cestah Ur.l. 99/2015!
0004 | S 6 2 253 | Doplačilo za izdelavo prekinjenih vzdolžnih označb na vozišču, širina črte 15 cm | M1 | 35 |  | 0
0005 | S 6 2 211 | Izdelava začasne tankoslojne vzdolžne označbe na vozišču z enokomponentno rumeno barvo, vključno 250 g/m2 posipa z drobci / kroglicami stekla, strojno, debelina plasti suhe snovi 200 mikrometra, širina črte 10 cm | M1 | 18 |  | 0
0006 | S 6 2 168 | Izdelava tankoslojne prečne in ostalih označb na vozišču z enokomponentno belo barvo, vključno 250 g/m2 posipa z drobci / kroglicami stekla, strojno, debelina plasti suhe snovi 250 mikrometra, površina označbe nad 1,5 m2 | M2 | 74 |  | 0
Opomba: Karakt. talnih označb morajo biti skladne s Pravilnikom o prometni signalizaciji in opremi na cestah Ur.l. 99/2015!
0007 | S 6 2 224 | Izdelava tankoslojne prečne in ostalih označb na vozišču z enokomponentno rumeno barvo, vključno 250 g/m2 posipa z drobci / kroglicami stekla, strojno, debelina plasti suhe snovi 200 mikrometra, površina označbe nad 1,5 m2 | M2 | 2 |  | 0
0008 | N 3 1 729 | Izdelava tankoslojne prečne in ostalih označb na vozišču z enokomponentno rdečerjavo barvo (RAL 3011, 3001), vključno 250 g/m2 posipa z drobci / kroglicami stekla, strojno, debelina plasti suhe snovi 250 mikrometra, površina označbe nad 1,5m2 | M2 | 11 |  | 0
Opomba: Karakt. talnih označb morajo biti skladne s Pravilnikom o prometni signalizaciji in opremi na cestah Ur.l. 99/2015!
|  | 1 PREDDELA | 0
|  | 2 ZEMELJSKA DELA | 0
|  | 3 VOZIŠČNE KONSTRUKCIJE | 0
|  | 4 OPREMA CEST | 0
|  | CENA SKUPAJ (brez DDV) | 0
|  | DDV (22%) | 0
|  | CENA SKUPAJ (z DDV) | 0

## 3_2_PRO_KOL K1_Plese_faza 1
Projekt:966vPZI Vzhodna obvozna cesta Murska Sobota 1.FAZA - PZI
Projekt: | Vzhodna obvozna cesta Murska Sobota od km 3+520 do km 6940
Odsek: | Od križišča s Panonsko ulico odseka R1-232/1406 Murska Sobota - Lipovci do križišča pri Čardi odseka R1-232/1316 Martjanci - Murska Sobota 1.FAZA
Kolesarska pot ob krožišču K1 in trasi VZC
Načrt: | 3/2 Načrt prometne opreme in signalizacije (966/1-PRO)
Faza: | PZI | POPIS DEL
Postavka | Normativ | Opis postavke | Enota | Količina | Cena za enoto | Cena skupaj
|  | 1 ZEMELJSKA DELA |  |  | ZEMELJSKA DELA SKUPAJ: | 0
1.1 Planum temeljnih tal
0001 | N 1 1 101 | Planum temeljnih tal | M2 | 19 |  | 0
Opomba: Velja za taktilne označbe!
|  | 2 VOZIŠČNE KONSTRUKCIJE |  |  | VOZIŠČNE KONSTRUKCIJE SKUPAJ: | 0
2.1 Tlakovane obrabne plasti
0001 | N 2 1 103 | Vgradnja bitumenskega traku na stiku med tlakovci in okoliškim asfaltom | M1 | 74 |  | 0
0002 | S 3 4 911 | Izdelava podložne plasti za tlakovano obrabno plast iz nevezane zmesi zrn (peska) | M2 | 19 |  | 0
0003 | N 2 1 104 | Dobava in vgradnja betonske opozorilne (čepaste) taktilne plošče dim 30/30/8, bele, z nanosom protiprašne emulzije; stiki zaliti s trajnoelastično zmesjo. (OPOMBA: plošče morajo biti skladne s standardom SIST ISO 1186:2016;) | M2 | 16 |  | 0
0004 | N 2 1 105 | Dobava in vgradnja betonske vodilne (rebraste) taktilne plošče dim 30/30/8, bele, z nanosom protiprašne emulzije; stiki zaliti s trajnoelastično zmesjo. (OPOMBA: plošče morajo biti skladne s standardom SIST ISO 1186:2016;) | M2 | 3 |  | 0
|  | 3 OPREMA CEST |  |  | OPREMA CEST SKUPAJ: | 0
3.1 Pokončna oprema cest
0001 | S 6 1 132 | Izdelava temelja iz cementnega betona C 12/15, globine 100 cm, premera 30 cm | KOS | 2 |  | 0
0002 | S 6 1 218 | Dobava in vgraditev stebrička za prometni znak iz vroče cinkane jeklene cevi s premerom 64 mm, dolge 4000 mm | KOS | 2 |  | 0
0003 | N 3 1 155 | Dobava in pritrditev okroglega prometnega znaka, podlaga iz aluminijaste pločevine, razred svetlobne odbojnosti površine glede na značilnosti okolice RA2, premera 600 mm | KOS | 2 |  | 0
Opomba: Velja za prometni znak 2314!
3.2 Označbe na voziščih
0001 | S 6 2 121 | Izdelava tankoslojne vzdolžne označbe na vozišču z enokomponentno belo barvo, vključno 250 g/m2 posipa z drobci / kroglicami stekla, strojno, debelina plasti suhe snovi 250 mikrometra, širina črte 10 cm | M1 | 15 |  | 0
Opomba: Karakt. talnih označb morajo biti skladne s Pravilnikom o prometni signalizaciji in opremi na cestah Ur.l. 99/2015!
0002 | S 6 2 168 | Izdelava tankoslojne prečne in ostalih označb na vozišču z enokomponentno belo barvo, vključno 250 g/m2 posipa z drobci / kroglicami stekla, strojno, debelina plasti suhe snovi 250 mikrometra, površina označbe nad 1,5 m2 | M2 | 3 |  | 0
Opomba: Karakt. talnih označb morajo biti skladne s Pravilnikom o prometni signalizaciji in opremi na cestah Ur.l. 99/2015!
0003 | N 3 1 729 | Izdelava tankoslojne prečne in ostalih označb na vozišču z enokomponentno rdečerjavo barvo (RAL 3011, 3001), vključno 250 g/m2 posipa z drobci / kroglicami stekla, strojno, debelina plasti suhe snovi 250 mikrometra, površina označbe nad 1,5m2 | M2 | 10 |  | 0
Opomba: Karakt. talnih označb morajo biti skladne s Pravilnikom o prometni signalizaciji in opremi na cestah Ur.l. 99/2015!
0004 | S 6 2 411 | Izdelava debeloslojne vzdolžne označbe na vozišču z večkomponentno hladno plastiko z vmešanimi drobci / kroglicami stekla, vključno 200 g/m2 dodatnega posipa z drobci stekla, strojno, debelina plasti 3 mm, širina črte 10 cm | M1 | 127 |  | 0
Opomba: Reliefna črta med kolesarjem in pešcem, ki mora biti izvedena skladno z 7. členom 4 alineja Pravilnika o kolesarskih površinah (Ur.l.RS št. 36/2018)
|  | 1 ZEMELJSKA DELA | 0
|  | 2 VOZIŠČNE KONSTRUKCIJE | 0
|  | 3 OPREMA CEST | 0
|  | CENA SKUPAJ (brez DDV) | 0
|  | DDV (22%) | 0
|  | CENA SKUPAJ (z DDV) | 0

## 3_2_PRO_LC_Plese_faza 1
Projekt:966vPZI Vzhodna obvozna cesta Murska Sobota 1.FAZA - PZI
Projekt: | Vzhodna obvozna cesta Murska Sobota od km 3+520 do km 6940
Odsek: | Od križišča s Panonsko ulico odseka R1-232/1406 Murska Sobota - Lipovci do križišča pri Čardi odseka R1-232/1316 Martjanci - Murska Sobota 1.FAZA
LC Plese
Načrt: | 3/2 Načrt prometne opreme in signalizacije (966/1-PRO)
Faza: | PZI | POPIS DEL
Postavka | Normativ | Opis postavke | Enota | Količina | Cena za enoto | Cena skupaj
|  | 1 PREDDELA |  |  | PREDDELA SKUPAJ: | 0
1.1 Čiščenje terena
0001 | S 1 2 282 | Odstranitev prometnega znaka s stranico/premerom 600 mm | KOS | 2 |  | 0
|  | 2 ZEMELJSKA DELA |  |  | ZEMELJSKA DELA SKUPAJ: | 0
2.1 Planum temeljnih tal
0001 | N 1 1 101 | Planum temeljnih tal | M2 | 5 |  | 0
Opomba: Velja za taktilne označbe!
|  | 3 VOZIŠČNE KONSTRUKCIJE |  |  | VOZIŠČNE KONSTRUKCIJE SKUPAJ: | 0
3.1 Tlakovane obrabne plasti
0001 | S 3 4 911 | Izdelava podložne plasti za tlakovano obrabno plast iz nevezane zmesi zrn (peska) | M2 | 5 |  | 0
0002 | N 2 1 104 | Dobava in vgradnja betonske opozorilne (čepaste) taktilne plošče dim 30/30/8, bele, z nanosom protiprašne emulzije; stiki zaliti s trajnoelastično zmesjo. (OPOMBA: plošče morajo biti skladne s standardom SIST ISO 1186:2016;) | M2 | 5 |  | 0
0003 | N 2 1 103 | Vgradnja bitumenskega traku na stiku med tlakovci in okoliškim asfaltom | M1 | 13 |  | 0
|  | 4 OPREMA CEST |  |  | OPREMA CEST SKUPAJ: | 0
4.1 Pokončna oprema cest
0001 | N 3 1 728 | Dobava in vgraditev korenskega količka s krilci, dolžina sidra 480 mm, za postavitev prometnega znaka | KOS | 2 |  | 0
Opomba: Velja za prometni znak 3313!
0002 | S 6 1 213 | Dobava in vgraditev stebrička za prometni znak iz vroče cinkane jeklene cevi s premerom 64 mm, dolge 1500 mm | KOS | 2 |  | 0
0003 | N 3 1 115 | Dobava in pritrditev prometnega znaka, podlaga iz aluminijaste pločevine, razred svetlobne odbojnosti površine glede na značilnosti okolice RA3, velikosti od 0,21 do 0,4 m2 | KOS | 2 |  | 0
Opomba: Velja za prometni znak 3313!
0004 | S 6 1 132 | Izdelava temelja iz cementnega betona C 12/15, globine 100 cm, premera 30 cm | KOS | 2 |  | 0
0005 | S 6 1 218 | Dobava in vgraditev stebrička za prometni znak iz vroče cinkane jeklene cevi s premerom 64 mm, dolge 4000 mm | KOS | 2 |  | 0
0006 | N 3 1 731 | Dobava in pritrditev okroglega prometnega znaka, podlaga iz aluminijaste pločevine, razred svetlobne odbojnosti površine glede na značilnosti okolice RA2, premera 600 mm | KOS | 2 |  | 0
4.2 Označbe na voziščih
0001 | N 3 1 104 | Dobava in izvedba nanosa dvokomponentne hladne plastike, zelo obstojne z dolgo dobo ekploatacije, certificirano v soglasju z EN standardi (kot npr. Helios - Signodur Structure), za nanos 3 x 3 cm vodilnih linij | M1 | 51 |  | 0
0002 | S 6 2 122 | Izdelava tankoslojne vzdolžne označbe na vozišču z enokomponentno belo barvo, vključno 250 g/m2 posipa z drobci / kroglicami stekla, strojno, debelina plasti suhe snovi 250 mikrometra, širina črte 12 cm | M1 | 93 |  | 0
Opomba: Karakt. talnih označb morajo biti skladne s Pravilnikom o prometni signalizaciji in opremi na cestah Ur.l. 99/2015!
0003 | S 6 2 252 | Doplačilo za izdelavo prekinjenih vzdolžnih označb na vozišču, širina črte 12 cm | M1 | 34 |  | 0
0004 | S 6 2 168 | Izdelava tankoslojne prečne in ostalih označb na vozišču z enokomponentno belo barvo, vključno 250 g/m2 posipa z drobci / kroglicami stekla, strojno, debelina plasti suhe snovi 250 mikrometra, površina označbe nad 1,5 m2 | M2 | 93 |  | 0
Opomba: Karakt. talnih označb morajo biti skladne s Pravilnikom o prometni signalizaciji in opremi na cestah Ur.l. 99/2015!
0005 | N 3 1 729 | Izdelava tankoslojne prečne in ostalih označb na vozišču z enokomponentno rdečerjavo barvo (RAL 3011, 3001), vključno 250 g/m2 posipa z drobci / kroglicami stekla, strojno, debelina plasti suhe snovi 250 mikrometra, površina označbe nad 1,5m2 | M2 | 20 |  | 0
Opomba: Karakt. talnih označb morajo biti skladne s Pravilnikom o prometni signalizaciji in opremi na cestah Ur.l. 99/2015!
|  | 1 PREDDELA | 0
|  | 2 ZEMELJSKA DELA | 0
|  | 3 VOZIŠČNE KONSTRUKCIJE | 0
|  | 4 OPREMA CEST | 0
|  | CENA SKUPAJ (brez DDV) | 0
|  | DDV (22%) | 0
|  | CENA SKUPAJ (z DDV) | 0

## 3_2_PRO_KOL LC_Plese_faza 1
Projekt:966vPZI Vzhodna obvozna cesta Murska Sobota 1.FAZA - PZI
Projekt: | Vzhodna obvozna cesta Murska Sobota od km 3+520 do km 6940
Odsek: | Od križišča s Panonsko ulico odseka R1-232/1406 Murska Sobota - Lipovci do križišča pri Čardi odseka R1-232/1316 Martjanci - Murska Sobota 1.FAZA
Kolesarska pot ob LC Plese
Načrt: | 3/2 Načrt prometne opreme in signalizacije (966/1-PRO)
Faza: | PZI | POPIS DEL
Postavka | Normativ | Opis postavke | Enota | Količina | Cena za enoto | Cena skupaj
|  | 1 ZEMELJSKA DELA |  |  | ZEMELJSKA DELA SKUPAJ: | 0
1.1 Planum temeljnih tal
0001 | N 1 1 101 | Planum temeljnih tal | M2 | 30 |  | 0
Opomba: Velja za taktilne označbe!
|  | 2 VOZIŠČNE KONSTRUKCIJE |  |  | VOZIŠČNE KONSTRUKCIJE SKUPAJ: | 0
2.1 Tlakovane obrabne plasti
0001 | S 3 4 911 | Izdelava podložne plasti za tlakovano obrabno plast iz nevezane zmesi zrn (peska) | M2 | 30 |  | 0
0002 | N 2 1 103 | Vgradnja bitumenskega traku na stiku med tlakovci in okoliškim asfaltom | M1 | 115 |  | 0
0003 | N 2 1 105 | Dobava in vgradnja betonske vodilne (rebraste) taktilne plošče dim 30/30/8, bele, z nanosom protiprašne emulzije; stiki zaliti s trajnoelastično zmesjo. (OPOMBA: plošče morajo biti skladne s standardom SIST ISO 1186:2016;) | M2 | 3 |  | 0
0004 | N 2 1 104 | Dobava in vgradnja betonske opozorilne (čepaste) taktilne plošče dim 30/30/8, bele, z nanosom protiprašne emulzije; stiki zaliti s trajnoelastično zmesjo. (OPOMBA: plošče morajo biti skladne s standardom SIST ISO 1186:2016;) | M2 | 27 |  | 0
|  | 3 OPREMA CEST |  |  | OPREMA CEST SKUPAJ: | 0
3.1 Pokončna oprema cest
0001 | N 3 1 730 | Dobava in vgraditev konzolnega stebrička za prometni znak iz vroče cinkane jeklene cevi s premerom 80x80x4mm,max. dolžina ročice 1720mm, vključno s temeljem dimenzije 80x80x80cm. | KOS | 1 |  | 0
0002 | N 3 1 727 | Dobava in pritrditev okroglega prometnega znaka, podlaga iz aluminijaste pločevine, razred svetlobne odbojnosti površine glede na značilnosti okolice RA1, premera 600 mm | KOS | 2 |  | 0
3.2 Označbe na voziščih
0001 | S 6 2 121 | Izdelava tankoslojne vzdolžne označbe na vozišču z enokomponentno belo barvo, vključno 250 g/m2 posipa z drobci / kroglicami stekla, strojno, debelina plasti suhe snovi 250 mikrometra, širina črte 10 cm | M1 | 131 |  | 0
Opomba: Karakt. talnih označb morajo biti skladne s Pravilnikom o prometni signalizaciji in opremi na cestah Ur.l. 99/2015!
0002 | S 6 2 411 | Izdelava debeloslojne vzdolžne označbe na vozišču z večkomponentno hladno plastiko z vmešanimi drobci / kroglicami stekla, vključno 200 g/m2 dodatnega posipa z drobci stekla, strojno, debelina plasti 3 mm, širina črte 10 cm | M1 | 147 |  | 0
Opomba: Reliefna črta med kolesarjem in pešcem, ki mora biti izvedena skladno z 7. členom 4 alineja Pravilnika o kolesarskih površinah (Ur.l.RS št. 36/2018).
0003 | S 6 2 168 | Izdelava tankoslojne prečne in ostalih označb na vozišču z enokomponentno belo barvo, vključno 250 g/m2 posipa z drobci / kroglicami stekla, strojno, debelina plasti suhe snovi 250 mikrometra, površina označbe nad 1,5 m2 | M2 | 13 |  | 0
Opomba: Karakt. talnih označb morajo biti skladne s Pravilnikom o prometni signalizaciji in opremi na cestah Ur.l. 99/2015!
0004 | N 3 1 729 | Izdelava tankoslojne prečne in ostalih označb na vozišču z enokomponentno rdečerjavo barvo (RAL 3011, 3001), vključno 250 g/m2 posipa z drobci / kroglicami stekla, strojno, debelina plasti suhe snovi 250 mikrometra, površina označbe nad 1,5m2 | M2 | 19 |  | 0
Opomba: Karakt. talnih označb morajo biti skladne s Pravilnikom o prometni signalizaciji in opremi na cestah Ur.l. 99/2015!
|  | 1 ZEMELJSKA DELA | 0
|  | 2 VOZIŠČNE KONSTRUKCIJE | 0
|  | 3 OPREMA CEST | 0
|  | CENA SKUPAJ (brez DDV) | 0
|  | DDV (22%) | 0
|  | CENA SKUPAJ (z DDV) | 0

## 3_3_MET_VOC_Plese_faza 1
Projekt: | 966 Vzhodna obvozna cesta Murska Sobota od km 3+520 do km 6+940
Načrt: | 3/3 Načrt meteorne odvodnje
Faza: | PZI | POPIS DEL
Postavka | Normativ | Opis postavke | Enota | Količina | Cena za enoto | Cena skupaj
|  | 1 PREDDELA |  |  | PREDDELA SKUPAJ: | 0
1.1 Geodetska dela
0001 | S 1 1 131 | Obnova in zavarovanje zakoličbe trase komunalnih vodov v ravninskem terenu | KM | 0.7 |  | 0
Opomba: Zakoličba glavnega kanala v dolžini L=380 m in zveznih cevi v dolžini L=303 m.
0002 | S 1 1 231 | Postavitev in zavarovanje prečnega profila za komunalne vode v ravninskem terenu | KOS | 60 |  | 0
Opomba: Zakoličba požiralnikov, rev. jaškov, L.O., zadrževalnikov, iztokov in navezav na obstoječ jarek. Požiralniki: 36; Rev. jaški: 17; Iztoki: 0; Lovilec olj: 1; Zadrževalniki: 6 (6 kom na zad.)
|  | 2 ZEMELJSKA DELA |  |  | ZEMELJSKA DELA SKUPAJ: | 0
2.1 Izkopi
0001 | S 2 1 224 | Široki izkop vezljive zemljine - 3. kategorije - strojno z nakladanjem | M3 | 650 |  | 0
Opomba: Izkop za ponikalno polje
0002 | S 2 1 314 | Izkop vezljive zemljine/zrnate kamnine - 3. kategorije za temelje, kanalske rove, prepuste, jaške in drenaže, širine do 1,0 m in globine do 1,0 m - strojno, planiranje dna ročno | M3 | 400 |  | 0
0003 | S 2 1 364 | Izkop vezljive zemljine/zrnate kamnine - 3. kategorije za temelje, kanalske rove, prepuste, jaške in drenaže, širine 1,1 do 2,0 m in globine 1,1 do 2,0 m - strojno, planiranje dna ročno | M3 | 650 |  | 0
Opomba: Vključno z opažem.
0004 | S 2 1 374 | Izkop vezljive zemljine/zrnate kamnine - 3. kategorije za temelje, kanalske rove, prepuste, jaške in drenaže, širine 1,1 do 2,0 m in globine 2,1 do 4,0 m - strojno, planiranje dna ročno | M3 | 20 |  | 0
0005 | S 2 1 996 | Začasno črpanje vode pri napredovanju izkopa navzdol v vseh kategorijah, s črpalko kapacitete 5 do 10 l/s | URA | 120 |  | 0
2.2 Planum temeljnih tal
0001 | S 2 2 113 | Ureditev planuma temeljnih tal zrnate kamnine - 3. kategorije | M2 | 1130 |  | 0
Opomba: Vključno z planumom ponikalnih polj...
2.3 Nasipi, zasipi, klini, posteljica in glinasti naboj
0001 | S 2 4 211 | Zasip z vezljivo zemljino - 3. kategorije - ročno | M3 | 370 |  | 0
Opomba: Peščen material granulacije 0-32 mm s komprimacijo, v coni cevovoda v debelini 30 cm nad temenom, s komprimacijo v plasteh po 20 cm, zbitost 95% po Proctorju, vključno z nabavo in transportom material
0002 | S 2 4 111 | Vgraditev nasipa iz vezljive zemljine - 3. kategorije | M3 | 400 |  | 0
Opomba: Zasip ponikalnega polja z vezljivo zemljino
0003 | S 2 4 212 | Zasip z vezljivo zemljino - 3. kategorije - strojno | M3 | 700 |  | 0
Opomba: Zasip kanala izven cone cevovoda v plasteh po 30 cm in komprimiranje do stopnje 95% SPP po Proctorju, vključno z nabavo in transportom materiala.
2.4 Prevozi, razprostiranje in ureditev deponij materiala
0001 | S 2 9 163 | Nakladanje vezljive zemljine - 3. kategorije | M3 | 1590 |  | 0
0002 | S 2 9 116 | Prevoz materiala na razdaljo nad 3000 do 5000 m | T | 2703 |  | 0
Opomba: Prevoz na trajno deponijo.
0003 | S 2 9 133 | Razprostiranje odvečne vezljive zemljine - 3. kategorije | M3 | 1590 |  | 0
|  | 3 ODVODNJAVANJE |  |  | ODVODNJAVANJE SKUPAJ: | 0
3.1 Globinsko odvodnjavanje - kanalizacija
0001 | S 4 3 122 | Izdelava kanalizacije iz cevi iz polipropilena, vključno s podložno plastjo iz zmesi kamnitih zrn, premera 20 cm, v globini do 1,0 m | M1 | 402 |  | 0
Opomba: Požiralniške zveze. Posteljica=10cm+D/10, s komprimacijo do stopnje 97% SPP. Obodna togost SN 8.
0002 | S 4 3 123 | Izdelava kanalizacije iz cevi iz polipropilena, vključno s podložno plastjo iz zmesi kamnitih zrn, premera 25 cm, v globini do 1,0 m | M1 | 50 |  | 0
Opomba: Posteljica=10cm+D/10, s komprimacijo do stopnje 97% SPP. Obodna togost SN 8.
0003 | S 4 3 124 | Izdelava kanalizacije iz cevi iz polipropilena, vključno s podložno plastjo iz zmesi kamnitih zrn, premera 30 cm, v globini do 1,0 m | M1 | 148 |  | 0
Opomba: Posteljica=10cm+D/10, s komprimacijo do stopnje 97% SPP. Obodna togost SN 8.
0004 | S 4 3 125 | Izdelava kanalizacije iz cevi iz polipropilena, vključno s podložno plastjo iz zmesi kamnitih zrn, premera 40 cm, v globini do 1,0 m | M1 | 61 |  | 0
Opomba: Posteljica=10cm+D/10, s komprimacijo do stopnje 97% SPP. Obodna togost SN 8.
0005 | S 4 3 126 | Izdelava kanalizacije iz cevi iz polipropilena, vključno s podložno plastjo iz zmesi kamnitih zrn, premera 50 cm, v globini do 1,0 m | M1 | 26 |  | 0
Opomba: Posteljica=10cm+D/10, s komprimacijo do stopnje 97% SPP. Obodna togost SN 8.
0006 | S 4 3 511 | Doplačilo za izdelavo kanalizacije v globini 1,1 do 2 m s cevmi premera do 30 cm | M1 | 600 |  | 0
0007 | S 4 3 512 | Doplačilo za izdelavo kanalizacije v globini 1,1 do 2 m s cevmi premera 31 do 60 cm | M1 | 87 |  | 0
0008 | S 4 3 292 | Obbetoniranje cevi za kanalizacijo s cementnim betonom C 16/20, po detajlu iz načrta, premera 20 cm | M1 | 25 |  | 0
0009 | S 4 3 293 | Obbetoniranje cevi za kanalizacijo s cementnim betonom C 16/20, po detajlu iz načrta, premera 25 cm | M1 | 45 |  | 0
0010 | S 4 3 294 | Obbetoniranje cevi za kanalizacijo s cementnim betonom C 16/20, po detajlu iz načrta, premera 30 cm | M1 | 23 |  | 0
0011 | S 4 3 295 | Obbetoniranje cevi za kanalizacijo s cementnim betonom C 16/20, po detajlu iz načrta, premera 40 cm | M1 | 21 |  | 0
0012 | N 1 2 103 | Izvedba vseh potrebnih del pri izvedbi križanja komunalnega kanala s predvidenim komunalnim vodom (JR) vključno z potrebnim zavarovanjem. | KOS | 25 |  | 0
0013 | N 1 2 105 | Izvedba vseh potrebnih del pri izvedbi križanja komunalnega kanala s predvidenim komunalnim vodom (TK) vključno z potrebnim zavarovanjem. | KOS | 5 |  | 0
0014 | N 1 2 106 | Izvedba vseh potrebnih del pri izvedbi križanja komunalnega kanala s predvidenim komunalnim vodom (plinovod) vključno z potrebnim zavarovanjem. | KOS | 5 |  | 0
0015 | N 1 2 108 | Izvedba vseh potrebnih del pri izvedbi križanja komunalnega kanala s predvidenim komunalnim vodom (vodovod) vključno z potrebnim zavarovanjem. | KOS | 2 |  | 0
0016 | N 4 1 101 | Izvedba vseh potrebnih del pri izvedbikrižanja komunalnega kanala z predvidenim komunalnim vodom (CTV) vključno z potrebnim zavarovanjem. | KOS | 3 |  | 0
0017 | N 1 2 109 | Izvedba vseh potrebnih del pri izvedbi križanja komunalnega kanala z obstoječim komunalnim vodom (NN vod) vključno z potrebnim zavarovanjem. | KOS | 3 |  | 0
0018 | N 1 2 110 | Izvedba vseh potrebnih del pri izvedbi križanja komunalnega kanala z obstoječim komunalnim vodom (SN vod) vključno z potrebnim zavarovanjem. | KOS | 9 |  | 0
0019 | N 1 2 112 | Izvedba vseh potrebnih del pri izvedbi križanja komunalnega kanala z obstoječim komunalnim vodom (KRS) vključno z potrebnim zavarovanjem. | KOS | 8 |  | 0
0020 | N 1 2 113 | Izvedba vseh potrebnih del pri izvedbi križanja komunalnega kanala z obstoječim komunalnim vodom (TK) vključno z potrebnim zavarovanjem. | KOS | 7 |  | 0
0021 | N 1 2 114 | Izvedba vseh potrebnih del pri izvedbi križanja komunalnega kanala z obstoječim komunalnim vodom (plinovod) vključno z potrebnim zavarovanjem. | KOS | 6 |  | 0
Opomba: 4x distribucijski plinovod; 2x prenosni plinovod
0022 | N 1 2 116 | Izvedba vseh potrebnih del pri izvedbi križanja komunalnega kanala z obstoječim komunalnim vodom (vodovod) vključno z potrebnim zavarovanjem. | KOS | 8 |  | 0
0023 | S 4 3 831 | Preskus tesnosti cevi premera do 20 cm | M1 | 426 |  | 0
0024 | S 4 3 832 | Preskus tesnosti cevi premera 21 do 50 cm | M1 | 281 |  | 0
0025 | S 4 3 841 | Pregled vgrajenih cevi s TV kamero | M1 | 707 |  | 0
3.2 Jaški
0001 | S 4 4 432 | Izdelava jaška iz polipropilena, krožnega prereza s premerom 50 cm, globokega 1,0 do 1,5 m | KOS | 5 |  | 0
Opomba: Požiralnik, 50 cm peskolova.
0002 | S 4 4 433 | Izdelava jaška iz polipropilena, krožnega prereza s premerom 50 cm, globokega 1,5 do 2,0 m | KOS | 19 |  | 0
Opomba: Požiralnik, 50 cm peskolova.
0003 | S 4 4 434 | Izdelava jaška iz polipropilena, krožnega prereza s premerom 50 cm, globokega 2,0 do 2,5 m | KOS | 13 |  | 0
Opomba: Požiralnik, 50 cm peskolova.
0004 | S 4 4 162 | Izdelava jaška iz cementnega betona, krožnega prereza s premerom 80 cm, globokega 1,0 do 1,5 m | KOS | 4 |  | 0
0005 | S 4 4 163 | Izdelava jaška iz cementnega betona, krožnega prereza s premerom 80 cm, globokega 1,5 do 2,0 m | KOS | 8 |  | 0
0006 | S 4 4 164 | Izdelava jaška iz cementnega betona, krožnega prereza s premerom 80 cm, globokega 2,0 do 2,5 m | KOS | 2 |  | 0
0007 | S 4 4 174 | Izdelava jaška iz cementnega betona, krožnega prereza s premerom 100 cm, globokega 2,0 do 2,5 m | KOS | 2 |  | 0
Opomba: 1 filterni jašek, 1 kontrolni jašek
0008 | N 1 3 112 | Nabava, transport in vgrajevanje (izkop, podložni beton, spust, zasip) betonskega tipskega usedalnika in koalescenčnega separatorja ogljikovodikov z razbremenilnikom in usedalnikom, Qmax=150,00 l/s, Qkrit=4,8 l/s, NV15. | KOS | 1 |  | 0
0009 | N 1 3 109 | Nabava, transport in izvedba ponikalnega polja iz ponikalnih komor (dimenzije: d=1,2m; š=0,6m in v=0,5m), vključno z pranim drobljencem in geotekstilom - komplet. Geotekstil in prani drobljenec se položita pod in nad ponikalnem poljem. | KOM | 290 |  | 0
Opomba: Ponikalno polje; dolžine 24,5 m, širine 8,4 m in višine 0,5 m.
0010 | S 4 4 961 | Dobava in vgraditev pokrova iz duktilne litine z nosilnostjo 250 kN, krožnega prereza s premerom 500 mm | KOS | 28 |  | 0
Opomba: S protihrupno tesnilno gumo in zaklepom.
0011 | S 4 4 962 | Dobava in vgraditev pokrova iz duktilne litine z nosilnostjo 250 kN, krožnega prereza s premerom 600 mm | KOS | 16 |  | 0
Opomba: S protihrupno tesnilno gumo in zaklepom.
0012 | N 1 3 101 | Priključevanje predvidenih cevi PP DN 200 na projektiran jašek, vključno s kronsko navrtavo, gumi tesnilom in vsemi deli. | KOM | 74 |  | 0
Opomba: Priključevanje na jašek 28 kom. Priključevanje na požiralnik 46 kom.
0013 | S 4 4 797 | Preskus tesnosti jaška premera do 50 cm | KOS | 36 |  | 0
0014 | S 4 4 798 | Preskus tesnosti jaška premera 60 do 80 cm | KOS | 14 |  | 0
0015 | S 4 4 799 | Preskus tesnosti jaška premera nad 80 cm | KOS | 3 |  | 0
|  | 1 PREDDELA | 0
|  | 2 ZEMELJSKA DELA | 0
|  | 3 ODVODNJAVANJE | 0
|  | CENA SKUPAJ (brez DDV) | 0
|  | DDV (22%) | 0
|  | CENA SKUPAJ (z DDV) | 0

## 4_1_CRA_K1_Plese_faza 1
PROJEKTANSKI POPIS S PREDIZMERO
Projekt št.: | 966/1
Objekt: | Vzhodna obvozna cesta Murska Sobota od km 3+520 do km 6+940
Odsek: | Od križišča s Panonsko ulico odseka R1-232/1406 Murska Sobota - Lipovci do križišča pri Čardi odseka R1-232/1316 Martjanci - Murska Sobota, 1. FAZA - KROŽIŠČE PLESE
Krožišče Plese
št. načrta: | 966/1-CRA
Načrt: | Načrt cestne razsvetljave
Faza: | PZI | POPIS DEL
Postavka |  | Opis postavke | Enota | Količina | Cena za enoto | Cena skupaj
| A | DRSI
|  | A1 GRADBENA DELA (cestna razsvetljava) |  |  | GRADBENA SKUPAJ: | 0
1.1 Pripravljalna dela
01 |  | Priprava del in materiala | m | 370 |  | 0
02 |  | Zakoličba obstoječih komunalnih vodov | kpl | 1 |  | 0
1.2 Gradbena dela
01 |  | Dobava in vgradnja rebrastih cevi za izdelavo kabelske kanalizacije, cev PVC 1x fi 110 mm, na globini 0.8m (vrh zgornjega roba cevi), izkop v zemljišču I. do III. ktg., dobava peska (granul. 3-7 mm) in zaščita cevi s peskom v sloju 10 cm nad cevmi, zasip kanala z utrditvijo v slojih po 20-25 cm, dobava in položitev ozemljitvenega traku FeZn 25x4mm, dobava in položitev opozorilnega nemetaliziranega traku, nakladanje in odvoz odvečnega materiala ter stroški začasne in končne deponije, čiščenje trase | m | 370 |  | 0
02 |  | Betonski montažni temelj za kandelaber 8m, dim. 0,8x0,8x1,5m, z delavniško dokumentacijo za AB temelj in statičnim izračunom, dobava, izkop in postavitev | kom | 15 |  | 0
03 |  | Izdelava manipulativnega jaška iz B.C. fi 60cm / gl=100cm na podložni beton 10cm, dobava in montaža razbremenilne plošče za pokrov, preboji sten jaška, komplet z dobavo materiala, izkopi, zasipi, ureditvijo okolice jaška, kpl z dobavo in vgraditvijo litoželeznega pokrova kabelskega jaška za točkovno obremenitev 125 kN (pokrov dim. 50x50cm, opremljen z napisom "Elektrika" | kom | 15 |  | 0
04 |  | Zaščita kabelske kanalizacije pri prečkanju povoznih površin - dobava betona in obbetoniranje cevi z betonom C 16/20 - 0,1m3/m1 | m | 60 |  | 0
|  | A2 MONTAŽNA DELA (cestna razsvetljava) |  |  | MONTAŽNA DELA SKUPAJ: | 0
2.1 Montažna dela
01 |  | Dobava in montaža drogov cestne razsvetljave v skladu s standardom EN40, lomljivi, h=8,0 m z nastavkom fi 60 mm za direktni natik cestnih svetilk, komplet s sidrno ploščo in priključnico s sponkami in varovalnim elementom 6A, kot npr: ZIP pole, komplet s komunikacijskim modulom TDX Tegis7Dali Mono | KOS | 15 |  | 0
02 |  | Modularna cestna svetilka za kandelaber brez hladilnih reber, primarno usmerjanje svetlobe leča, material: PMMA, primarni svetlobnotehnični pokrov: pokrov, material:varnostno kaljeno steklo (ESG), prozoren material, porazdelitev svetilnosti: ST 1.0a, LED High Power LED, nazivni svetlobni tok: 2728lm, barva svetlobe: 727, barvna temperatura:2700K, predstikalna naprava: EVG-z možnostjo zatemnjevanja, upravljanje: fleksibilno parametriranje svetlobnega toka, časovno-odvisno upravljanje svetlobnega toka, nadzor in zagotavljanje konstantnega svetlobnega toka, termična zaščita, elektronska redukcija moči, sistemska moč 21.3W, ohišje svetilke, material: aluminij tlačno ulito, prašno premazano, v Siteco® kovinsko sivi barvi (DB 702S), kandelabrska prirobnica: 60mm: 5XC10008XM2, zaščitna stopnja (celota): IP66, zaščitni razred (celota): zaščitni razred II (RII - zaščitno izoliranje), certifikacijski znak: CE, ENEC, VDE, odpornost na udarce: IK09, dopustna okoliška temperatura za zunanja območja uporabe: -35..+50°C, tip kot npr. Siteco 5XE5D63A08DBPROG | KOS | 15 |  | 0
03 |  | Dobava in uvlačenje kabla NAYY- 5x16mm2 v cevi PVC fi110 mm | M | 420 |  | 0
08
04 |  | Izdelava priključka ozemljitve na drog ali kovinsko ograjo z FeZn 25x4 mm (l=1,5 m), komplet s spojnim materialom | KOS | 15 |  | 0
05 |  | Izdelava kabelskih končnikov in priključitev kablov v drogu | KOS | 26 |  | 0
06 |  | Instalacija (ožičenje) kandelabrov in sicer od priključne omarice v kandelabru do same svetilke s kablom NYY-J 5x1,5 mm2, kompletno z priključnim setom. | KOS | 15 |  | 0
07 |  | Dobava križnih sponk 60x60 in izdelava križnih stikov z antikorozijsko zaščito | KOS | 28 |  | 0
08 |  | Označevanje drogov in odjemnih mest | KOS | 15 |  | 0
|  | A3 OSTALE STORITVE (cestna razsvetljava) |  |  | OSTALE STORITVE SKUPAJ: | 0
3.1 Preskusi, nadzor in tehnična dokumentacija
01 |  | Meritve kablovoda | KPL | 1 |  | 0
02 |  | Svetlobnotehnične meritve za verifikacijo izpolnjevanja projektno določenih parametrov | KPL | 1 |  | 0
|  | A1 GRADBENA DELA (cestna razsvetljava) | 0
|  | A2 MONTAŽNA DELA (cestna razsvetljava) | 0
|  | A3 OSTALE STORITVE (cestna razsvetljava) | 0
|  | CENA SKUPAJ (brez DDV) | 0
|  | DDV (22%) | 0
|  | CENA SKUPAJ (z DDV) | 0
| B | MOMS
|  | B1 GRADBENA DELA (cestna razsvetljava) |  |  | GRADBENA SKUPAJ: | 0
1.1 Pripravljalna dela
01 |  | Priprava del in materiala | m | 160 |  | 0
02 |  | Zakoličba obstoječih komunalnih vodov | kpl | 1 |  | 0
1.2 Gradbena dela
01 |  | Demontaža svetilke in droga cestne razsvetljave, demontaža, odkop in odstranitev obstoječega armirano-betonskega temelja za drog CR (dim.: 1x1x1,5m), komplet z odvozom na deponijo in zasipom | KOS | 6 |  | 0
02 |  | Dobava in vgradnja rebrastih cevi za izdelavo kabelske kanalizacije, cev PVC 1x fi110 mm, na globini 0.8m (vrh zgornjega roba cevi), izkop v zemljišču I. do III. ktg., dobava peska (granul. 3-7 mm) in zaščita cevi s peskom v sloju 10 cm nad cevmi, zasip kanala z utrditvijo v slojih po 20-25 cm, dobava in položitev ozemljitvenega traku FeZn 25x4mm, dobava in položitev opozorilnega nemetaliziranega traku, nakladanje in odvoz odvečnega materiala ter stroški začasne in končne deponije, čiščenje trase | m | 160 |  | 0
03 |  | Betonski montažni temelj za kandelaber 8m, dim. 0,8x0,8x1,5m, z delavniško dokumentacijo za AB temelj in statičnim izračunom, dobava, izkop in postavitev | kom | 2 |  | 0
04 |  | Izdelava manipulativnega jaška iz B.C. fi 60cm / gl=100cm na podložni beton 10cm, dobava in montaža razbremenilne plošče za pokrov, preboji sten jaška, komplet z dobavo materiala, izkopi, zasipi, ureditvijo okolice jaška, kpl z dobavo in vgraditvijo litoželeznega pokrova kabelskega jaška za točkovno obremenitev 125 kN (pokrov dim. 50x50cm, opremljen z napisom "Elektrika" | kos | 2 |  | 0
05 |  | Zaščita kabelske kanalizacije pri prečkanju povoznih površin - dobava betona in obbetoniranje cevi z betonom C 16/20 - 0,1m3/m1 | m | 15 |  | 0
|  | B2 MONTAŽNA DELA (cestna razsvetljava) |  |  | MONTAŽNA DELA SKUPAJ: | 0
2.1 Montažna dela
01 |  | Dobava in montaža drogov cestne razsvetljave v skladu s standardom EN40, lomljivi, h=8,0 m z nastavkom fi 60 mm za direktni natik cestnih svetilk, komplet s sidrno ploščo in priključnico s sponkami in varovalnim elementom 6A, kot npr: ZIP pole, komplet s komunikacijskim modulom TDX Tegis7Dali Mono | KOS | 2 |  | 0
02 |  | Modularna cestna svetilka za kandelaber brez hladilnih reber, primarno usmerjanje svetlobe leča, material: PMMA, primarni svetlobnotehnični pokrov: pokrov, material:varnostno kaljeno steklo (ESG), prozoren material, porazdelitev svetilnosti: ST 1.0a, LED High Power LED, nazivni svetlobni tok: 2728lm, barva svetlobe: 727, barvna temperatura:2700K, predstikalna naprava: EVG-z možnostjo zatemnjevanja, upravljanje: fleksibilno parametriranje svetlobnega toka, časovno-odvisno upravljanje svetlobnega toka, nadzor in zagotavljanje konstantnega svetlobnega toka, termična zaščita, elektronska redukcija moči, sistemska moč 21.3W, ohišje svetilke, material: aluminij tlačno ulito, prašno premazano, v Siteco® kovinsko sivi barvi (DB 702S), kandelabrska prirobnica: 60mm: 5XC10008XM2, zaščitna stopnja (celota): IP66, zaščitni razred (celota): zaščitni razred II (RII - zaščitno izoliranje), certifikacijski znak: CE, ENEC, VDE, odpornost na udarce: IK09, dopustna okoliška temperatura za zunanja območja uporabe: -35..+50°C, tip kot npr. Siteco 5XE5D63A08DBPROG | KOS | 2 |  | 0
03 |  | Dobava in uvlačenje kabla NAYY- 5x16mm2 v cevi PVC fi110 mm | M | 160 |  | 0
04 |  | Priklop kabla NAYY 5x16mm2 v obstoječi drog cestne razsvetljave, komplet z drobnim materialom in uvlekom kabla do obstoječe priključnice v drogu, komplet z gradbenimi deli, odkopom temelja, zasipom temelja | KPL | 1 |  | 0
05 |  | Izdelava priključka ozemljitve na drog ali kovinsko ograjo z FeZn 25x4 mm (l=1,5 m), kmplet s spojnim materialom | KOS | 2 |  | 0
06 |  | Izdelava kabelskih končnikov in priključitev kablov v drogu | KOS | 2 |  | 0
07 |  | Instalacija (ožičenje) kandelabrov in sicer od priključne omarice v kandelabru do same svetilke s kablom NYY-J 5x1,5 mm2, kompletno z priključnim setom. | KOS | 2 |  | 0
08 |  | Dobava in montaža opreme v obstoječ elektro razdelilec razsvetljave R-CR1-MOMS_obst: - modul Tegis za nadzor komunikacijskih modulov + modem GPRS s SIM kartico z naročnino za 4 leta, - trifazni števec s komunkacijskim vmesnikom za daljinski nadzor porabljene el. energije, npr.: CIRCUTOR - antena za GPRS modem, - UPS naprava 1f/1f, 250W, 10min, za montažo v elektro razdelilec na prostem, - spuščenje nadzornega sistema v pogon, vključitev v obstoječ nadzorni sitem. - avtomatski odklopniki 3f-do 16A 4 kom, 1f-do 10A 6kom, releji 230V 4 kom, izbirna stikala 1-0-2,1p, 25A 1kom, izbirno stikalo UPS 1-0-2, 2p, 25A 1kom, ožičenje, tremostat z grelcem 100W za elektro omaro, končno stikalo za detekcijo odprtosti vrat el. omare, signalna svetilka 230V-rdeča, komplet z prevezavo in preureditvijo obstoječih elementov v el. razdelilcu | KPL | 1 |  | 0
10 |  | Dobava in montaža elektro omare R-CR-repetitor, samostoječa PVC omara s podstavkom, dim 500x700x250mm z opremo: - sponke 16mm2 6kom, - PEN zbiralka, - repetitor signala po fazi Repetitor Modul TDX Tegis7Dali 3 kom - ožičenje, - priklop dveh kablov NAYY 4x16mm2 na sponke, komplet z izdelavo kabelskih glav in drobnim materialom | KPL | 1 |  | 0
11 |  | Dobava križnih sponk 60x60 in izdelava križnih stikov z antikorozijsko zaščito | KOS | 2 |  | 0
12 |  | Označevanje drogov in odjemnih mest | KOS | 2 |  | 0
|  | B3 OSTALE STORITVE (cestna razsvetljava) |  |  | OSTALE STORITVE SKUPAJ: | 0
3.1 Preskusi, nadzor in tehnična dokumentacija
01 |  | Meritve kablovoda | KPL | 1 |  | 0
02 |  | Svetlobnotehnične meritve za verifikacijo izpolnjevanja projektno določenih parametrov | KPL | 1 |  | 0
|  | B1 GRADBENA DELA (cestna razsvetljava) | 0
|  | B2 MONTAŽNA DELA (cestna razsvetljava) | 0
|  | B3 OSTALE STORITVE (cestna razsvetljava) | 0
|  | CENA SKUPAJ (brez DDV) | 0
|  | DDV (22%) | 0
|  | CENA SKUPAJ (z DDV) | 0
REKAPITULACIJA
Cestna razsvetljava
|  | Cestna razsvetljava A DRSI | 0
|  | Cestna razsvetljava B MOMS | 0
|  | CENA SKUPAJ (brez DDV) | 0
|  | DDV (22%) | 0
|  | CENA SKUPAJ (z DDV) | 0

## 4_2_EEO_VOC_Plese_faza 1
Vzhodna obvozna cesta Murska Sobota od km 3+520 do km 6+940 Od križišča s Panonsko ulico odseka R1-232/1406 Murska Sobota - Lipovci do križišča pri Čardi odseka R1-232/1316 Martjanci - Murska Sobota 1. FAZA – KROŽIŠČE PLESE
PZI
POPIS DEL
sklop SN3, sklop SN4, sklop NN1
A) PRIPRAVLJALNA DELA
| Naziv | EM | Kol. | Cena/EM [€] | Znesek [€]
1 | Zakoličba trase obst. SN in NN KBV | m | 140 |  | 0
2 | Zakoličba trase predvidene kabelske kanalizacije | m | 170 |  | 0
3 | Zakoličba obst. komunalnih vodov v trasi predvidenega kablovoda (kanalizacije) in zagotovitev nadzora | kos | 6 |  | 0
4 | Priprava del in materiala: | kpl | 1 |  | 0
5 | Zavarovanje kabelskega jarka s PVC trakovi pritrjenimi na vertikalne palice | m | 30 |  | 0
6 | Zagotovitev prisotnosti nadzornika (Elektro Maribor) v času izvajanja del | kpl | 1 |  | 0
7 | Stikalne manipulacije (izklop - vklop) za zagotovitev varnega dela | kpl | 2 |  | 0
8 | Ostala drobna dela in material | kos | 1 |  | 0
B) GRADBENA DELA
| Naziv | EM | Kol. | Cena/EM [€] | Znesek [€]
9 | Strojni izkop kabelskega jarka z odmetom materiala na rob izkopa ter ročnim planiranjem dna kabelskega jarka - dimenzij 0,8 x 1,2 m | m3 | 190 |  | 0
10 | Ročni izkop kabelskega jarka (bližina komunalnih vodov in naprav) z odmetom materiala na rob izkopa ter ročnim planiranjem dna kabelskega jarka | m3 | 10 |  | 0
11 | Strojni zasip kabelskega jarka z utrjevanjem po plasteh 20 cm in s končnim planiranjem | m3 | 190 |  | 0
12 | Ročni zasip kabelskega jarka z utrjevanjem po plasteh 20 cm in s končnim planiranjem | m3 | 10 |  | 0
13 | Dobava in polaganje opozorilnega traku (z napisom "Pozor, energetski kabel!") v kabelski jarek nad kabli | m | 500 |  | 0
14 | Izvedba kabelske kanalizacije - planiranje podlage - dobava in polaganje cevi za zaščito kablov (dvoslojna - zunaj rebrasta, znotraj gladka) - obbet. cevi z zemeljsko-vlažnim betonom C16/20 v debelini min. 10 cm okoli cevi - 4 x PE fi 160 mm | m | 168 |  | 0
15 | Dobava in polaganje cevi - PEHD 2xfi50 mm (dvojček za optiko) | m | 168 |  | 0
16 | Visokotlačni preizkus tesnosti in prehodnosti cevi PEHD 2×fi 50 mm in spojk z izdelavo poročila o meritvi. | m | 168 |  | 0
17 | Izvedba AB kabelskega jaška min. svetlih mer 150×150×120 cm (izkop jame, dobava in izvedba podbetona C8/10 v deb. 10 cm z niveliranjem, izvedba ponikovalnice, opaženje, armiranje, izvedba vgradnje uvodnic s finalno zidarsko obdelavo, betoniranje, razopaženje, zasip in odvoz odvečnega materiala, dobava in vgradnja LTŽ pokrova 60×60 cm z okvirjem nosilnosti 400 kN z napisom ELEKTRO) | kpl | 3 |  | 0
18 | Izvedba AB kabelskega jaška min. svetlih mer 200×250×150 cm v trasi obstoječega trižilnega oljnega kabla (izkop jame z ročnim odkopom in zavarovanjem kabla, dobava in izvedba podbetona C8/10 v deb. 10 cm z niveliranjem, izvedba ponikovalnice, opaženje, armiranje, izvedba vgradnje uvodnic s finalno zidarsko obdelavo, betoniranje, razopaženje, zasip in odvoz odvečnega materiala, dobava in vgradnja LTŽ pokrova 60×60 cm z okvirjem nosilnosti 400 kN z napisom ELEKTRO) | kpl | 2 |  | 0
19 | Izvedba mehanske zaščite kabla (po R-921) - dobava in polaganje prerezane plastične cevi tip PC/E fi 160 mm - prestavljanje obst. kablov v prerezano cev - zapiranje cevi po R-921 | m | 18 |  | 0
20 | Prilagoditev višine pokrova obst. AB kabelskega jaška na končno koto terena (*KJ9, *KJ10, KJ11A) (rušitev obstoječega in ponovna vgraditev okvira pokrova z obbetoniranjem in armiranjem grla kabelskega jaška) | kos | 3 |  | 0
21 | Ostala drobna dela in material | kos | 1 |  | 0
C) MONTAŽNA DELA
| Naziv | EM | Kol. | Cena/EM [€] | Znesek [€]
22 | Dobava in uvlečenje kabla v cev - NA2XS(FL)2Y 1x150 RM/25 12/20 kV | m | 600 |  | 0
23 | Izvedba prehodne kabelske spojke - enožilni kabel in trižilni oljni kabel (IPZO) 12/20 kV - od 95 do 240 mm2 | kos | 2 |  | 0
24 | Ostala drobna dela in material | kos | 1 |  | 0
D) DEMONTAŽNA DELA
| Naziv | EM | Kol. | Cena/EM [€] | Znesek [€]
25 | Demontaža kabla 185-240 mm2 | m | 120 |  | 0
26 | Rušenje AB kabelskega jaška 150×150×140 cm in pripadajoče cevne kanalizacije (l= 30 m) komplet z odvozom na trajno deponijo, ter dobava in vgradnja materiala za zasip jame in končno ureditvijo terena. | kpl | 1 |  | 0
E) TRANSPORT
| Naziv | EM | Kol. | Cena/EM [€] | Znesek [€]
27 | Nakladanje in razkladanje materiala (kabli - do 3 kabelske bobne) - tovorni avto nad 18 t | kpl | 1 |  | 0
28 | Prevoz materiala (kabli - do 3 kabelske bobne) od skladišča do delovišča: ter razvoz po delovišču - tovorni avto nad 18 t | km | 50 |  | 0
29 | Spravilo po terenu, nakladanje in razkladanje materiala (demontiran material do 2,5 t) - tovorni avto 7 t do 14 t | kpl | 1 |  | 0
30 | Odvoz demontiranega materiala na trajno deponijo: - tovorni avto od 7 t do 14 t | km | 20 |  | 0
31 | Prevoz elektro-montažnih skupin | km | 400 |  | 0
F) ZAKLJUČNA DELA
| Naziv | EM | Kol. | Cena/EM [€] | Znesek [€]
32 | Snemanje trase kablovoda in izdelava geodetskega načrta | m | 170 |  | 0
33 | Napetostni preizkus položenega SN kablovoda z izdelavo merilnega protokola | kbv | 1 |  | 0
REKAPITULACIJA:
| A) PRIPRAVLJALNA DELA: |  |  | 0
| B) GRADBENA DELA: |  |  | 0
| C) MONTAŽNA DELA: |  |  | 0
| D) DEMONTAŽNA DELA: |  |  | 0
| E) TRANSPORT: |  |  | 0
| F) ZAKLJUČNA DELA: |  |  | 0
| Skupaj: |  |  | 0
| DDV 22%: |  |  | 0
| Predračunska vrednost: |  |  | 0

## 5_1_VOD-O1_Plese_faza 1
Projekt: | 966/1; 966/1-VOD
Lokacija: | Vzhodna obvozna cesta Murska Sobota od km 3+520 do km 6+940
Odsek: | Od križišča s Panonsko ulico odseka R1-232/1406 Murska Sobota - Lipovci do križišča pri Čardi odseka R1-232/1316 Martjanci - Murska Sobota 1. FAZA – KROŽIŠČE PLESE
Načrt: | 5/1 Načrt prestavitve in zaščite vodovodnega omrežja
Faza: | PZI
Popis del VODOVOD VOD-O1
Postavka | Normativ | Opis postavke | Enota | Količina | Cena za enoto | Cena skupaj | Opomba postavke
|  | 1 PREDDELA |  | PREDDELA SKUPAJ: |  | 0
1.1 Geodetska dela
1.1.1 |  | Zakoličba trase predvidenega vodovoda, s strani pooblaščenega geodeta, z lesenimi količki 4 x 4 cm ter vpisano številko profila in stacionažo na leseni tablici, vključno z zavarovanjem s trikotnikom iz letev 2,5 x 2,5 cm na količkih. Izdelava zapisnika o zakoličbi vodovoda. | m1 | 40 |  | 0
1.1.2 |  | Postavitev ter zavarovanje prečnih profilov iz desk 2,5 x 5,0 cm x 20 cm, na dveh lesenih količkih 10 x 10 cm, na potrebni višini s potrebnimi označbami. | kos | 6 |  | 0
1.1.3 |  | Ureditev provizorijev za prehod preko jarkov v času gradnje, v skladu s predpisi iz varstva pri gradbenem delu. 2x ploh (L=300cm, š=30cm, d=4,8cm) 2x deska (L=300cm, š=10cm, d=1,8cm) 8x tramič (L=120cm, š=4,8 x 4,8cm) Opomba: Količina je ocenjena. Obračun po dejanskih stroških. | kos | 1 |  | 0
1.2 Ostala dela
1.2.1 |  | Rušitev in odvoz obstoječega vodovodnega voda in armatur na trajno deponijo vključno z izkopom, strojnim nakladanjem ter pridobitev evidenčnih listov odvečnega materiala.
|  | DUKTIL DN 300 mm | m1 | 10 |  | 0
|  | 2 ZEMELJSKA DELA IN TEMELJENJE | ZEMELJSKA DELA IN TEMELJENJE SKUPAJ: |  |  | 0
2.1 |  | Izkopi za kanalske rove širine do 1,0 m in globine do 1,6 m oz po podatkih iz vzdolžnega profila, v zemljini 3. kategorije, vključno z začasnim odlaganjem izkopane zemljine ob robu jarka. | m3 | 62 |  | 0
2.2 |  | Planum naravnih temeljnih tal v težki zemljini, ročno planiranje in strojno utrjevanje dna gradbene jame v točnosti +- 3cm. | m2 | 25 |  | 0
2.3 |  | Dobava in vgraditev peščenega materiala granulacije 0 do 8 mm za peščeno ležišče cevi (POSTELJICA) s sprotno višinsko kontrolo do predpisane kote dna cevi (10cm + D/10) z komprimacijo do stopnje 97% SPP, vključno z nabavo in transportom materiala. | m3 | 5 |  | 0
2.4 |  | Dobava in vgraditev peščenega materiala granulacije 0 do 8 mm s komprimacijo, v coni cevovoda v debelini 30 cm nad temenom, s komprimacijo v plasteh po 20 cm, zbitost 95% po proctorju, vključno z nabavo in transportom materiala. | m3 | 13 |  | 0
2.5 |  | Zasipanje kanala izven cone cevovoda iz naravno pridobljenega prodno peščenega nasipnega materiala v plasteh d=20 cm in komprimacijo do stopnje 95% po proctorju, vključno z nabavo in transportom materiala. Zasip do globine 55 cm pred predvidenim asfaltom (v cesti). | m3 | 44 |  | 0 | V kolikor se ugotovi na licu mesta ustreznost izkopanega materiala se lahko le ta uporabi. Tampon ceste, posteljica ceste, ureditev zelenega pasa krožišča in vsa asfaltna dela so zajeta v popisu ceste.
2.6 |  | Dobava in postavitev opaža za vertikalno razpiranje gradbene jame oz. rova pri globini nad 1 m, kampadno v dolžini 6,0 m. | m2 | 20 |  | 0
2.7 |  | Izdelava sidrnih blokov in podstavkov iz cementnega betona C8/10 v povprečni količini 0,20 m3/kom vključno z opaži in dodatnim izkopom | kos | 2 |  | 0
2.8 |  | Postavitev drogov z oznako podzemne vodovodne armature. Drog je iz jeklenih cevi fi 2" višine 2 m (temeljen v bet. bloku 40/40/80 cm iz C12/15). Drog mora biti antikorozijsko zaščiten. | kos | 2 |  | 0
2.9 |  | Črpanje vode v času gradnje. Ocenjeno število ur. Obračun po dejanskih količinah. | ur | 5 |  | 0
2.10 |  | Odvoz težke zemljine iz izkopa na trajno deponijo z razprostiranjem. Pridobivanje evidenčnih listov odvečnega materiala. | m3 | 62 |  | 0 | V kolikor se ugotovi na licu mesta ustreznost izkopanega materiala se količina odvoza ustrezno zmanjša.
2.11 |  | Dobava in polaganje PVC opozorilnega traku z napisom POZOR VODOVOD. | m1 | 40 |  | 0
|  | 3 STROJNI DEL |  | STROJNI DEL SKUPAJ: |  | 0
OPOMBA: Ves vgrajen vodovodni material mora biti skladen s ''Tehničnim pravinikom na vodovodu sistema B'' (UL RS 14/2018)
3.1 |  | Nabava, dobava,vgradnja vodovodnih cevi iz duktilne litine GGG klase vsaj C40, izdelanih v skladu z EN 545:2010, protikorozijska galvanska zaščita Zn 200 g/m2 ali boljša + zaključni sloj. Notranja zaščita cementna obloga primerna za pitno vodo. V kompletu s tesnilnim in pritrdilnim materialom. |  |  |  | 0
|  | CEV NL DN 300 C 40 | m1 | 15 |  | 0 | Sidrni spoj
3.2 |  | Dobava, vgradnja fazonskih komadov iz duktilne litine izdelanih v skladu z EN 545:2010. Vsi spoji so predvideni kot bajonetni spoji, vključno s potrebnim tesnilnim in pritrdilnim materialom. Fazonski kosi so izdelani za tlačni razred PN16. V primeru prirobničnih spojev so vijačni spoji izvedeni z vijaki A2 in maticami A4 iz neerjavnega jekla. |  |  |  | 0
|  | X-kos DN80 | kos | 1 |  | 0
|  | X-kos DN300 | kos | 1 |  | 0
|  | MMB Baio DN300/80 | kos | 1 |  | 0
|  | MMB Baio DN300/300 | kos | 1 |  | 0
|  | WAGA spojka Baio DN300 | kos | 2 |  | 0
|  | Stop spojka Baio DN300 za LTŽ cevi | kos | 3 |  | 0
|  | F-kos Baio DN80 | kos | 1 |  | 0
|  | PVC varovalo Baio 80 | kos | 1 |  | 0
|  | PVC varovalo Baio 300 | kos | 4 |  | 0
|  | FF DN80/500 | kos | 1 |  | 0 | vrtljiva prirobnica
|  | Čep baio vtični DN300 | kos | 1 |  | 0
|  | Vgradna garnitura za HSM zasun DN300 | kos | 1 |  | 0
|  | PVC podstavek za cestno kapo | kos | 2 |  | 0
3.3 |  | Dobava in vgradnja armatur iz duktilne litine iz duktilne litine za tlačni razred NP 16 izdelane v skladu z EN 545:2010 bajonetni spoj. Vključno z vsem potrebnim spojnim, tesnilnim in pritrdilnim materialom.
|  | Zračnik za podzemno vgradnjo DN80 bajonetni | kos | 1 |  | 0
|  | HSM bajonet - obojka DN300 | kos | 1 |  | 0
|  | LTŽ cestna kapa za podzemni zračnik | kos | 1 |  | 0
|  | LTŽ cestna kapa za podzemni zasun fi135 | kos | 1 |  | 0
0
3.4 |  | Dvakratni prerez obstoječega cevovoda z izvedbo navezave. Vključno z zapiranjem in praznjenjem obstoječega omrežja, priklop in ponovno polnjenje omrežja po prevezavi z upoštevanjem navodil upravljavca sistema. Upoštevati objave o ispadu oskrbe.
|  | NL DN 300 | kos | 2 |  | 0
3.5 |  | Izvedba provizorija prevezave vodovoda za čas gradnje v skladu z navodili upravljalca vodovoda | kpl | 1 |  | 0
3.6 |  | Izvedba vseh potrebnih del pri izvedbi križanja komunalnega kanala z obstoječim komunalnim vodom vključno z potrebnim zavarovanjem. |  |  |  | 0
|  | komunalni vod | kpl | 2 |  | 0
|  | 4 TUJE STORITVE |  | TUJE STORITVE SKUPAJ: |  | 0
4.1 |  | Zakoličba obstoječega vodovoda | kpl | 1 |  | 0
4.2 |  | Tlačni preizkus cevovoda v skladu z navodili standarda EN 805, s kontrolo nadzornega organa | m1 | 110 |  | 0
4.3 |  | Ispiranje cevovoda | m1 | 110 |  | 0
|  | 5 ZAKLJUČNA DELA |  | ZAKLJUČNA DELA SKUPAJ: |  | 0
5.1 |  | Čiščenje trase po končanih delih (ocena, obračun po dejanskih stroških) | m2 | 60 |  | 0
|  | 1 PREDDELA | 0
|  | 2 ZEMELJSKA DELA IN TEMELJENJE | 0
|  | 3 STROJNI DEL | 0
|  | 4 TUJE STORITVE | 0
|  | 5 ZAKLJUČNA DELA | 0
|  | CENA SKUPAJ (brez DDV) | 0
|  | DDV (22%) | 0
|  | CENA SKUPAJ (z DDV) | 0

## 5_1_VOD-P1_Plese_faza 1
Projekt: | 966/1; 966/1-VOD
Lokacija: | Vzhodna obvozna cesta Murska Sobota od km 3+520 do km 6+940
Odsek: | Od križišča s Panonsko ulico odseka R1-232/1406 Murska Sobota - Lipovci do križišča pri Čardi odseka R1-232/1316 Martjanci - Murska Sobota 1. FAZA – KROŽIŠČE PLESE
Načrt: | 5/1 Načrt prestavitve in zaščite vodovodnega omrežja
Faza: | PZI
Popis del VODOVOD VOD-P1
Postavka | Normativ | Opis postavke | Enota | Količina | Cena za enoto | Cena skupaj | Opomba postavke
|  | 1 PREDDELA |  | PREDDELA SKUPAJ: |  | 0
1.1 Geodetska dela
1.1.1 |  | Zakoličba trase predvidenega vodovoda, s strani pooblaščenega geodeta, z lesenimi količki 4 x 4 cm ter vpisano številko profila in stacionažo na leseni tablici, vključno z zavarovanjem s trikotnikom iz letev 2,5 x 2,5 cm na količkih. Izdelava zapisnika o zakoličbi vodovoda. | m1 | 224 |  | 0
1.1.2 |  | Postavitev ter zavarovanje prečnih profilov iz desk 2,5 x 5,0 cm x 20 cm, na dveh lesenih količkih 10 x 10 cm, na potrebni višini s potrebnimi označbami. | kos | 10 |  | 0
1.1.3 |  | Ureditev provizorijev za prehod preko jarkov v času gradnje, v skladu s predpisi iz varstva pri gradbenem delu. 2x ploh (L=300cm, š=30cm, d=4,8cm) 2x deska (L=300cm, š=10cm, d=1,8cm) 8x tramič (L=120cm, š=4,8 x 4,8cm) Opomba: Količina je ocenjena. Obračun po dejanskih stroških. | kos | 2 |  | 0
1.2 Ostala dela
1.2.1 |  | Rušitev in odvoz obstoječega vodovodnega voda in armatur na trajno deponijo vključno z izkopom, strojnim nakladanjem ter pridobitev evidenčnih listov odvečnega materiala.
|  | DUKTIL DN 100 mm | m1 | 110 |  | 0
1.2.2 |  | Rez in rušenje vozišč iz asfalta debeline 5 - 15 cm z odvozom na trajno deponijo in plačilom taks. | m2 | 270 |  | 0
1.2.3 |  | Rušenje obstoječih robnikov 8/12cm. Nalaganje in odvoz na stalno deponijo v oddaljenosti do 20 km in plačilo taks. | m1 | 20 |  | 0
1.2.4 |  | Odstranitev oz. premaknitev cestne signalizacije v času gradnje z vzpostavitvijo v prvotno stanje (prometni znaki, označ. tablice, reklamne table) | kos | 2 |  | 0
|  | 2 ZEMELJSKA DELA IN TEMELJENJE | ZEMELJSKA DELA IN TEMELJENJE SKUPAJ: |  |  | 0
2.1 |  | Strojni izkop humusa v primeru poteka trase vodovoda v travniku oz njivi. Globina izkopa 0,2 m, širina 2,0m in deponiranje v razdlaji 1 m od gradbene jame oz. nakaldanje in odvoz na začasno deponijo v razdalji do 5 km in razkladanje. | m3 | 3 |  | 0
2.2 |  | Izkopi za kanalske rove širine do 1,0 m in globine do 1,6 m oz po podatkih iz vzdolžnega profila, v zemljini 3. kategorije, vključno z začasnim odlaganjem izkopane zemljine ob robu jarka. | m3 | 535 |  | 0
2.3 |  | Planum naravnih temeljnih tal v težki zemljini, ročno planiranje in strojno utrjevanje dna gradbene jame v točnosti +- 3cm. | m2 | 269 |  | 0
2.4 |  | Dobava in vgraditev peščenega materiala granulacije 0 do 8 mm za peščeno ležišče cevi (POSTELJICA) s sprotno višinsko kontrolo do predpisane kote dna cevi (10cm + D/10) z komprimacijo do stopnje 97% SPP, vključno z nabavo in transportom materiala. | m3 | 52 |  | 0
2.5 |  | Dobava in vgraditev peščenega materiala granulacije 0 do 8 mm s komprimacijo, v coni cevovoda v debelini 30 cm nad temenom, s komprimacijo v plasteh po 20 cm, zbitost 95% po proctorju, vključno z nabavo in transportom materiala. | m3 | 138 |  | 0
2.6 |  | Zasipanje kanala izven cone cevovoda iz naravno pridobljenega prodno peščenega nasipnega materiala v plasteh d=20 cm in komprimacijo do stopnje 95% po proctorju, vključno z nabavo in transportom materiala. Zasip do globine 75 cm pred predvidenim asfaltom (v cesti, parkirišču,...). | m3 | 124 |  | 0 | V kolikor se ugotovi na licu mesta ustreznost izkopanega materiala se lahko le ta uporabi.
2.7 |  | Dobava in postavitev opaža za vertikalno razpiranje gradbene jame oz. rova pri globini nad 1 m, kampadno v dolžini 6,0 m. | m2 | 25 |  | 0
2.8 |  | Izdelava sidrnih blokov in podstavkov iz cementnega betona C8/10 v povprečni količini 0,20 m3/kom vključno z opaži in dodatnim izkopom | kos | 2 |  | 0
2.9 |  | Postavitev drogov z oznako podzemne vodovodne armature. Drog je iz jeklenih cevi fi 2" višine 2 m (temeljen v bet. bloku 40/40/80 cm iz C12/15). Drog mora biti antikorozijsko zaščiten. | kos | 2 |  | 0
2.10 |  | Nalaganje, dovoz in razsip izkopanega humusa, utrjevanje in zatravitev. | m3 | 3 |  | 0
2.11 |  | Črpanje vode v času gradnje. Ocenjeno število ur. Obračun po dejanskih količinah. | ur | 8 |  | 0
2.12 |  | Nalaganje in odvoz težke zemljine iz izkopa na trajno deponijo z razprostiranjem. Pridobivanje evidenčnih listov odvečnega materiala. | m3 | 535 |  | 0 | V kolikor se ugotovi na licu mesta ustreznost izkopanega materiala se količina odvoza ustrezno zmanjša.
2.13 |  | Dobava in polaganje PVC opozorilnega traku z napisom POZOR VODOVOD. | m1 | 224 |  | 0
|  | 3 STROJNI DEL |  | STROJNI DEL SKUPAJ: |  | 0
OPOMBA: Ves vgrajen vodovodni material mora biti skladen s ''Tehničnim pravinikom na vodovodu sistema B'' (UL RS 14/2018)
3.1 |  | Nabava, dobava,vgradnja vodovodnih cevi iz duktilne litine GGG klase vsaj C40, izdelanih v skladu z EN 545:2010, protikorozijska galvanska zaščita Zn 200 g/m2 ali boljša + zaključni sloj. Notranja zaščita cementna obloga primerna za pitno vodo. V kompletu s tesnilnim in pritrdilnim materialom.
|  | CEV NL DN 300 C 40 | m1 | 224 |  | 0 | Sidrni spoj
3.2 |  | Dobava, vgradnja fazonskih komadov iz duktilne litine izdelanih v skladu z EN 545:2010. Vsi spoji so predvideni kot bajonetni spoji, vključno s potrebnim tesnilnim in pritrdilnim materialom. Fazonski kosi so izdelani za tlačni razred PN16. V primeru prirobničnih spojev so vijačni spoji izvedeni z vijaki A2 in maticami A4 iz neerjavnega jekla.
|  | MMB Baio DN300/80 | kos | 2 |  | 0
|  | Stop spojka Baio DN300 za LTŽ cevi | kos | 4 |  | 0
|  | PVC varovalo Baio 80 | kos | 6 |  | 0
|  | PVC varovalo Baio 300 | kos | 1 |  | 0
|  | FF DN80/500 | kos | 2 |  | 0
|  | Čep baio vtični DN300 | kos | 1 |  | 0
|  | Vgradna garnitura za HSM zasun DN80 | kos | 2 |  | 0
|  | PVC podstavek za cestno kapo | kos | 2 |  | 0
|  | S-kos baio DN80 | kos | 2 |  | 0
|  | EN-kos baio - prirobnica DN80 | kos | 2 |  | 0
3.3 |  | Dobava in vgradnja armatur iz duktilne litine iz duktilne litine za tlačni razred NP 16 izdelane v skladu z EN 545:2010 bajonetni spoj. Vključno z vsem potrebnim spojnim, tesnilnim in pritrdilnim materialom.
|  | HSM bajonet - obojka DN80 | kos | 2 |  | 0
|  | PH DN80 prirobnični | kos | 2 |  | 0
|  | LTŽ cestna kapa za podzemni zasun fi135 | kos | 2 |  | 0
3.4 |  | Dvakratni prerez obstoječega cevovoda z izvedbo navezave. Vključno z zapiranjem in praznjenjem obstoječega omrežja, priklop in ponovno polnjenje omrežja po prevezavi z upoštevanjem navodil upravljavca sistema. Upoštevati objave o ispadu oskrbe.
|  | NL DN 300 | kos | 2 |  | 0
3.5 |  | Izvedba provizorija prevezave vodovoda za čas gradnje v skladu z navodili upravljalca vodovoda | kpl | 1 |  | 0
3.6 |  | Izvedba vseh potrebnih del pri izvedbi križanja komunalnega kanala z obstoječim komunalnim vodom vključno z potrebnim zavarovanjem.
|  | komunalni vod | kpl | 24 |  | 0
|  | 4 VOZIŠČNE KONSTRUKCIJE | VOZIŠČNE KONSTRUKCIJE SKUPAJ: |  |  | 0
4.1 |  | Rezkanje in odvoz asfaltne krovne plasti v debelini do 4 cm. | m2 | 240 |  | 0
4.2 |  | Izdelava posteljice iz drobljenih kamnitih zrn v debelini 50 cm | m3 | 135 |  | 0
4.3 |  | Izdelava nevezane nosilne plasti enakomerno zrnatega drobljenca iz kamnine v debelini 25 cm | m3 | 67 |  | 0
4.4 |  | Izvedba meritev nosilnosti in zgoščenosti nosilnega tampona z izdajo atesta (povozne površine). Št. meritev | kos | 2 |  | 0
4.5 |  | Pobrizg s kationsko bitumensko emulzijo 0,31 do 0,50 km/m2 | m2 | 270 |  | 0
4.6 |  | Izdelava nosilne plasti bituminizirane zmesi AC 32 base B 50/70 A3 v debelini 8 cm | m2 | 270 |  | 0
4.7 |  | Izdelava obrabne in zaporne plasti bituminizirane zmesi AC 11 surf B 50/70 A3 v debelini 4 cm | m2 | 270 |  | 0
4.8 |  | Dobava in vgradnja novih robnikov 8/12 cm s podložnim in veznim betonom C_12 na mestih, kjer so bili robniki rušeni, ter z vsemi potrebnimi deli in materialom. | m1 | 20 |  | 0
|  | 5 TUJE STORITVE |  | TUJE STORITVE SKUPAJ: |  | 0
5.1 |  | Zakoličba obstoječega vodovoda | kpl | 1 |  | 0
5.2 |  | Tlačni preizkus cevovoda v skladu z navodili standarda EN 805, s kontrolo nadzornega organa | m1 | 224 |  | 0
5.3 |  | Ispiranje cevovoda | m1 | 224 |  | 0
|  | 6 ZAKLJUČNA DELA |  | ZAKLJUČNA DELA SKUPAJ: |  | 0
6.1 |  | Čiščenje trase po končanih delih (ocena, obračun po dejanskih stroških) | m2 | 336 |  | 0
|  | 1 PREDDELA | 0
|  | 2 ZEMELJSKA DELA IN TEMELJENJE | 0
|  | 3 STROJNI DEL | 0
|  | 4 VOZIŠČNE KONSTRUKCIJE | 0
|  | 5 TUJE STORITVE | 0
|  | 6 ZAKLJUČNA DELA | 0
|  | CENA SKUPAJ (brez DDV) | 0
|  | DDV (22%) | 0
|  | CENA SKUPAJ (z DDV) | 0

## 5_1_VOD-P2_Plese_faza 1
Projekt: | 966/1; 966/1-VOD
Lokacija: | Vzhodna obvozna cesta Murska Sobota od km 3+520 do km 6+940
Odsek: | Od križišča s Panonsko ulico odseka R1-232/1406 Murska Sobota - Lipovci do križišča pri Čardi odseka R1-232/1316 Martjanci - Murska Sobota 1. FAZA – KROŽIŠČE PLESE
Načrt: | 5/1 Načrt prestavitve in zaščite vodovodnega omrežja
Faza: | PZI
Popis del VODOVOD VOD-P2 in hišni priključek
Postavka | Normativ | Opis postavke | Enota | Količina | Cena za enoto | Cena skupaj | Opomba postavke
|  | 1 PREDDELA |  | PREDDELA SKUPAJ: |  | 0
1.1 Geodetska dela
1.1.1 |  | Zakoličba trase predvidenega vodovoda, s strani pooblaščenega geodeta, z lesenimi količki 4 x 4 cm ter vpisano številko profila in stacionažo na leseni tablici, vključno z zavarovanjem s trikotnikom iz letev 2,5 x 2,5 cm na količkih. Izdelava zapisnika o zakoličbi vodovoda. | m1 | 203 |  | 0
1.1.2 |  | Postavitev ter zavarovanje prečnih profilov iz desk 2,5 x 5,0 cm x 20 cm, na dveh lesenih količkih 10 x 10 cm, na potrebni višini s potrebnimi označbami. | kos | 16 |  | 0
1.1.3 |  | Ureditev provizorijev za prehod preko jarkov v času gradnje, v skladu s predpisi iz varstva pri gradbenem delu. 2x ploh (L=300cm, š=30cm, d=4,8cm) 2x deska (L=300cm, š=10cm, d=1,8cm) 8x tramič (L=120cm, š=4,8 x 4,8cm) Opomba: Količina je ocenjena. Obračun po dejanskih stroških. | kos | 1 |  | 0
1.2 Ostala dela
1.2.1 |  | Rušitev in odvoz obstoječega vodovodnega voda in armatur na trajno deponijo vključno z izkopom, strojnim nakladanjem ter pridobitev evidenčnih listov odvečnega materiala.
|  | DUKTIL DN 100 mm | m1 | 10 |  | 0
1.2.2 |  | Rez in rušenje vozišč iz asfalta debeline 5 - 15 cm z odvozom na trajno deponijo in plačilom taks. | m2 | 214 |  | 0
1.2.3 |  | Rušenje obstoječih robnikov 8/12cm. Nalaganje in odvoz na stalno deponijo v oddaljenosti do 20 km in plačilo taks. | m1 | 10 |  | 0
1.2.4 |  | Odstranitev oz. premaknitev cestne signalizacije v času gradnje z vzpostavitvijo v prvotno stanje (prometni znaki, označ. tablice, reklamne table) | kos | 2 |  | 0
|  | 2 ZEMELJSKA DELA IN TEMELJENJE | ZEMELJSKA DELA IN TEMELJENJE SKUPAJ: |  |  | 0
2.1 |  | Strojni izkop humusa v primeru poteka trase vodovoda v travniku oz njivi. Globina izkopa 0,2 m, širina 2,0m in deponiranje v razdlaji 1 m od gradbene jame oz. nakaldanje in odvoz na začasno deponijo v razdalji do 5 km in razkladanje. | m3 | 2 |  | 0
2.2 |  | Izkopi za kanalske rove širine do 1,0 m in globine do 1,6 m oz po podatkih iz vzdolžnega profila, v zemljini 3. kategorije, vključno z začasnim odlaganjem izkopane zemljine ob robu jarka. | m3 | 311 |  | 0
2.3 |  | Planum naravnih temeljnih tal v težki zemljini, ročno planiranje in strojno utrjevanje dna gradbene jame v točnosti +- 3cm. | m2 | 214 |  | 0
2.4 |  | Dobava in vgraditev peščenega materiala granulacije 0 do 8 mm za peščeno ležišče cevi (POSTELJICA) s sprotno višinsko kontrolo do predpisane kote dna cevi (10cm + D/10) z komprimacijo do stopnje 97% SPP, vključno z nabavo in transportom materiala. | m3 | 36 |  | 0
2.5 |  | Dobava in vgraditev peščenega materiala granulacije 0 do 8 mm s komprimacijo, v coni cevovoda v debelini 30 cm nad temenom, s komprimacijo v plasteh po 20 cm, zbitost 95% po proctorju, vključno z nabavo in transportom materiala. | m3 | 84 |  | 0
2.6 |  | Zasipanje kanala izven cone cevovoda iz naravno pridobljenega prodno peščenega nasipnega materiala v plasteh d=20 cm in komprimacijo do stopnje 95% po proctorju, vključno z nabavo in transportom materiala. Zasip do globine 75 cm pred predvidenim asfaltom. | m3 | 56 |  | 0 | V kolikor se ugotovi na licu mesta ustreznost izkopanega materiala se lahko le ta uporabi.
2.7 |  | Dobava in postavitev opaža za vertikalno razpiranje gradbene jame oz. rova pri globini nad 1 m, kampadno v dolžini 6,0 m. | m2 | 20 |  | 0
2.8 |  | Izdelava sidrnih blokov in podstavkov iz cementnega betona C8/10 v povprečni količini 0,20 m3/kom vključno z opaži in dodatnim izkopom | kos | 2 |  | 0
2.9 |  | Postavitev drogov z oznako podzemne vodovodne armature. Drog je iz jeklenih cevi fi 2" višine 2 m (temeljen v bet. bloku 40/40/80 cm iz C12/15). Drog mora biti antikorozijsko zaščiten. | kos | 8 |  | 0
2.10 |  | Nalaganje, dovoz in razsip izkopanega humusa, utrjevanje in zatravitev. | m3 | 2 |  | 0
2.11 |  | Črpanje vode v času gradnje. Ocenjeno število ur. Obračun po dejanskih količinah. | ur | 10 |  | 0
2.12 |  | Nalaganje in odvoz težke zemljine iz izkopa na trajno deponijo z razprostiranjem. Pridobivanje evidenčnih listov odvečnega materiala. | m3 | 311 |  | 0 | V kolikor se ugotovi na licu mesta ustreznost izkopanega materiala se količina odvoza ustrezno zmanjša.
2.13 |  | Dobava in polaganje PVC opozorilnega traku z napisom POZOR VODOVOD. | m1 | 203 |  | 0
|  | 3 STROJNI DEL |  | STROJNI DEL SKUPAJ: |  | 0
OPOMBA: Ves vgrajen vodovodni material mora biti skladen s ''Tehničnim pravinikom na vodovodu sistema B'' (UL RS 14/2018)
3.1 |  | Nabava, dobava,vgradnja vodovodnih cevi iz duktilne litine GGG klase vsaj C64, izdelanih v skladu z EN 545:2010, protikorozijska galvanska zaščita Zn 200 g/m2 ali boljša + zaključni sloj. Notranja zaščita cementna obloga primerna za pitno vodo. V kompletu s tesnilnim in pritrdilnim materialom.
|  | CEV NL DN 100 C 64 | m1 | 178 |  | 0 | Sidrni spoj
3.2 |  | Dobava, transport raznos in montaža PE cevi granulacije PE 100 RC z integriranim zaščitnim slojem, ki je neločljivo spojen z osnovno cevjo. Izdelanih v skladu z EN 12201, odgovarja tipu 2 po klasifikaciji PAS1075. Postavka vključuje ves spojni, tesnilni in pritrdilni material.
|  | PE100 RC DN 63 mm, SDR 11, NP 16 bar, TIP 2 | m1 | 50 |  | 0
3.3 |  | Dobava, vgradnja fazonskih komadov iz duktilne litine izdelanih v skladu z EN 545:2010. Vsi spoji so predvideni kot bajonetni spoji, vključno s potrebnim tesnilnim in pritrdilnim materialom. Fazonski kosi so izdelani za tlačni razred PN16. V primeru prirobničnih spojev so vijačni spoji izvedeni z vijaki A2 in maticami A4 iz neerjavnega jekla.
|  | MMB Baio DN300/100 | kos | 1 |  | 0
|  | MMB Baio DN100/100 | kos | 2 |  | 0
|  | MMB Baio DN100/100 | kos | 1 |  | 0
|  | Stop spojka Baio DN300 za LTŽ cevi | kos | 2 |  | 0
|  | Stop spojka Baio DN100 za LTŽ cevi | kos | 2 |  | 0
|  | F-kos Baio DN100 | kos | 1 |  | 0
|  | PVC varovalo Baio 80 | kos | 3 |  | 0
|  | PVC varovalo Baio 100 | kos | 2 |  | 0
|  | PVC varovalo Baio 300 | kos | 2 |  | 0
|  | Čep baio vtični DN100 | kos | 1 |  | 0
|  | Vgradna garnitura za HSM zasun DN300 | kos | 1 |  | 0
|  | Vgradna garnitura za HSM zasun DN100 | kos | 2 |  | 0
|  | Vgradna garnitura za HSM zasun DN80 | kos | 1 |  | 0
|  | Vgradna garnitura ZAK | kos | 5 |  | 0
|  | PVC podstavek za cestno kapo | kos | 9 |  | 0
|  | Koleno ZAK 46-63 | kos | 2 |  | 0
|  | Koleno ZAK 34-32 | kos | 2 |  | 0
|  | Spojka varilna Baio DN100 | kos | 8 |  | 0 | (tip 452-00)
|  | MMQ Baio DN100/90˚ | kos | 1 |  | 0
|  | MMK DN100/45˚ | kos | 2 |  | 0
|  | Spojka univerzalna DN100 1/1 | kos | 2 |  | 0
|  | Spojka univerzalna DN50 1/1 | kos | 1 |  | 0
|  | Spojka ZAK 46-63 | kos | 1 |  | 0
|  | Alkaten spojka 1" 2/2 | kos | 2 |  | 0
|  | S-kos Baio 100 | kos | 1 |  | 0
|  | EN-kos Baio DN80 | kos | 1 |  | 0
|  | FF kos 80x500 | kos | 1 |  | 0
|  | R-RU kos Baio 100-80 | kos | 1 |  | 0
|  | Prehodni kos Baio ZAK DN80 | kos | 1 |  | 0
|  | UPV ventil ZAK 46 | kos | 1 |  | 0
|  | FFR 100-50 | kos | 1 |  | 0
|  | S-kos Baio 80 | kos | 1 |  | 0
3.4 |  | Dobava in vgradnja armatur iz duktilne litine iz duktilne litine za tlačni razred NP 16 izdelane v skladu z EN 545:2010 bajonetni spoj. Vključno z vsem potrebnim spojnim, tesnilnim in pritrdilnim materialom.
|  | HSM bajonet - obojka DN300 | kos | 1 |  | 0
|  | HSM bajonet - obojka DN100 | kos | 2 |  | 0
|  | HSM bajonet - obojka DN80 | kos | 1 |  | 0
|  | LTŽ cestna kapa fi95 | kos | 5 |  | 0
|  | LTŽ cestna kapa fi135 | kos | 4 |  | 0
|  | Navrtalni oklep ZAK 110-46 | kos | 2 |  | 0
|  | Navrtalni oklep ZAK 110-34 | kos | 2 |  | 0
|  | Nadzemni hidrant DN80 | kos | 1 |  | 0 | Lomne izvedbe
3.5 |  | Dvakratni prerez obstoječega cevovoda z izvedbo navezave. Vključno z zapiranjem in praznjenjem obstoječega omrežja, priklop in ponovno polnjenje omrežja po prevezavi z upoštevanjem navodil upravljavca sistema. Upoštevati objave o ispadu oskrbe.
|  | NL DN 100 | kos | 1 |  | 0
3.6 |  | Izvedba provizorija prevezave vodovoda za čas gradnje v skladu z navodili upravljalca vodovoda | kpl | 1 |  | 0
3.7 |  | Izvedba vseh potrebnih del pri izvedbi križanja komunalnega kanala z obstoječim komunalnim vodom vključno z potrebnim zavarovanjem.
|  | komunalni vod | kpl | 17 |  | 0
|  | 4 VOZIŠČNE KONSTRUKCIJE | VOZIŠČNE KONSTRUKCIJE SKUPAJ: |  |  | 0
4.1 |  | Rezkanje in odvoz asfaltne krovne plasti v debelini do 4 cm. | m2 | 120 |  | 0
4.2 |  | Izdelava posteljice iz drobljenih kamnitih zrn v debelini 50 cm | m3 | 89 |  | 0
4.3 |  | Izdelava nevezane nosilne plasti enakomerno zrnatega drobljenca iz kamnine v debelini 25 cm | m3 | 44 |  | 0
4.4 |  | Izvedba meritev nosilnosti in zgoščenosti nosilnega tampona z izdajo atesta (povozne površine). Št. meritev | kos | 2 |  | 0
4.5 |  | Pobrizg s kationsko bitumensko emulzijo 0,31 do 0,50 km/m2 | m2 | 214 |  | 0
4.6 |  | Izdelava nosilne plasti bituminizirane zmesi AC 32 base B 50/70 A3 v debelini 8 cm | m2 | 214 |  | 0
4.7 |  | Izdelava obrabne in zaporne plasti bituminizirane zmesi AC 11 surf B 50/70 A3 v debelini 4 cm | m2 | 214 |  | 0
4.8 |  | Dobava in vgradnja novih robnikov 8/12 cm s podložnim in veznim betonom C_12 na mestih, kjer so bili robniki rušeni, ter z vsemi potrebnimi deli in materialom. | m1 | 10 |  | 0
|  | 5 TUJE STORITVE |  | TUJE STORITVE SKUPAJ: |  | 0
5.1 |  | Zakoličba obstoječega vodovoda | kpl | 1 |  | 0
5.2 |  | Tlačni preizkus cevovoda v skladu z navodili standarda EN 805, s kontrolo nadzornega organa | m1 | 253 |  | 0
5.3 |  | Ispiranje cevovoda | m1 | 253 |  | 0
|  | 6 ZAKLJUČNA DELA |  | ZAKLJUČNA DELA SKUPAJ: |  | 0
6.1 |  | Čiščenje trase po končanih delih (ocena, obračun po dejanskih stroških) | m2 | 304.5 |  | 0
|  | 1 PREDDELA | 0
|  | 2 ZEMELJSKA DELA IN TEMELJENJE | 0
|  | 3 STROJNI DEL | 0
|  | 4 VOZIŠČNE KONSTRUKCIJE | 0
|  | 5 TUJE STORITVE | 0
|  | 6 ZAKLJUČNA DELA | 0
|  | CENA SKUPAJ (brez DDV) | 0
|  | DDV (22%) | 0
|  | CENA SKUPAJ (z DDV) | 0

## 5_1_VOD-P3_Plese_faza 1
Projekt: | 966/1; 966/1-VOD
Lokacija: | Vzhodna obvozna cesta Murska Sobota od km 3+520 do km 6+940
Odsek: | Od križišča s Panonsko ulico odseka R1-232/1406 Murska Sobota - Lipovci do križišča pri Čardi odseka R1-232/1316 Martjanci - Murska Sobota 1. FAZA – KROŽIŠČE PLESE
Načrt: | 5/1 Načrt prestavitve in zaščite vodovodnega omrežja
Faza: | PZI
Popis del VODOVOD VOD-P3
Postavka | Normativ | Opis postavke | Enota | Količina | Cena za enoto | Cena skupaj | Opomba postavke
|  | 1 PREDDELA |  | PREDDELA SKUPAJ: |  | 0
1.1 Geodetska dela
1.1.1 |  | Zakoličba trase predvidenega vodovoda, s strani pooblaščenega geodeta, z lesenimi količki 4 x 4 cm ter vpisano številko profila in stacionažo na leseni tablici, vključno z zavarovanjem s trikotnikom iz letev 2,5 x 2,5 cm na količkih. Izdelava zapisnika o zakoličbi vodovoda. | m1 | 63 |  | 0
1.1.2 |  | Postavitev ter zavarovanje prečnih profilov iz desk 2,5 x 5,0 cm x 20 cm, na dveh lesenih količkih 10 x 10 cm, na potrebni višini s potrebnimi označbami. | kos | 10 |  | 0
1.1.3 |  | Ureditev provizorijev za prehod preko jarkov v času gradnje, v skladu s predpisi iz varstva pri gradbenem delu. 2x ploh (L=300cm, š=30cm, d=4,8cm) 2x deska (L=300cm, š=10cm, d=1,8cm) 8x tramič (L=120cm, š=4,8 x 4,8cm) Opomba: Količina je ocenjena. Obračun po dejanskih stroških. | kos | 1 |  | 0
1.2 Ostala dela
1.2.1 |  | Rušitev in odvoz obstoječega vodovodnega voda in armatur na trajno deponijo vključno z izkopom, strojnim nakladanjem ter pridobitev evidenčnih listov odvečnega materiala.
|  | DUKTIL DN 300 mm | m1 | 10 |  | 0
1.2.2 |  | Rez in rušenje vozišč iz asfalta debeline 5 - 15 cm z odvozom na trajno deponijo in plačilom taks. | m2 | 76 |  | 0
1.2.3 |  | Rušenje obstoječih robnikov 8/12cm. Nalaganje in odvoz na stalno deponijo v oddaljenosti do 20 km in plačilo taks. | m1 | 10 |  | 0
1.2.4 |  | Odstranitev oz. premaknitev cestne signalizacije v času gradnje z vzpostavitvijo v prvotno stanje (prometni znaki, označ. tablice, reklamne table) | kos | 2 |  | 0
|  | 2 ZEMELJSKA DELA IN TEMELJENJE | ZEMELJSKA DELA IN TEMELJENJE SKUPAJ: |  |  | 0
2.1 |  | Izkopi za kanalske rove širine do 1,0 m in globine do 1,6 m oz po podatkih iz vzdolžnega profila, v zemljini 3. kategorije, vključno z začasnim odlaganjem izkopane zemljine ob robu jarka. | m3 | 112 |  | 0
2.2 |  | Planum naravnih temeljnih tal v težki zemljini, ročno planiranje in strojno utrjevanje dna gradbene jame v točnosti +- 3cm. | m2 | 76 |  | 0
2.3 |  | Dobava in vgraditev peščenega materiala granulacije 0 do 8 mm za peščeno ležišče cevi (POSTELJICA) s sprotno višinsko kontrolo do predpisane kote dna cevi (10cm + D/10) z komprimacijo do stopnje 97% SPP, vključno z nabavo in transportom materiala. | m3 | 13 |  | 0
2.4 |  | Dobava in vgraditev peščenega materiala granulacije 0 do 8 mm s komprimacijo, v coni cevovoda v debelini 30 cm nad temenom, s komprimacijo v plasteh po 20 cm, zbitost 95% po proctorju, vključno z nabavo in transportom materiala. | m3 | 30 |  | 0
2.5 |  | Zasipanje kanala izven cone cevovoda iz naravno pridobljenega prodno peščenega nasipnega materiala v plasteh d=20 cm in komprimacijo do stopnje 95% po proctorju, vključno z nabavo in transportom materiala. Zasip do globine 55 cm pred predvidenim asfaltom (v cesti). | m3 | 44 |  | 0 | V kolikor se ugotovi na licu mesta ustreznost izkopanega materiala se lahko le ta uporabi.
2.6 |  | Dobava in postavitev opaža za vertikalno razpiranje gradbene jame oz. rova pri globini nad 1 m, kampadno v dolžini 6,0 m. | m2 | 20 |  | 0
2.7 |  | Izdelava sidrnih blokov in podstavkov iz cementnega betona C8/10 v povprečni količini 0,20 m3/kom vključno z opaži in dodatnim izkopom | kos | 2 |  | 0
2.8 |  | Postavitev drogov z oznako podzemne vodovodne armature. Drog je iz jeklenih cevi fi 2" višine 2 m (temeljen v bet. bloku 40/40/80 cm iz C12/15). Drog mora biti antikorozijsko zaščiten. | kos | 6 |  | 0
2.9 |  | Črpanje vode v času gradnje. Ocenjeno število ur. Obračun po dejanskih količinah. | ur | 5 |  | 0
2.10 |  | Odvoz težke zemljine iz izkopa na trajno deponijo z razprostiranjem. Pridobivanje evidenčnih listov odvečnega materiala. | m3 | 87 |  | 0 | V kolikor se ugotovi na licu mesta ustreznost izkopanega materiala se količina odvoza ustrezno zmanjša.
2.11 |  | Dobava in polaganje PVC opozorilnega traku z napisom POZOR VODOVOD. | m1 | 63 |  | 0
|  | 3 STROJNI DEL |  | STROJNI DEL SKUPAJ: |  | 0
OPOMBA: Ves vgrajen vodovodni material mora biti skladen s ''Tehničnim pravinikom na vodovodu sistema B'' (UL RS 14/2018)
3.1 |  | Nabava, dobava,vgradnja vodovodnih cevi iz duktilne litine GGG klase vsaj C64, izdelanih v skladu z EN 545:2010, protikorozijska galvanska zaščita Zn 200 g/m2 ali boljša + zaključni sloj. Notranja zaščita cementna obloga primerna za pitno vodo. V kompletu s tesnilnim in pritrdilnim materialom.
|  | CEV NL DN 100 C 64 | m1 | 63 |  | 0 | Sidrni spoj
3.2 |  | Dobava, vgradnja fazonskih komadov iz duktilne litine izdelanih v skladu z EN 545:2010. Vsi spoji so predvideni kot bajonetni spoji, vključno s potrebnim tesnilnim in pritrdilnim materialom. Fazonski kosi so izdelani za tlačni razred PN16. V primeru prirobničnih spojev so vijačni spoji izvedeni z vijaki A2 in maticami A4 iz neerjavnega jekla.
|  | MMK baio DN100/45˚ | kos | 1 |  | 0
|  | MMK baio DN100/30˚ | kos | 1 |  | 0
|  | MMK baio DN100/22˚ | kos | 1 |  | 0
|  | MMB Baio DN100/80 | kos | 2 |  | 0
|  | MMB Baio DN100/100 | kos | 1 |  | 0
|  | WAGA spojka Baio DN100 | kos | 1 |  | 0
|  | Stop spojka Baio DN100 za LTŽ cevi | kos | 10 |  | 0
|  | F-kos Baio DN80 | kos | 2 |  | 0
|  | PVC varovalo Baio 80 | kos | 1 |  | 0
|  | PVC varovalo Baio 100 | kos | 3 |  | 0
|  | FF DN80/500 | kos | 2 |  | 0 | vrtljiva prirobnica
|  | Vgradna garnitura za HSM zasun DN80 | kos | 1 |  | 0
|  | Vgradna garnitura za HSM zasun DN100 | kos | 3 |  | 0
|  | PVC podstavek za cestno kapo | kos | 4 |  | 0
|  | S-kos baio DN80 | kos | 1 |  | 0
|  | EN-kos baio - prirobnica DN80 | kos | 1 |  | 0
|  | Spojka univerzalna DN80 2/2 | kos | 1 |  | 0
|  | Spojka univerzalna DN80 1/1 | kos | 2 |  | 0
|  | FFR DN100/80 | kos | 1 |  | 0
|  | FFK Q DN80/90˚ | kos | 1 |  | 0
3.3 |  | Dobava in vgradnja armatur iz duktilne litine iz duktilne litine za tlačni razred NP 16 izdelane v skladu z EN 545:2010 bajonetni spoj. Vključno z vsem potrebnim spojnim, tesnilnim in pritrdilnim materialom.
|  | Zračnik za podzemno vgradnjo DN80 bajonetni | kos | 1 |  | 0
|  | HSM bajonet - obojka DN80 | kos | 1 |  | 0
|  | HSM bajonet - obojka DN100 | kos | 3 |  | 0
|  | NH DN80 prirobnični - lomna izvedba | kos | 1 |  | 0
|  | LTŽ cestna kapa za podzemni zračnik | kos | 1 |  | 0
|  | LTŽ cestna kapa za podzemni zasun fi135 | kos | 4 |  | 0
3.4 |  | Dvakratni prerez obstoječega cevovoda z izvedbo navezave. Vključno z zapiranjem in praznjenjem obstoječega omrežja, priklop in ponovno polnjenje omrežja po prevezavi z upoštevanjem navodil upravljavca sistema. Upoštevati objave o ispadu oskrbe.
|  | NL DN 100 | kos | 1 |  | 0
3.5 |  | Izvedba provizorija prevezave vodovoda za čas gradnje v skladu z navodili upravljalca vodovoda | kpl | 1 |  | 0
3.6 |  | Izvedba vseh potrebnih del pri izvedbi križanja komunalnega kanala z obstoječim komunalnim vodom vključno z potrebnim zavarovanjem. |  |  |  | 0
|  | komunalni vod | kpl | 12 |  | 0
|  | 4 VOZIŠČNE KONSTRUKCIJE | VOZIŠČNE KONSTRUKCIJE SKUPAJ: |  |  | 0
4.1 |  | Rezkanje in odvoz asfaltne krovne plasti v debelini do 4 cm. | m2 | 65 |  | 0
4.2 |  | Izdelava posteljice iz drobljenih kamnitih zrn v debelini 50 cm | m3 | 28 |  | 0
4.3 |  | Izdelava nevezane nosilne plasti enakomerno zrnatega drobljenca iz kamnine v debelini 25 cm | m3 | 14 |  | 0
4.4 |  | Izvedba meritev nosilnosti in zgoščenosti nosilnega tampona z izdajo atesta (povozne površine). Št. meritev | kos | 1 |  | 0
4.5 |  | Pobrizg s kationsko bitumensko emulzijo 0,31 do 0,50 km/m2 | m2 | 76 |  | 0
4.6 |  | Izdelava nosilne plasti bituminizirane zmesi AC 32 base B 50/70 A3 v debelini 8 cm | m2 | 76 |  | 0
4.7 |  | Izdelava obrabne in zaporne plasti bituminizirane zmesi AC 11 surf B 50/70 A3 v debelini 4 cm | m2 | 76 |  | 0
4.8 |  | Dobava in vgradnja novih robnikov 8/12 cm s podložnim in veznim betonom C_12 na mestih, kjer so bili robniki rušeni, ter z vsemi potrebnimi deli in materialom. | m1 | 10 |  | 0
|  | 5 TUJE STORITVE |  | TUJE STORITVE SKUPAJ: |  | 0
5.1 |  | Zakoličba obstoječega vodovoda | kpl | 1 |  | 0
5.2 |  | Tlačni preizkus cevovoda v skladu z navodili standarda EN 805, s kontrolo nadzornega organa | m1 | 63 |  | 0
5.3 |  | Ispiranje cevovoda | m1 | 63 |  | 0
|  | 6 ZAKLJUČNA DELA |  | ZAKLJUČNA DELA SKUPAJ: |  | 0
6.1 |  | Čiščenje trase po končanih delih (ocena, obračun po dejanskih stroških) | m2 | 94.5 |  | 0
|  | 1 PREDDELA | 0
|  | 2 ZEMELJSKA DELA IN TEMELJENJE | 0
|  | 3 STROJNI DEL | 0
|  | 4 VOZIŠČNE KONSTRUKCIJE | 0
|  | 5 TUJE STORITVE | 0
|  | 6 ZAKLJUČNA DELA | 0
|  | CENA SKUPAJ (brez DDV) | 0
|  | DDV (22%) | 0
|  | CENA SKUPAJ (z DDV) | 0

## 5_2_PLN1_Plese_faza 1
Projekt: | 966/1; 966/1-PLN1
Lokacija: | Vzhodna obvozna cesta Murska Sobota od km 3+520 do km 6+940
Odsek: | Od križišča s Panonsko ulico odseka R1-232/1406 Murska Sobota - Lipovci do križišča pri Čardi odseka R1-232/1316 Martjanci - Murska Sobota 1. FAZA – KROŽIŠČE PLESE
Načrt: | 5/2 Načrt zaščite prenosnega plinovoda
Faza: | PZI
POPIS DEL ZAŠČITA PRENOSNEGA PLINOVODA
Postavka | Normativ | Opis postavke | Enota | Količina | Cena za enoto | Cena skupaj | Opomba postavke
|  | 1 PREDDELA |  | PREDDELA SKUPAJ: |  | 0
1.1 Geodetska dela
0001 |  | Zakoličba trase obstoječega plinovoda, s strani pooblaščenega predstavnika upravljalca plinovoda, z lesenimi količki 4 x 4 cm ter vpisano številko profila in stacionažo na leseni tablici, vključno z zavarovanjem s trikotnikom iz letev 2,5 x 2,5 cm na količkih. Izdelava zapisnika o zakoličbi plinovoda. | m1 | 20 |  | 0
|  | 2 ZEMELJSKA DELA IN TEMELJENJE | ZEMELJSKA DELA IN TEMELJENJE SKUPAJ: |  |  | 0
0002 |  | Izkopi za kanalske rove širine na dnu minimalno 0,6m in globine do 2,5 m, v zemljini 3. kategorije, vključno z vertikalnim razpiranjem pri globini nad 1 m. | m3 | 60 |  | 0 | Izkop se izvaja ročno oz po navodilih pooblaščenega predstavnika upravljalca plinovoda
0
0003 |  | Dobava in vgraditev peščenega materiala granulacije 0 do 4 mm za peščeno ležišče cevi (POSTELJICA) s sprotno višinsko kontrolo do predpisane kote dna cevi (10cm + D/10) z komprimacijo do stopnje 97% SPP, vključno z nabavo in transportom materiala. | m3 | 3 |  | 0 | Statično utrjevanje
0
0004 |  | Dobava in vgraditev peščenega materiala granulacije 0 do 4 mm s komprimacijo, v coni cevovoda v debelini 20 cm nad temenom, s komprimacijo v plasteh po 20 cm, zbitost 95% po proctorju, vključno z nabavo in transportom materiala. | m3 | 7 |  | 0 | Statično utrjevanje
0
0005 |  | Zasipanje kanala izven cone cevovoda iz naravno pridobljenega prodno peščenega nasipnega materiala v plasteh d=20 cm in komprimacijo do stopnje 95% po proctorju, vključno z nabavo in transportom materiala. V cesti zasip 60cm pod terenom ceste. | m3 | 50 |  | 0 | Postavka za zasip preostalega kanala (H=60cm) je zajeta v popisu ceste
0
0006 |  | Odvoz težke zemljine iz izkopa na trajno deponijo z razprostiranjem. Pridobivanje evidenčnih listov odvečnega materiala. | m3 | 10 |  | 0
0
0007 |  | Dobava in polaganje PVC opozorilnega traku s kovinskim indikatorjem in napisom POZOR PLINOVOD. | m1 | 20 |  | 0
|  | 3 TUJE STORITVE |  | TUJE STORITVE SKUPAJ: |  | 0
0008 |  | Gasilska straža | ura | 8 |  | 0
|  | 4 ZAKLJUČNA DELA |  | ZAKLJUČNA DELA SKUPAJ: |  | 0
0009 |  | Čiščenje trase po končanih delih (ocena, obračun po dejanskih stroških) | m2 | 40 |  | 0
|  | 1 PREDDELA | 0
|  | 2 ZEMELJSKA DELA IN TEMELJENJE | 0
|  | 3 TUJE STORITVE | 0
|  | 4 ZAKLJUČNA DELA | 0
|  | CENA SKUPAJ (brez DDV) | 0
|  | DDV (22%) | 0
|  | CENA SKUPAJ (z DDV) | 0

## 5_3_PLN2_Plese_faza 1
Projekt: | 966/1; 966/1-PLN2
Lokacija: | Vzhodna obvozna cesta Murska Sobota od km 3+520 do km 6+940
Odsek: | Od križišča s Panonsko ulico odseka R1-232/1406 Murska Sobota - Lipovci do križišča pri Čardi odseka R1-232/1316 Martjanci - Murska Sobota 1. FAZA – KROŽIŠČE PLESE
Načrt: | 5/3 Načrt prestavitve in zaščite distribucijskega plinovoda
Faza: | PZI
POPIS DEL PRESTAVITEV IN ZAŠČITA DISTRIBUCIJSKEGA PLINOVODA
Postavka | Normativ | Opis postavke | Enota | Količina | Cena za enoto | Cena skupaj | Opomba postavke
|  | 1 PREDDELA |  | PREDDELA SKUPAJ: |  | 0
1.1 Geodetska dela
1.1.1 |  | Zakoličba trase obstoječega plinovoda, s strani pooblaščenega predstavnika upravljalca plinovoda, z lesenimi količki 4 x 4 cm ter vpisano številko profila in stacionažo na leseni tablici, vključno z zavarovanjem s trikotnikom iz letev 2,5 x 2,5 cm na količkih. Izdelava zapisnika o zakoličbi plinovoda. | kpl | 1 |  | 0
1.1.2 |  | Zakoličba trase predvidenega plinovoda, s strani pooblaščenega geodeta, z lesenimi količki 4 x 4 cm ter vpisano številko profila in stacionažo na leseni tablici, vključno z zavarovanjem s trikotnikom iz letev 2,5 x 2,5 cm na količkih. Izdelava zapisnika o zakoličbi plinovoda. | m1 | 191 |  | 0
1.1.3 |  | Postavitev ter zavarovanje prečnih profilov iz desk 2,5 x 5,0 cm x 20 cm, na dveh lesenih količkih 10 x 10 cm, na potrebni višini s potrebnimi označbami. | kos | 24 |  | 0
1.1.4 |  | Ureditev provizorijev za prehod preko jarkov v času gradnje, v skladu s predpisi iz varstva pri gradbenem delu. 2x ploh (L=300cm, š=30cm, d=4,8cm) 2x deska (L=300cm, š=10cm, d=1,8cm) 8x tramič (L=120cm, š=4,8 x 4,8cm) Opomba: Količina je ocenjena. Obračun po dejanskih stroških. | kos | 2 |  | 0
1.2 Ostala dela
1.2.1 |  | Rušitev in odvoz obstoječega plinovoda na trajno deponijo vključno z izkopom, strojnim nakladanjem ter pridobitev evidenčnih listov odvečnega materiala.
|  | PE-HD DN 110 mm | m1 | 190 |  | 0
|  | 2 ZEMELJSKA DELA IN TEMELJENJE | ZEMELJSKA DELA IN TEMELJENJE SKUPAJ: |  |  | 0
2.1 |  | Strojni izkopi za kanalske rove širine na dnu minimalno 0,6m in globine do 2,0 m oz. po podatkih vzdolžnega profila, v zemljini 3. kategorije, vključno z vertikalnim razpiranjem pri globini nad 1 m. Sprotno nalaganje na prevozno sredstvo, odvoz na začasno deponijo in razkladanje. | m3 | 370 |  | 0
2.2 |  | Ročni izkopi za kanalske rove širine na dnu minimalno 0,6m in globine do 2,0 m oz. po podatkih vzdolžnega profila, v zemljini 3. kategorije, vključno z vertikalnim razpiranjem pri globini nad 1 m. Odmet 1m od roba jarka, nakladanje odmeta na prevozno sredstvo, odvoz na začasno deponijo in razkladanje | m3 | 3 |  | 0
2.3 |  | Planum naravnih temeljnih tal v težki zemljini, ročno planiranje in strojno utrjevanje dna gradbene jame v točnosti +- 3cm. | m2 | 363 |  | 0
2.4 |  | Dobava in vgraditev peščenega materiala granulacije 0 do 4 mm za peščeno ležišče cevi (POSTELJICA) s sprotno višinsko kontrolo do predpisane kote dna cevi (10cm + D/10) z komprimacijo do stopnje 97% SPP, vključno z nabavo in transportom materiala. | m3 | 32 |  | 0
2.5 |  | Dobava in vgraditev peščenega materiala granulacije 0 do 4 mm s komprimacijo, v coni cevovoda v debelini 20 cm nad temenom, s komprimacijo v plasteh po 20 cm, zbitost 95% po proctorju, vključno z nabavo in transportom materiala. | m3 | 70 |  | 0
2.6 |  | Zasipanje kanala izven cone cevovoda iz naravno pridobljenega prodno peščenega nasipnega materiala v plasteh d=20 cm in komprimacijo do stopnje 95% po proctorju, vključno z nabavo in transportom materiala. | m3 | 271 |  | 0 | V kolikor se ugotovi na licu mesta ustreznost izkopanega materiala se lahko le ta uporabi. Tampon ceste, posteljica ceste in vsa asfaltna dela so zajeta v popisu ceste.
2.7 |  | Odvoz težke zemljine iz izkopa na trajno deponijo z razprostiranjem. Pridobivanje evidenčnih listov odvečnega materiala. | m3 | 102 |  | 0
2.8 |  | Črpanje vode v času gradnje. Ocenjeno število ur. Obračun po dejanskih količinah. | ur | 1 |  | 0
2.9 |  | Podbetoniranje LTŽ cestnih kap | kom | 1 |  | 0
2.10 |  | Postavitev drogov z oznakami zasunov. Drog je iz jeklenih cevi fi 2" višine 2 m (temeljen v bet. bloku 40/40/80 cm iz C12/15). Drog mora biti antikorozijsko zaščiten. | kom | 1 |  | 0
2.11 |  | Dobava in polaganje PVC opozorilnega traku s kovinskim indikatorjem in napisom POZOR PLINOVOD. | m1 | 191 |  | 0
|  | 3 STROJNI DEL |  | STROJNI DEL SKUPAJ: |  | 0
3.1 |  | Dobava, transport raznos in montaža PE cevi granulacije PE 100, SDR 11, izdelanih v skladu z EN 12201, vključno z dodajnim materialom za montažo (z DVGW atestom za plin).
|  | PE100 d180 mm, SDR 11, NP 10 bar | m1 | 159 |  | 0
|  | PE100 d125 mm, SDR 11, NP 10 bar | m1 | 86 |  | 0
|  | PE100 d63 mm, SDR 11, NP 10 bar | m1 | 4 |  | 0 | Navezave obstoječih hišnih priključkov
3.2 |  | Dobava, vgradnja PE elektro varilnih spojk (dvostranski oglavek) PE 100, SDR 11 (količina je ocenjena)
|  | d180 | kos | 10 |  | 0
|  | d125 | kos | 6 |  | 0
|  | d63 | kos | 2 |  | 0
3.3 |  | Nabava, dobava, vgradnja elektrofuzijskih spojnih in fazonskih kosov, izdelanih v skladu z EN 12201 in DIN 8074/75, vključno z vsem spojnim, tesnilnim in pritrdilnim materialom. Primerno za plinovod NP 10 bar.
|  | Koleno 90° d180, PE100, SDR11 | kos | 1 |  | 0
|  | Koleno 45° d180, PE100, SDR11 | kos | 1 |  | 0
|  | Koleno 30° d180, PE100, SDR11 | kos | 8 |  | 0
|  | Koleno 45° d125, PE100, SDR11 | kos | 3 |  | 0
|  | Koleno 30° d125, PE100, SDR11 | kos | 3 |  | 0
|  | T-kos d180/110, PE100, SDR11 | kos | 1 |  | 0
|  | T-kos d180/125, PE100, SDR11 | kos | 1 |  | 0
|  | Reducirni kos d110/63, PE100, SDR11 | kos | 1 |  | 0
3.4 |  | Transport, raznos in vgradnja zaščitne cevi PE100 d180 (plin) za zaščito plinovoda ob prečkanju komunalne infrastrukture
|  | PE100 d180 SDR 11 | m1 | 12 |  | 0
|  | gumijasta manšeta z jekleno objemko za cevi d180 / d110 | kos | 6 |  | 0
3.5 |  | Krogelni ventil iz PE100 za podzemno vgradnjo
|  | DN100 | kos | 1 |  | 0
|  | DN125 | kos | 1 |  | 0
3.6 |  | Vgradna garnitura za podzemni krogelni ventil (L=1m oz. po podatkih vzdolžnega profila) z LTŽ cestno kapo
|  | DN100 | kos | 1 |  | 0
|  | DN125 | kos | 1 |  | 0
0
3.7 |  | Izvedba prekopa ceste in vgradnje zaščitne cevi PE100 d250 mm SDR 11 (plinovodna cev). Vgradnja gumijastih manšet za zaprtje koncev cevi z nerjavečimi objemkami. |  |  |  | 0
|  | PE100 d250 SDR 11 | m1 | 19 |  | 0
|  | gumijasta manšeta z jekleno objemko za cevi d250 / d125 | kos | 2 |  | 0
3.8 |  | Izvedba vohalne cevi v kompletu: - vgradnja navrtalnega sedla za cev PE DN 250 mm s odcepom DN 63 mm - jeklena vohalna cev fi 60,3x2,9 mm (skupne dolžine približno 10 m), z varilnimi loki in varilnim materialom, antikorozijsko zaščitena, z navoji na koncu cevi, - cevnimi podporami, pritrdilnimi vijaki in maticami, - štirimi vložki za tesnenje - štirimi pritrdilnimi objemkami za manšete, iz nerjavne pločevine ter pritrdilnim materialom, - dvema manšetama - vmesnim kosom iz PE d63 cevi in spojkami za spajanje na PE zaščitno cev Predvidena je izvedba z nadzemnimi vohalnimi cevmi izdelano po detajlu |  |  |  |  | V kolikor se upravlalec strinja, se lahko izvede tudi podzemna izvedba vohalnih cevi.
|  | Vohalna cev DN 63 mm s priključitvijo na PE DN 250 mm zaščitno cev | kpl | 2 |  | 0
3.9 |  | PVC distančniki (ocenjeno)
|  | za PE d125 vgrajen PEd250 zaščitno cev | kos | 13 |  | 0
3.10 |  | Opozorilna tabla za označevanje karakterističnih točk na plinovodu, pri prehodih čez prometnice, armatur, odcepov ipd. (komplet s pritrdilnim materialom).
|  | Označevalne tablice | kos | 2 |  | 0
3.11 |  | Praznjenje in izpihovanje PE plinovoda na trasi med dvema sekcijskima ventiloma in izpihovanje z nevtralnim plinom - dušikom (ocenjeno) | kpl | 1 |  | 0
3.12 |  | Meritve koncentracije plina v coni nevarnosti | kpl | 1 |  | 0
3.13 |  | Odstranitev obstoječega plinovoda in vseh njegovih delov | kpl | 1 |  | 0
3.14 |  | Tlačni preizkus po SIST EN 12327, postopek 4.4.2.3. (trdnostni preizkus s tlakom 6 bar in tesnostni preizkus s tlakom 4,5 bar) in izdelava zapisnikov | kpl | 1 |  | 0
3.15 |  | Navezava plinovoda na obstoječi plinovod ob navzočnosti upravljavca | kpl | 1 |  | 0
3.16 |  | Čiščenje plinovoda | kpl | 1 |  | 0
3.17 |  | Uplinjanje plinovoda | kpl | 1 |  | 0
3.18 |  | Izvedba vseh potrebnih del pri izvedbi križanja komunalnega kanala z obstoječim komunalnim vodom vključno z potrebnim zavarovanjem.
|  | Komunalni vodi | kpl | 35 |  | 0
|  | 4 TUJE STORITVE |  | TUJE STORITVE SKUPAJ: |  | 0
4.1 |  | Gasilska straža | ura | 8 |  | 0
|  | 5 ZAKLJUČNA DELA |  | ZAKLJUČNA DELA SKUPAJ: |  | 0
5.1 |  | Čiščenje trase po končanih delih (ocena, obračun po dejanskih stroških) | m2 | 382 |  | 0
|  | 1 PREDDELA | 0
|  | 2 ZEMELJSKA DELA IN TEMELJENJE | 0
|  | 3 STROJNI DEL | 0
|  | 4 TUJE STORITVE | 0
|  | 5 ZAKLJUČNA DELA | 0
|  | CENA SKUPAJ (brez DDV) | 0
|  | DDV (22%) | 0
|  | CENA SKUPAJ (z DDV) | 0

## 6_1_TK_Plese_faza 1
Projekt: | Vzhodna obvozna cesta Murska Sobota od km 3+520 do km 6+940
Načrt: | 6/1 Načrt prestavitve in zaščite TK omrežja
Odsek
Faza: | PZI | POPIS DEL
Zap. | ID postavka | Postavka | EM | Cena | Količina | Znesek
| A1000000 | MATERIAL VEČJE VREDNOSTI |  |  |  | 0
1 | 21620001 | PVC cev 0 110/103.6 mm in distančnikov | M1 |  | 1284 | 0
2 | 21610004 | PE/HD cev 2x 0 50/42 mm | M1 |  | 30 | 0
3 | 21610005 | PE/HD cev 2x 0 32+2x 0 40 mm | M1 |  | 133 | 0
4 | 21700004 | PKJT1 lahki pokrov nodular. lit. 125 KN | KOS |  | 7 | 0
5 | 21700005 | PKJT1 težki pokrov nodular. lit. 400 KN | KOS |  | 3 | 0
6 | 11500001 | Spojka SOPM K-43/8-150 | KOS |  | 1 | 0
7 | 11500003 | Spojka SOPM K 75/15-400 | KOS |  | 3 | 0
8 | 11500007 | Spojka SOPM A 160/42-500 | KOS |  | 4 | 0
9 | 21200102 | Spojka optična 72 spojev T - FRBU | KOS |  | 6 | 0
| 11000000 | KABLI |  |  |  | 0
10 | 11200020 | KABEL TK 59 5X4X0.6 M | M1 |  | 130 | 0
11 | 11200025 | KABEL TK 59 50X4X0.6 GM | M1 |  | 160 | 0
12 | 11200027 | KABEL TK 59 100X4X0.6 GM | M1 |  | 150 | 0
13 | 11200029 | KABEL TK 59 200X4X0.6 GM | M1 |  | 150 | 0
14 | 11200040 | KABEL TK 59 25X4X0.8 GM | M1 |  | 150 | 0
15 | 21200005 | KABEL TOSM 03 (6X8)xII/IIIx0.38/0.25x3.5/19 CMAN | M1 |  | 180 | 0
16 | 21200007 | KABEL TOSM 03 (8X12)xII/IIIx0.38/0.25x3.5/19 CMAN | M1 |  | 180 | 0
17 | 21200020 | KABEL TOSM 03 (4X12)xII/IIIx0.38/0.25x3.5/18 SMAN | M1 |  | 180 | 0
| A2000000 | GRADBENA DELA |  |  |  | 0
18 | 31100001 | Trasiranje nove kabelske kanalizacije po projektu | KM |  | 0.265 | 0
19 | 32100006 | Izdelava 2x4 (4x2) cevne kab. kanalizacije iz cevi fi 110mm ali 125mm, na globini 0.8 m oz. 1,2 m na obdelovalnih površinah in 0,6 m v zemljišču III. ktg. (granul. 4-8 mm, izkop v zemljišču III. do V. ktg., dobava peska (granul. 4-8 mm) in zaščita cevi s peskom v sloju 10 cm nad cevmi, zasip kanala z utrditvijo v slojih po 20-25 cm, dobava in položitev opozorilnega traku, nakladanje in odvoz odvečnega materiala ter stroški začasne in končne deponije, čiščenje trase, brez dobave cevi | M1 |  | 133 | 0
20 | 59300008 | Izdelava 1x2 (2x1) cevne kab. kanalizacije iz cevi fi 110mm ali 125mm na globini 0.8 m oz. 1,2 m na obdelovalnih površinah in 0,6 m v zemljišču III. ktg. (vrh zgornjega roba cevi), izkop v zemljišču III. do V. ktg., dobava peska (granul. 4-8 mm) in zaščita | M1 |  | 110 | 0
21 | 32100009 | Izdelava kabelske kanalizacije iz cevi malega premera (dvojček) 2x50mm, na globini 0.8 m oz. 1,2 m na obdelovalnih površinah in 0,6 m v zemljišču III. ktg. (vrh zgornjega roba cevi) izkop v zemljišču III. do V. ktg., dobava peska (granul. 4-8 mm) in zaščita cevi s peskom v sloju 10 cm nad cevmi, zasip kanala z utrditvijo v slojih po 20-25 cm, dobava in položitev opozorilnega metaliziranega traku, in vgradnja markerjev, nakladanje in odvoz odvečnega materiala ter stroški začasne in končne deponije, čiščenje trase, brez dobave cevi, markerjev in traka | M1 |  | 30 | 0
22 | 32400032 | Rušenje jaška iz armiranega betona, nakladanje in odvoz ruševin ter stroški začasne in končne deponije, čiščenje okolice | M3 |  | 5 | 0
23 | 32400014 | Izdelava armirano betonskega kabelskega jaška dimenzije 1.20x1.20x1.20m, izkop v zemljišču III. do V. ktg., jašek opremljen LŽ lahkim pokrovom, (enostranski opaž), nakladanje in odvoz odvečnega materiala ter stroški začasne in končne deponije, čiščenje terena, izdelava jaška vključno z armaturo po tipskem načrtu iz projektne dokumentacije, komplet z dobavo gradbenega materiala, brez dobave pokrova | KOS |  | 2 | 0
24 | 32400016 | Izdelava armirano betonskega kabelskega jaška dimenzije 1.10x1.80x1.90m, izkop v zemljišču III. do V. ktg., jašek opremljen z LŽ lahkim pokrovom, (enostranski opaž), nakladanje in odvoz odvečnega materiala ter stroški začasne in končne deponije, čiščenje terena, izdelava jaška vključno z armaturo po tipskem načrtu iz projektne dokumentacije, komplet z dobavo gradbenega materiala, brez dobave pokrova | KOS |  | 7 | 0
25 | 32400023 | Izdelava armirano betonskega kabelskega jaška dimenzije 1.80x2.50x1.90m, izkop v zemljišču III. do V. ktg., jašek opremljen z LŽ težkim pokrovom, (enostranski opaž), nakladanje in odvoz odvečnega materiala ter stroški začasne in končne deponije, čiščenje terena, izdelava jaška vključno z armaturo po tipskem načrtu iz projektne dokumentacije, komplet z dobavo gradbenega materiala, brez dobave pokrova | KOS |  | 1 | 0
26 | 32400011 | Dobava cevi in izdelava kabelskega jaška iz B.C.100cm globine 150cm izkop v zemljišču III. do V. ktg., betoniranje dna jaška z betonom, montaža lahkega LŽ pokrova in obbetoniranje , izdelava vseh potrebnih uvodov, zasip z izkopanim materialom oziroma tamponom v utrjenih površinah, nakladanje in odvoz odvečnega materiala ter stroški začasne in končne deponije, ometavanje in finalna obdelava jaška, čiščenje okolice - brez dobave LŽ pokrova. | KOS |  | 1 | 0
27 | 32400030 | Dodatek za zajem obstoječih kablov v kabelskem jašku (neglede na število obstoječih kablov in cevi) | KOS |  | 4 | 0
28 | 32100013 | Dobava in ročno vgrajevanje betona C12/15 za obbetoniranje kabelske kanalizacije | M3 |  | 6 | 0
| A3000000 | MONTAŽNA DELA - BAKER |  |  |  | 0
29 | 12440001 | Uvlačenje predvleke v plastično kab.kanalizacijo | M1 |  | 740 | 0
30 | 12440010 | Uvlačenje telef.kabla kap.do 10x4 v plastično kab.kanalizacijo. | M1 |  | 130 | 0
31 | 12440011 | Uvlačenje telef.kabla kap.od 11x4-100x4 v plastično kab.kanalizacijo. | M1 |  | 460 | 0
32 | 12440012 | Uvlačenje telef.kabla kap.od 101x4-250x4 v plastično kab.kanalizacijo. | M1 |  | 150 | 0
33 | 12480001 | Rezanje in zapiranje koncev plastičnega kabla kapacitete do 50x4 | KOS |  | 6 | 0
34 | 12480002 | Rezanje in zapiranje koncev plastičnega kabla kapacitete od 50x4 do 250x4 | KOS |  | 4 | 0
35 | 12100001 | Izdelava ravne spojke na kablu TK 59 kapacitete do 5x4 | KOS |  | 1 | 0
36 | 12100004 | Izdelava ravne spojke na kablu TK 59 kapacitete 25x4 | KOS |  | 2 | 0
37 | 12100006 | Izdelava ravne spojke na kablu TK 59 kapacitete 50x4 | KOS |  | 1 | 0
38 | 12100008 | Izdelava ravne spojke na kablu TK 59 kapacitete 100x4 | KOS |  | 2 | 0
39 | 12100012 | Izdelava ravne spojke na kablu TK 59 kapacitete 200x4 | KOS |  | 2 | 0
40 | 12100031 | Dodatek za izdelavo razcepne spojke na kablu TK 59 kapacitete od 51x4 do 250x4 - za 1 odcep | KOS |  | 2 | 0
41 | 12200051 | Zaključitev kabla na letvico s pripravo kabla in izdelavo ožičenja | PAR |  | 110 | 0
42 | 12440100 | Izvlačenje telef.kabla kap.do 10x4 iz kabelske kanaliz.ter navitje kabla na boben. | M1 |  | 100 | 0
43 | 12440101 | Izvlačenje telef.kabla kap.od 11x4-100x4 iz kabel.kanal.ter navitje kabla na boben. | M1 |  | 330 | 0
| 22000000 | MONTAŽNA DELA - OPTIKA |  |  |  | 0
44 | 22100011 | Uvlečenje optičnega kabla vključno z uvlačenjem predvleke za kable TOSM 288 vlaken do vključno TOSM 24 vlaken v PVC cev premera 110 ali 125 mm (označitev zasedbe cevi) pod 1000m / objekt | M1 |  | 450 | 0
45 | 19400050 | Uvlečenje PE/HD cev 2x 0 32+2x 0 40 mm v plastično PVC kabelsko kanalizacijo, komplet z uporabo predvleke | M1 |  | 133 | 0
46 | 12440100 | Izvlačenje telef. kabla kap. od 4 vlakna do 144 vlaken iz kabel. kanaliz. ter navitje kabla na boben. | M1 |  | 450 | 0
47 | 12480001 | Rezanje in zapiranje koncev optičnega kabla vseh kapacitet | KOS |  | 6 | 0
48 | 22100023 | Izdelava optične spojke na optičnem kablu do 48 vlaken (brez dobave spojke, slabljenje spoja po predpisih TS) | KOS |  | 4 | 0
49 | 22100025 | Izdelava optične spojke na optičnem kablu do 96 vlaken (brez dobave spojke, slabljenje spoja po predpisih TS) | KOS |  | 2 | 0
| A4000000 | MERITVE - BAKER |  |  |  | 0
50 | 14100001 | Električne meritve kabla na bobnu kapacitete kabla do 50x4 | PAR |  | 160 | 0
51 | 14100002 | Električne meritve kabla na bobnu kapacitete kabla od 51 do 100x4 | PAR |  | 200 | 0
52 | 14100003 | Električne meritve kabla na bobnu kapacitete od 101x4 do 250x4 | PAR |  | 400 | 0
53 | 14100005 | Električne meritve položenih kabelskih dolžin (po polaganju) kapacit. do 50x4 | PAR |  | 160 | 0
54 | 14100010 | Električne meritve položenih kabelskih dolžin (po polaganju) kapacit. od 51x4 do 100x4 | PAR |  | 200 | 0
55 | 14100011 | Električne meritve položenih kabelskih dolžin (po polaganju) kapacit. od 101x4 do 250x4 | PAR |  | 400 | 0
56 | 14100020 | Končne električne meritve merilne službe z izdelavo merilnih rezultatov | PAR |  | 760 | 0
| A4000000 | MERITVE - OPTIKA |  |  |  | 0
57 | 23100005 | Meritve na optičnem kablu, na bobnu, pred polaganjem do 48 vlaken (1 vlakno iz cevke na 1550 nm v eno smer) | KOS |  | 2 | 0
58 | 23100007 | Meritve na optičnem kablu, na bobnu, pred polaganjem do 96 vlaken (1 vlakno iz cevke na 1550 nm v eno smer) | KOS |  | 1 | 0
59 | 23300008 | Končne meritve z izdelavo KTE na optičnem kablu do 48 vlaken | KOS |  | 2 | 0
60 | 23300010 | Končne meritve z izdelavo KTE na optičnem kablu do 96 vlaken | KOS |  | 1 | 0
| A5000000 | TEHNIČNA DOKUMENTACIJA |  |  |  | 0
61 | 41100012 | Izmera plašča jaška | KOS |  | 10 | 0
62 | 41100013 | Izmera poteka kabla v kabelskem jašku | KOS |  | 10 | 0
63 | 41200111 | Izdelava načrta kabelskega jaška, ki obsega situacijo in plašč jaška | KOS |  | 10 | 0
64 | 41200112 | Vris kabla v obstoječi plašč jaška | KOS |  | 10 | 0
| A6000000 | OSTALO |  |  |  | 0
65 | 15300190 | Ocena izvedba zaščite oz. prestavitve TK kabla do objekta Blisk, kjer tip in kapaciteta kabla nista poznana | KOS |  | 1 | 0
66 | 15100002 | Prevoz materialov večjih vrednosti | KM |  | 40 | 0
|  |  |  | Skupaj: |  | 0

## 6_2_CATV_Plese_faza 1
PROJEKTANSKI POPIS S PREDIZMERO IN OCENO STROŠKOV
Projekt št.: | 966/1
Cesta: | Vzhodna obvozna cesta Murska Sobota od km 3+520 do km 6+940
Odsek: | Od križišča s Panonsko ulico odseka R1-232/1406 Murska Sobota - Lipovci do križišča pri Čardi odseka R1-232/1316 Martjanci - Murska Sobota, 1. FAZA - KROŽIŠČE PLESE
št. načrta: | 966/1-CTV
Načrt: | Načrt prestavitve in zaščite CATV omrežja
Faza: | PZI
POPIS DEL
A | CATV VODI - T-2 V SKLOPU GRADNJE OBVOZNICE
Št. | Postavka | EM | Količina | Cena | Znesek (EUR)
1 | GRADBENA DELA
1 | Trasiranje nove trase zemeljskega kabla ali kabelske kanalizacije | KM | 0.16 |  | 0
2 | Zakoličba obstoječe trase optičnega zemeljskega kabla ali CATV kabelske kanalizacije | KM | 0.2 |  | 0
3 | Izdelava cevne kabelske kanalizacije s cevjo PVC 3 x 2 x Ø50 mm. Izkop jarka, polaganje cevi na 10 cm sloj peska (granul. 3-7 mm) zasip cevi s peskom do višine 10cm nad temenom cevi, polaganje opozorilnega traku, nadaljni zasip z izkopanim materialom, utrjevanje z vibracijsko ploščo (žabico) v slojih 20 do 25 cm, odvoz odvečnega materiala v deponijo in ureditev trase zemljišče 3. ktg globine 0,8m (brez dobave cevi) | M | 150 |  | 0
4 | Izdelava cevne kabelske kanalizacije s PVC cevljo 5 x 2 x Ø50. Izkop jarka, polaganje cevi na 10 cm sloj peska (granul. 3-7 mm) zasip cevi s peskom do višine 10cm nad temenom cevi, polaganje opozorilnega traku, nadaljni zasip z izkopanim materialom, utrjevanje z vibracijsko ploščo (žabico) v slojih 20 do 25 cm, odvoz odvečnega materiala v deponijo in ureditev trase zemljišče 3. ktg globine 0,8m (brez dobave cevi) | M | 30 |  | 0
5 | Izdelava cevne kabelske kanalizacije s PVC cevljo 1 x 2 x Ø50. Izkop jarka, polaganje cevi na 10 cm sloj peska (granul. 3-7 mm) zasip cevi s peskom do višine 10cm nad temenom cevi, polaganje opozorilnega traku, nadaljni zasip z izkopanim materialom, utrjevanje z vibracijsko ploščo (žabico) v slojih 20 do 25 cm, odvoz odvečnega materiala v deponijo in ureditev trase zemljišče 3. ktg globine 0,8m (brez dobave cevi) | M | 10 |  | 0
6 | Vgrajevanje gotovega betona C16/20 za obbetoniranje kabelske kanalizacije pod cestiščem, 0,08m3/tm | M | 150 |  | 0
7 | Dobava in montaža kabelskega jaška AB, BC notr. dim.: Ø0,8x1m, izkop v zemljišču III. do V. ktg., betoniranje dna jaška z betonom, montaža LŽ pokrova in obbetoniranje , izdelava vseh potrebnih uvodov, nakladanje in odvoz odvečnega materiala ter stroški začasne in končne deponije, ometavanje in finalna obdelava jaška, komplet z statičnim izračunom AB jaška in delavniško dokumentacijo, čiščenje okolice, komplet z dobavo LŽ pokrova, Ø0,6m, 400kN, komplet z oznako upravljalca na pokrovu. | kom | 1 |  | 0
8 | Ročni izkop kabelskega jarka globine 1,2m in širine 0,3m, nad obstoječo traso optičnega kabla. Zasip s presejanim izkopanim materialom, utrjevanje z vibracijsko ploščo (žabico) v slojih 20 do 25cm, odvoz odvečnega materiala in ureditev trase - zemljišče 3.ktg. | M | 10 |  | 0
2 | MONTAŽNA DELA
1 | Dobava cevi PVC Ø125mm | M | 260 |  | 0
2 | Dobava cevi PEHD 2 x Ø50mm | M | 665 |  | 0
| Izvlačenje in polaganje obstoječega optičnega kabla 12 vlaken, (2x6) SM G.657.A1 | M | 205 |  | 0
| Izvlačenje obstoječega optičnega kabla 192 vlaken, (8x24) SM G.657.A1 | M | 211 |  | 0
| Izvlačenje obstoječega optičnega kabla 24 vlaken, (4x6) SM G.657.A1 | M | 129 |  | 0
6 | Dobava in polaganje zemeljskega optičnega kabla 192 vlaken, (8x24) SM G.657.A1 | M | 229 |  | 0
7 | Dobava in polaganje zemeljskega optičnega kabla 24 vlaken, (4x6) SM G.657.A1 | M | 125 |  | 0
8 | Dobava in izdelava kabelske spojke za optični kabel 12 vlaken, (2x6) SM G.657.A1, komplet z namestitvijo spojke na steno jaška, komplet z montažnim materialom. Na shematu označeno z SP2-n. | kpl | 1 |  | 0
9 | Dobava in izdelava kabelske spojke za optični kabel 192 vlaken, (8x24) SM G.657.A1, komplet z namestitvijo spojke na steno jaška, komplet z montažnim materialom. Na shematu označeno z SP384-n1, SP384-n2. | kpl | 2 |  | 0
10 | Dobava in izdelava kabelske spojke za optični kabel 24 vlaken, (4x6) SM G.657.A1, komplet z namestitvijo spojke na steno jaška, komplet z montažnim materialom. Na shematu označeno z SP24-n1. | kpl | 1 |  | 0
11 | Priklop optičnega kabla 24 vlaken, (4x6) SM G.657.A1 v delilcu | kpl | 1 |  | 0
12 | Izdelava meritev za optični kabel, 12 vlaken, (2x6) SM G.657.A1 | kpl | 1 |  | 0
13 | Izdelava meritev za optični kabel, 192 vlaken, (8x24) SM G.657.A1 | kpl | 1 |  | 0
14 | Izdelava meritev za optični kabel, 24 vlaken, (4x6) SM G.657.A1 | kpl | 1 |  | 0
A | REKAPITULACIJA CATV- T-2 vodi v sklopu gradnje obvoznice:
| 1 GRADBENA DELA |  |  |  | 0
| 2 MONTAŽNA DELA |  |  |  | 0
| CENA SKUPAJ (brez DDV) |  |  |  | 0
| DDV (22%) |  |  |  | 0
| CENA SKUPAJ (z DDV) |  |  |  | 0
B | CATV VODI - Telemach V SKLOPU GRADNJE OBVOZNICE
Št. | Postavka | EM | Količina | Cena | Znesek (EUR)
1 | GRADBENA DELA
1 | Trasiranje nove trase zemeljskega kabla ali kabelske kanalizacije | KM | 0.14 |  | 0
2 | Zakoličba obstoječe trase optičnega zemeljskega kabla ali CATV kabelske kanalizacije | KM | 0.13 |  | 0
3 | Izdelava cevne kabelske kanalizacije s cevljo PVC 1 x Ø110 mm. Izkop jarka, polaganje cevi na 10 cm sloj peska (granul. 3-7 mm) zasip cevi s peskom do višine 10cm nad temenom cevi, polaganje opozorilnega traku, nadaljni zasip z izkopanim materialom, utrjevanje z vibracijsko ploščo (žabico) v slojih 20 do 25 cm, odvoz odvečnega materiala v deponijo in ureditev trase zemljišče 3. ktg globine 0,8m (brez dobave cevi) | M | 150 |  | 0
4 | Vgrajevanje gotovega betona C16/20 za obbetoniranje kabelske kanalizacije pod cestiščem, 0,08m3/tm | M | 51 |  | 0
5 | Dobava in montaža kabelskega jaška AB, notr. dim.: BC Ø0,8x1m, izkop v zemljišču III. do V. ktg., betoniranje dna jaška z betonom, montaža LŽ pokrova in obbetoniranje , izdelava vseh potrebnih uvodov, nakladanje in odvoz odvečnega materiala ter stroški začasne in končne deponije, ometavanje in finalna obdelava jaška, komplet z statičnim izračunom AB jaška in delavniško dokumentacijo, čiščenje okolice, komplet z dobavo LŽ pokrova, Ø0,6m, 400kN, komplet z oznako upravljalca na pokrovu. | kom | 3 |  | 0
6 | Ročni izkop kabelskega jarka globine 1,2m in širine 0,3m, nad obstoječo traso optičnega kabla. Zasip s presejanim izkopanim materialom, utrjevanje z vibracijsko ploščo (žabico) v slojih 20 do 25cm, odvoz odvečnega materiala in ureditev trase - zemljišče 3.ktg., komplet z začasno odstranitvijo kablov 3 x koaksialni kabel | M | 10 |  | 0
2 | MONTAŽNA DELA
1 | Dobava cevi PVC Ø110mm | M | 125 |  | 0
2 | Dobava in uvlečenje zemeljskega koaksialnega kabla tip RG, 75 ohm | M | 510 |  | 0
3 | Dobava in izdelava kabelske spojke za koaksialni kabel, komplet z namestitvijo spojke na steno jaška, komplet z montažnim materialom | kpl | 6 |  | 0
4 | Izdelava meritev za koaksialni kabel | kpl | 3 |  | 0
5
B | REKAPITULACIJA CATV- Telemach vodi v sklopu gradnje obvoznice:
| 1 GRADBENA DELA |  |  |  | 0
| 2 MONTAŽNA DELA |  |  |  | 0
| CENA SKUPAJ (brez DDV) |  |  |  | 0
| DDV (22%) |  |  |  | 0
| CENA SKUPAJ (z DDV) |  |  |  | 0
C | CATV VODI - Telemach V SKLOPU NOVOGRADNJE KK
Št. | Postavka | EM | Količina | Cena | Znesek (EUR)
1 | GRADBENA DELA
1 | Trasiranje nove trase zemeljskega kabla ali kabelske kanalizacije | KM | 0.07 |  | 0
2 | Izdelava cevne kabelske kanalizacije s cevjo PVC 1 x 2 x Ø50 mm. Izkop jarka, polaganje cevi na 10 cm sloj peska (granul. 3-7 mm) zasip cevi s peskom do višine 10cm nad temenom cevi, polaganje opozorilnega traku, nadaljni zasip z izkopanim materialom, utrjevanje z vibracijsko ploščo (žabico) v slojih 20 do 25 cm, odvoz odvečnega materiala v deponijo in ureditev trase zemljišče 3. ktg globine 0,8m (brez dobave cevi) | M | 70 |  | 0
3 | Vgrajevanje gotovega betona C16/20 za obbetoniranje kabelske kanalizacije pod cestiščem, 0,08m3/tm | M | 56 |  | 0
2 | MONTAŽNA DELA
1 | Dobava cevi PVC Ø125mm | M | 56 |  | 0
2 | Dobava cevi PE 2 x 50mm | M | 75 |  | 0
C | REKAPITULACIJA CATV- Telemach vodi novogradnja:
| 1 GRADBENA DELA |  |  |  | 0
| 2 MONTAŽNA DELA |  |  |  | 0
| CENA SKUPAJ (brez DDV) |  |  |  | 0
| DDV (22%) |  |  |  | 0
| CENA SKUPAJ (z DDV) |  |  |  | 0
A+B | REKAPITULACIJA A + B vodi:
A | CATV VODI T-2 |  |  |  | 0
B | CATV VODI Telemach V SKLOPU GRADNJE OBBVOZNICE |  |  |  | 0
C | CATV VODI Telemach V SKLOPU NOVOGRADNJE KK |  |  |  | 0
| CENA SKUPAJ (brez DDV) |  |  |  | 0
| DDV (22%) |  |  |  | 0
| CENA SKUPAJ (z DDV) |  |  |  | 0

## 9_1_VNA_Plese_faza 1
Cesta: | Vzhodna obvozna cesta Murska Sobota od km 3+520 do km 6+940
Št. načrta | 966/1-VNA
Načrt: | Varnostni načrt
Faza: | PZI | POPIS DEL
Postavka | Normativ | Opis postavke | Enota | Količina | Cena za enoto | Cena skupaj
Popis del z oceno stroškov zajema stroške ureditve gradbišča ter stroške za izvajanje skupnih ukrepov za zagotavljanje varnosti in zdravja pri delu na gradbišču.
1 |  | Zavarovanje gradbišča v času gradnje – delo na preostalem vozišču(varnostna ograja, stroški zapore- prometna ureditev), odstranitev po koncu del | kos | 1 |  | 0
2 |  | Namestitev gradbišče table, opozorilnih znakov, znakov za prepoved, znaka za pešce, obvestila za gradbišče | kos | 4 |  | 0
3 |  | Dobava, montaža in demontaža opozorilne vrvice vključno s kovinskimi nosilci | m | 200 |  | 0
4 |  | Izdelava in namestitev provizorij dvokrilnih vrat za vhod na gradbišče | kos | 1 |  | 0
5 |  | Nabava opreme za nudenje prve pomoči- omarica/ torbica prve pomoči | kos | 1 |  | 0
6 |  | Namestitev gasilnikov S9 | kos | 1 |  | 0
7 |  | Dobava pitne in teh.vode | kos | 1 |  | 0
8 |  | Najem in postavitev: - montažnega stranišča - montažnega skladišča - kanta za komunalne odpadke - garderoba - pisarna | kos | 1 |  | 0
9 |  | Odstranitev komunalnih in gradbenih odpadkov | kos | 1 |  | 0
11 |  | Osebna varovalna oprema (po spisku v načrtu) je predvidena v osnovni opremi posameznih izvajalcev del
12 |  | Osebna varovalna oprema (po spisku v načrtu) za obiskovalce na gradbišču | kos | 2 |  | 0
13 |  | Dobava in postavitev gradbišče elektro omare skupaj s predpisanimi meritvami Opcija: agregat – najem, gorivo | kos | 1 |  | 0
[5 empty] | SKUPAJ (brez DDV: | 0

## 9_3_ZAP_Plese_faza 1
Projekt: | Vzhodna obvozna cesta Murska Sobota od km 3+520 do km 6+940
Načrt: | 9/3 Načrt vodenja in zavarovanja prometa v času gradnje
Faza: | PZI | POPIS DEL
Nivo | Postavka | Normativ | Opis postavke | Opomba postavke | Enota | Količina | Cena za enoto | Skupaj
1 PREDDELA
1.2 Ostala preddela | [7 empty] | 41000
| 0001 | S 1 3 111 | Zavarovanje gradbišča za fazo 1 v času gradnje s polovično zaporo prometa na lokalni cesti LC 269611 (Zajeta je vsa začasna prometna signalizacija predvidena po Elaboratu vodenja prometa v času gradnje št.:320_1-PROMET, Cestni inženiring d.o.o.). Vrednost postavke je fiksna in se pri ponudbi ne spreminja. Obračun po dejanskih stroških na osnovi potrjenih računov. | Urejen je začasni dostop do poslovne cone "Blisk" ter Pomurskega tehnološkega centra preko parkirišča v času gradnje priključka | KPL | 1 | 15000 | 15000
| 0002 | S 1 3 111 | Zavarovanje gradbišča za fazo 2 v času gradnje s popolno zaporo prometa ter vzpostavljenim obvozom za Poljsko ulico (Zajeta je vsa začasna prometna signalizacija predvidena po Elaboratu vodenja prometa v času gradnje št.:320_1-PROMET, Cestni inženiring d.o.o.). Vrednost postavke je fiksna in se pri ponudbi ne spreminja. Obračun po dejanskih stroških na osnovi potrjenih računov. |  | KPL | 1 | 21000 | 21000
| 0003 | S 1 3 111 | Zavarovanje gradbišča za fazo 3 v času gradnje s popolno zaporo prometa (Zajeta je vsa začasna prometna signalizacija predvidena po Elaboratu vodenja prometa v času gradnje št.:320_1-PROMET, Cestni inženiring d.o.o.), Vrednost postavke je fiksna in se pri ponudbi ne spreminja. Obračun po dejanskih stroških na osnovi potrjenih računov. | Preko krožnega križišča K-1 "Plese" je urejen obvoz za Poljsko ulico ter parkirišče "Mura" | KPL | 1 | 5000 | 5000
[6 empty] | Skupaj (brez DDV) |  | 41000
[6 empty] | DDV (22%) |  | 9020
[6 empty] | Skupaj (z DDV) |  | 50020

## 2_1_KRA_faza 2
Projekt: Vzhodna obvoznica Murske Sobote 2.faza
Odsek: | Faza II. - od km 3+892,00 do km 6+940,00
Načrt: | 2 Načrt krajinske arhitekture
Faza: | PZI | POPIS DEL
| Opombe | Splošna navodila za izvedbo otroškega igrišča:
| * | Vsa igrala morajo ustrezati zahtevam varnostnega standarda SIST EN 1176, podlage pod njimi pa standardu SIST EN 1177.
| * | Vsa igrala morajo biti postavljena varno z upoštevanjem predpisanih varnostnih con po SIST EN 1176, podlaga pod igrali pa mora ustrezati višini padca predpisani za posamezno igralo in varnostnim standardom (SIST EN 1177).
| * | Vsa igrala morajo biti namenjena za zunanjo postavitev. Igrala naj bodo iz jeklene pocinkane konstrukcije ali evropskih lesov (rubinija ali iglavci) in vse vrvi naj bodo jeklene termično ovite s PA prejo tip hercules, vsi paneli naj bodo iz vremensko odpornih Eco CORE plošč s sredico iz reciklata, vsi ležaji naj bodo zaprti samovzdrževalni, vse gugalnice naj bodo obešene na verige iz nerjavečega jekla, košara gugalnice naj bo črne barve z gumijastim zaščitnim obročem in velika 100 cm.
| * | Vsi temelji in pripravljalna ter montažna dela za igrala naj bodo zajeti v ceni dobave in montaže opreme.
| * | Ponudnik naj navede proizvajalca in tehnične karakteristike igral ter predloži certifikate o skladnosti s standardom in prospekte igral z merami in slikami.
Splošna navodila za izvedbo temeljenja klopi in košev
| * | V primeru,da ima dobavitelj klopi in košev za smeti standardno rešitev temeljev, se izdela temelje po njegovih risbah in specifikacijah.
Postavka | Normativ | Opis postavke | Enota | Količina | Cena za enoto | Cena skupaj
|  | 1 PREDDELA |  |  | PREDDELA SKUPAJ: | 0
1.1 Geodetska dela
0001 | N 1 1 101 | Količenje poti, otroškega igrišča, zasaditvenih vzorcev | KOS | 222 |  | 0
1.2 Dobava sadik
1.2.1 Dobava sadik višje kakovosti
0001 | N 1 2 101 | Nabava in dovoz parkovnih dreves Liquidambar styraciflua, velikost sadike 16/18, sadika s koreninsko grudo | KOS | 4 |  | 0
0002 | N 1 2 102 | Nabava in dovoz parkovnih dreves Paulownia tomentosa, velikost sadike 20/25, sadika s koreninsko grudo | KOS | 1 |  | 0
0003 | N 1 2 103 | Nabava in dovoz parkovnih dreves Tilia cordata 'Greenspire', velikost sadike 16/18, sadika s koreninsko grudo | KOS | 10 |  | 0
0004 | N 1 2 104 | Nabava in dovoz parkovnih dreves Sorbus aucuparia, velikost sadike 16/18, sadika s koreninsko grudo | KOS | 2 |  | 0
0005 | N 1 2 105 | Nabava in dovoz parkovnih dreves Cercis siliquastrum, velikost sadike 175-200 cm, sadika s koreninsko grudo | KOS | 3 |  | 0
0006 | N 1 2 106 | Nabava in dovoz parkovnih dreves Cercidiphyllum japonicum, velikost sadike 250-300 cm, sadika s koreninsko grudo | KOS | 5 |  | 0
0007 | N 1 2 107 | Nabava in dovoz parkovnih grmovnic Rosa canina, velikost sadike 60-80 cm, sadika v loncu | KOS | 5 |  | 0
0008 | N 1 2 108 | Nabava in dovoz parkovnih grmovnic Spiraea arguta, velikost sadike 40-60 cm, sadika v loncu | KOS | 8 |  | 0
0009 | N 1 2 109 | Nabava in dovoz parkovnih grmovnic Viburnum farreri, velikost sadike 60-80 cm, sadika v loncu | KOS | 11 |  | 0
0010 | N 1 2 110 | Nabava in dovoz parkovnih grmovnic Weigela florida 'Tango', velikost sadike 30-40 cm, sadika v loncu | KOS | 28 |  | 0
0011 | N 1 2 111 | Nabava in dovoz parkovnih grmovnic Spiraea japonica ‘Goldflame’, velikost sadike 40-60 cm, sadika v loncu | KOS | 60 |  | 0
1.2.2 Dobava sadik srednje kakovosti
0001 | N 1 2 201 | Nabava in dovoz dreves srednje kakovosti Acer campestre, velikost sadike 10/12, sadika s koreninsko grudo | KOS | 7 |  | 0
0002 | N 1 2 202 | Nabava in dovoz dreves srednje kakovosti Carpinus betulus, velikost sadike 250-300 cm, sadika s koreninsko grudo | KOS | 7 |  | 0
0003 | N 1 2 203 | Nabava in dovoz dreves srednje kakovosti Castanea sativa, velikost sadike 200-250 cm, sadika s koreninsko grudo | KOS | 7 |  | 0
0004 | N 1 2 204 | Nabava in dovoz dreves srednje kakovosti Fagus sylvatica, velikost sadike 300-350, sadika s koreninsko grudo | KOS | 7 |  | 0
0005 | N 1 2 205 | Nabava in dovoz dreves srednje kakovosti Quercus petraea, velikost sadike 10/12, sadika s koreninsko grudo | KOS | 7 |  | 0
0006 | N 1 2 206 | Nabava in dovoz dreves srednje kakovosti Prunus avium, velikost sadike 10/12, sadika s koreninsko grudo | KOS | 7 |  | 0
0007 | N 1 2 207 | Nabava in dovoz dreves srednje kakovosti Ulmus laevis, velikost sadike 10/12, sadika s koreninsko grudo | KOS | 6 |  | 0
0008 | N 1 2 208 | Nabava in dovoz dreves srednje kakovosti Prunus padus, velikost sadike 250-300, sadika s koreninsko grudo | KOS | 7 |  | 0
0009 | N 1 2 209 | Nabava in dovoz grmovnic srednje kakovosti Cornus sanguinea, velikost sadike 40-60 cm, sadika s koreninsko grudo | KOS | 96 |  | 0
0010 | N 1 2 210 | Nabava in dovoz grmovnic srednje kakovosti Sambucus nigra, velikost sadike 40-60 cm, sadika s koreninsko grudo | KOS | 64 |  | 0
0011 | N 1 2 211 | Nabava in dovoz grmovnic srednje kakovosti Corylus avellana, velikost sadike 40-60 cm, sadika s koreninsko grudo | KOS | 72 |  | 0
0012 | N 1 2 212 | Nabava in dovoz grmovnic srednje kakovosti Prunus spinosa, velikost sadike 40-60 cm, sadika s koreninsko grudo | KOS | 134 |  | 0
0013 | N 1 2 213 | Nabava in dovoz grmovnic srednje kakovosti Ligustrum vulgare, velikost sadike 40-60 cm, sadika s koreninsko grudo | KOS | 216 |  | 0
0014 | N 1 2 214 | Nabava in dovoz grmovnic srednje kakovosti Crataegus monogyna, velikost sadike 40-60 cm, sadika s koreninsko grudo | KOS | 82 |  | 0
0015 | N 1 2 215 | Nabava in dovoz grmovnic srednje kakovosti Lonicera nitida 'Pileata', velikost sadike 20-40 cm, sadika v loncu | KOS | 273 |  | 0
0016 | N 1 2 216 | Nabava in dovoz grmovnic srednje kakovosti - Euonymus fortunei 'Emerald ‘n Gold', velikost sadike 20-40 cm, sadika v loncu | KOS | 535 |  | 0
0017 | N 1 2 217 | Nabava in dovoz grmovnic srednje kakovosti -Berberis thunbergii 'Atropurpurea Nana', velikost sadike 20-35 cm, sadika v loncu | KOS | 524 |  | 0
1.2.3 Dobava gozdarskih sadik
0001 | N 1 2 301 | Nabava in dovoz gozdarskih sadik - dreves, triletni presajeni sejanci, kakovost in vrste po projektu | KOS | 13 |  | 0
0002 | N 1 2 302 | Nabava in dovoz gozdarskih sadik - grmovnic, triletni presajeni sejanci, kakovost in vrste po projektu | KOS | 261 |  | 0
1.2.4 Dobava semena za zatravitev
0001 | N 1 2 401 | Univerzalna travna mešanica za setev na območju parka (6701 m2), 25g/m2 | KG | 167.5 |  | 0
1.3 Dobava drugih materialov za sajenje
0001 | N 1 3 101 | Dobava humozne zemlje | M3 | 159.8 |  | 0
0002 | N 1 3 102 | Dobava mineralnega gnojila za založno gnojenje grmovnic in drevja | KG | 92.2 |  | 0
0003 | N 1 3 103 | Dobava folije za zaščito proti plevelom za zasaditev v sredinskih otokih krožnih križišč | M2 | 855 |  | 0
0004 | N 1 3 104 | Dobava lubja za zastiranje površin v sredinskem otoku krožnega križišča, granulacija 10 - 30 mm, debelina nasutja 5 cm | L | 34200 |  | 0
0005 | N 1 3 105 | Dobava opornih kolov za sidranje dreves Ф min 5 cm, višine 250 cm skupaj s PVC fleksibilnim trakom za privezovanje | KOS | 55 |  | 0
0006 | N 1 3 106 | Dobava opornih kolov za sidranje dreves Ф min 5 cm, višine 350 cm skupaj s PVC fleksibilnim trakom za privezovanje | KOS | 75 |  | 0
0007 | N 1 3 107 | Začetno mineralno gnojilo za tratne površine - kot na primer PRO-Start 16-24-10, 30g/m2, za 6701 m2 | KG | 201 |  | 0
|  | 2 ZEMELJSKA DELA |  |  | ZEMELJSKA DELA SKUPAJ: | 0
2.1 Varna podlaga na območju otroškega igrišča
0001 | N 2 1 101 | Površinski izkop plodne zemljine za ureditev podlage otroškega igrišča | M3 | 125 |  | 0
0002 | N 2 1 102 | Nabava in položitev geotekstila, kot npr. Typar SF 40 | M2 | 456 |  | 0
0003 | N 2 1 103 | Nabava in nasutje pranega prodnega peska granulacije 4/8 mm v debelini 30 cm | M3 | 125 |  | 0
2.2 Peščena pot
0001 | N 2 2 101 | Površinski izkop plodne zemljine za ureditev peščene poti | M3 | 79 |  | 0
0002 | N 2 2 102 | Izdelava nevezane obrabne plasti iz zmesi zrn drobljenca (0-4 mm) za zakljinjanje nevezane nosilne plasti v debelini 2 cm | M3 | 7.2 |  | 0
0003 | N 2 2 103 | Izdelava nevezane nosilne plasti enakomerno zrnatega drobljenca D22 iz kamnine v debelini plasti 20 cm | M3 | 71.7 |  | 0
0004 | N 2 2 104 | Granitne kocke prereza 8/8/8 cm za izdelavo robnika | KOS | 3950 |  | 0
0005 | N 2 2 105 | Podložni beton C 12/15 za izdelavo temelja za robnik iz granitnih kock | M3 | 5.9 |  | 0
2.3 Sajenje
0001 | N 2 3 101 | Sajenje dreves višje kakovosti; izkop jame velikosti 100 cm x 100 cm x 80 cm oz. v velikosti 1,5 x velikost koreninske grude na predhodno urejen, izravnan teren, odvoz mrtvice, sajenje z dodatkom humozne zemlje in založnega gnojila, nabava, postavitev in vez k trem zaščitnim opornim kolom Ф 6 cm, višine 350 cm), ureditev zalivalne kotanje, zalivanje, 2-letno vzdrževanje. | KOS | 25 |  | 0
0002 | N 2 3 102 | Sajenje grmovnic višje kakovosti; izkop jame velikosti 30 cm x 30 cm x 40 cm oz. v velikosti 1,5 x velikost koreninske grude na predhodno urejen, izravnan teren, odvoz mrtvice, sajenje z dodatkom humozne zemlje in založnega gnojila, zalivanje, 2-letno vzdrževanje. | KOS | 112 |  | 0
0003 | N 2 3 103 | Sajenje dreves srednje kakovosti za drevesnogrmovne živice; izkop jame velikosti 80 cm x 80 cm x 60 cm oz. v velikosti 1,5 x velikost koreninske grude na predhodno urejen, izravnan teren, odvoz mrtvice, sajenje z dodatkom humozne zemlje in založnega gnojila, nabava, postavitev in vez k zaščitnemu opornemu kolu Ф 6 cm, višine 250 cm), ureditev zalivalne kotanje, zalivanje, 2-letno vzdrževanje. | KOS | 55 |  | 0
0004 | N 2 3 104 | Sajenje grmovnic srednje kakovosti za drevesnogrmovne živice; izkop jame velikosti 30 cm x 30 cm x 40 cm oz. v velikosti 1,5 x velikost koreninske grude na predhodno urejen, izravnan teren, odvoz mrtvice, sajenje z dodatkom humozne zemlje in založnega gnojila, zalivanje, 2-letno vzdrževanje. | KOS | 584 |  | 0
0005 | N 2 3 105 | Sajenje grmovnic srednje kakovosti za drevesnogrmovne živice za sredinske otoke krožnih križišč; položitev folije za zaščito proti plevelom, sajenje na predhodno urejen, izravnan teren z dodajanjem založnega gnojila, nasutje lubja za zastiranje v debelini 5 cm, zalivanje, 2-letno vzdrževanje. | KOS | 1332 |  | 0
0006 | N 2 3 106 | Sajenje gozdarskih sadik - dreves; sajenje pod motiko na predhodno urejen, izravnan teren, dodajanje humozne zemlje in gnojila, oblikovanje zalivalnega jarka z motiko, zalivanje, 2-letno vzdrževanje | KOS | 13 |  | 0
0007 | N 2 3 107 | Sajenje gozdarskih sadik - grmovnic; sajenje pod motiko na predhodno urejen, izravnan teren, dodajanje humozne zemlje in gnojila, oblikovanje zalivalnega jarka z motiko, zalivanje, 2-letno vzdrževanje | KOS | 261 |  | 0
2.4 Zatravitev na območju parka
0001 | N 2 4 101 | Priprava rastišča in setev trave | M2 | 6798 |  | 0
|  | 3 GRADBENA IN OBRTNIŠKA DELA |  |  | GRADBENA IN OBRTNIŠKA DELA SKUPAJ: | 0
3.1 Klopi
0001 | N 3 1 101 | Dobava in montaža enojne klopi z naslonjalom. Ogrodje klopi naj bo iz 8 mm ukrivljene jeklene plošče, zaščiteno proti rjavenju, črno prašno barvano (RAL 7024). Sedalo in naslonjalo iz tropskega masivnega lesa, zaščitenega z oljnim premazom. Zunanje deske dimenzije 30/40 x 120 mm, notranje 40 x 60 mm. Vsaka noga klopi se pritruje v temelj z dvema vijakoma iz nerjavečega jekla. Klop kot npr. Santa&Cole Bilateral bench 1 unit with backrest and armrests. | KOS | 2 |  | 0
0002 | N 3 1 102 | Dobava in montaža dvojne klopi - kombinacija z in brez naslonjala. Ogrodje klopi naj bo iz 8 mm ukrivljene jeklene plošče, zaščiteno proti rjavenju, črno prašno barvano (RAL 7024). Sedalo in naslonjalo iz tropskega masivnega lesa, zaščitenega z oljnim premazom. Zunanje deske dimenzije 30/40 x 120 mm, notranje 40 x 60 mm. Vsaka noga klopi se pritruje v temelj z dvema vijakoma iz nerjavečega jekla. Klop kot na primer Santa&Cole Bilateral bench 2 units with 1 backrest and armrests. | KOS | 1 |  | 0
0003 | N 3 1 103 | Dobava in montaža dvojne klopi brez naslonjala. Ogrodje klopi naj bo iz 8 mm ukrivljene jeklene plošče, zaščiteno proti rjavenju, črno prašno barvano (RAL 7024). Sedalo iz tropskega masivnega lesa, zaščitenega z oljnim premazom. Zunanje deske dimenzije 30/40 x 120 mm, notranje 40 x 60 mm. Vsaka noga klopi se pritruje v temelj z dvema vijakoma iz nerjavečega jekla. Klop kot na primer Santa&Cole Bilateral bench 2 units without backrest. | KOS | 2 |  | 0
0004 | N 3 1 104 | Izdelava temeljev za klopi, beton C 25/30, komplet z armaturo in opažem. | M3 | 0.37 |  | 0
3.2 Koš za smeti
0001 | N 3 2 101 | Dobava in montaža koša za smeti prostornine 60 L, dimenzij e∅ 41 x 76 cm. Material liti aluminij, prašno barvan s poliestrsko barvo, črna barva z videzom kovanega železa. Podstavek se pritruje v temelj s tremi vijaki. Koš kot na primer Escofet Boulevard Ranurada. | KOS | 3 |  | 0
0002 | N 3 2 102 | Izdelava temelja za koše za smeti, beton C 25/30 komplet z armaturo in opažem. | M3 | 0.17 |  | 0
3.3 Otroška igrala
0001 | N 3 3 101 | Dobava in montaža gugalnice z gnezdom. Gugalnica naj ima A konstrukcijo iz lesenih tramov iz lesa iglavcev, podzemni del igrala naj bo na jeklenih nogah, igralo naj ima jekleno vroče pocinkano prečko, na kateri naj visi gugalno gnezdo. Višina gugalnice naj bo 2,5 m. Verige gugalnice morajo biti iz nerjavečega jekla, gnezdo naj bo vrvno črne barve z gumijastim zaščitnim obročem, premer gnezda 100 cm, v podaljšku verig naj bodo črne herkules vrvi in nanje vpeto gnezdo. Igralo kot npr. KOMPAN KSW90040-0902. | KOS | 1 |  | 0
0002 | N 3 3 102 | Dobava in vgradnja previsnice. Previsnica naj ima jekleno podnožje na katerega naj bo previsno vpet prečnik iz lesa iglavcev dolg ca. 310 cm. Na obeh skrajnih straneh prečnika naj bosta na nameščeni sedali in prijemali (na vsaki strani po eno). Pod sedaloma naj bosta kot blažilec udarcev pri guganju vgrajeni dve pnevmatiki horizontalno tako, da ju približno po 1/3 gleda iz podlage. Igralo naj bo v naravni barvi lesa, jekleni deli naj bodo pocinkani, dodatki naj bodo črni ali rdeči. Igralo kot npr. KOMPAN KPL112. | KOS | 1 |  | 0
0003 | N 3 3 103 | Dobava in montaža vzmetnega igrala za enega otroka. Igralo naj bo vgrajeno na industrijski vzmeti, naj predstavlja obliko kenguruja, narejena naj bo iz vertikalno postavljenega eko panela zelene barve. Na panel naj bo nameščen sedež iz sive gume, na igralu naj bosta dve polkrožni prijemali in dve stopalki, vse bele barve. Igralo kot npr. KOMPAN KPL103. | KOS | 1 |  | 0
0004 | N 3 3 104 | Dobava in montaža igralne plezalne mreže. Mreža naj ima en osrednji steber iz vroče pocinkane jeklene cevi, na katerega se napne mreža, vrvi mreže naj bodo jeklene termično ovite po sistemu Hercules s PE prejo na jedro. Dolžina vrvi v mreži naj bo 461 m, vrvi naj bodo debele 19 in 21 mm, višina igrala naj bo 3,85 m, talna površina igrala 5 x 5 m, velikost varnostne cone 6,3 x 6,3 m, za temelje je potrebnih 3,2 m3 betona. Število temeljev: 5. Barva vrvi rdeča, kot npr. COROCORD tip COR30281. | KOS | 1 |  | 0
3.4 Panelna žična ograja
0001 | N 3 4 101 | Panelna ograja – 6-5-6 mm premer žic,višina ograje 1,43 m, kot na primer PERUN 2 D, s pripadajočimi stebrički, kot na primer Janus fi 48, vsi izdelki so vroče cinkani in prašno barvani z barvo antracit siva RAL 7016 | M1 | 85 |  | 0
0002 | N 3 4 102 | Dostava in montaža ograje in vrat z vsemi deli točkovnega betoniranja | M1 | 85 |  | 0
0003 | N 3 4 103 | Enokrilna vrata 1 m x 1,43 m, okvir pohištvenih cevi,polnilo panel, kot na primer PERUN, s setom za zaklepanje, vroče cinkana in prašno barvana z barvo antracit siva RAL 7016 | KOS | 1 |  | 0
0004 | N 3 4 104 | Dostava in montaža enokrilnih vrat z vsemi delitočkovnega betoniranja | KOS | 1 |  | 0
|  | 1 PREDDELA | 0
|  | 2 ZEMELJSKA DELA | 0
|  | 3 GRADBENA IN OBRTNIŠKA DELA | 0
|  | CENA SKUPAJ (brez DDV) | 0
|  | DDV (22%) | 0
|  | CENA SKUPAJ (z DDV) | 0

## 3_1_CES_VOC MS_faza 2
Projekt: Vzhodna obvoznica Murske Sobote 2.faza
Odsek: | OBVOZNA CESTA
Načrt: | 3/1 Načrt ceste od km 3+892 do km 5+000
Faza: | PZI
POPIS DEL
Postavka | Normativ | Opis postavke | Enota | Količina | Cena za enoto | Cena skupaj
|  | 1 PREDDELA |  |  | PREDDELA SKUPAJ: | 0
1.1 Geodetska dela
0001 | S 1 1 121 | Obnova in zavarovanje zakoličbe osi trase ostale javne ceste v ravninskem terenu | KM | 0.985 |  | 0
0002 | S 1 1 221 | Postavitev in zavarovanje prečnega profila ostale javne ceste v ravninskem terenu | KOS | 50 |  | 0
1.2 Čiščenje terena
0001 | S 1 2 151 | Posek in odstranitev drevesa z deblom premera 11 do 30 cm ter odstranitev vej | KOS | 55 |  | 0
0002 | S 1 2 152 | Posek in odstranitev drevesa z deblom premera 31 do 50 cm ter odstranitev vej | KOS | 29 |  | 0
0003 | S 1 2 171 | Odstranitev panja s premerom 11 do 30 cm s predelavo | KOS | 55 |  | 0
0004 | S 1 2 172 | Odstranitev panja s premerom 31 do 50 cm s predelavo | KOS | 29 |  | 0
0005 | S 1 2 111 | Odstranitev grmovja na redko porasli površini (do 50 % pokritega tlorisa) - ročno | M2 | 2435 |  | 0
0006 | S 1 2 391 | Porušitev in odstranitev robnika iz cementnega betona | M1 | 250 |  | 0
0007 | S 1 2 291 | Porušitev in odstranitev ograje iz žične mreže | M2 | 255 |  | 0
0008 | S 1 2 322 | Porušitev in odstranitev asfaltne plasti v debelini 6 do 10 cm | M2 | 515 |  | 0
0009 | S 1 2 382 | Rezanje asfaltne plasti s talno diamantno žago, debele 6 do 10 cm | M1 | 108 |  | 0
0010 | S 1 2 373 | Rezkanje in odvoz asfaltne krovne plasti v debelini 8 do 10 cm | M2 | 49 |  | 0
0011 | S 1 2 223 | Demontaža obvestilne table s površino nad 3 m2 | KOS | 1 |  | 0
Opomba: Postavka vključuje tudi prestavitev table na novo lokacijo!
0012 | S 1 2 211 | Demontaža prometnega znaka na enem podstavku | KOS | 2 |  | 0
Opomba: Vključuje tudi odstranitev prometnega znaka na drogu JR!
0013 | S 1 2 233 | Demontaža varnostne ograje iz cementnega betona vrste BVO (New Jersey) | M1 | 8 |  | 0
|  | 2 ZEMELJSKA DELA |  |  | ZEMELJSKA DELA SKUPAJ: | 0
2.1 Izkopi
0001 | S 2 1 112 | Površinski izkop plodne zemljine - 1. kategorije - strojno z odrivom do 50 m | M3 | 2970 |  | 0
Opomba: Opomba:za ponovno vgradnjo!
0002 | S 2 1 222 | Široki izkop vezljive zemljine - 3. kategorije - strojno z odrivom do 50 m | M3 | 2 |  | 0
Opomba: Opomba: za zasip zelenice!
0003 | S 2 1 224 | Široki izkop vezljive zemljine - 3. kategorije - strojno z nakladanjem | M3 | 2078 |  | 0
0004 | S 2 1 114 | Površinski izkop plodne zemljine - 1. kategorije - strojno z nakladanjem | M3 | 1640 |  | 0
0005 | S 2 1 364 | Izkop vezljive zemljine/zrnate kamnine - 3. kategorije za temelje, kanalske rove, prepuste, jaške in drenaže, širine 1,1 do 2,0 m in globine 1,1 do 2,0 m - strojno, planiranje dna ročno | M3 | 190 |  | 0
2.2 Planum temeljnih tal
0001 | S 2 2 112 | Ureditev planuma temeljnih tal vezljive zemljine - 3. kategorije | M2 | 12850 |  | 0
2.3 Ločilne, drenažne in filtrske plasti ter delovni plato
0001 | S 2 3 313 | Dobava in vgraditev geotekstilije za ločilno plast (po načrtu), natezna trdnost do nad 14 do 16 kN/m2 | M2 | 7630 |  | 0
2.4 Nasipi, zasipi, klini, posteljica in glinasti naboj
0001 | S 2 4 118 | Izdelava nasipa iz zrnate kamnine - 3. kategorije z dobavo iz gramoznice | M3 | 10890 |  | 0
0002 | N 1 1 104 | Zamenjava temeljnih tal | M3 | 50 |  | 0
Opomba: V primeru, če bi bilo potrebno onesnažen, oporečen material zamenjati z neonesnaženimi peščeno prodnatimi sedimenti zrnatega izvora.
0003 | N 1 1 102 | Izdelava posteljice v debelini plasti do 60cm iz zrnate kamnine-3. kategorije! | M3 | 7416 |  | 0
Opomba: Dobava iz gramoznice.
0004 | S 2 4 212 | Zasip z vezljivo zemljino - 3. kategorije - strojno | M3 | 2 |  | 0
Opomba: Opomba:Vgradnja materiala iz izkopa!
2.5 Brežine in zelenice
0001 | S 2 5 112 | Humuziranje brežine brez valjanja, v debelini do 15 cm - strojno | M2 | 8000 |  | 0
0002 | S 2 5 136 | Humuziranje zelenice brez valjanja, v debelini nad 15 cm - ročno | M2 | 900 |  | 0
0003 | S 2 5 151 | Doplačilo za zatravitev s semenom | M2 | 8900 |  | 0
2.9 Prevozi, razprostiranje in ureditev deponij materiala
0001 | S 2 9 131 | Razprostiranje odvečne plodne zemljine - 1. kategorije | M3 | 1640 |  | 0
0002 | S 2 9 133 | Razprostiranje odvečne vezljive zemljine - 3. kategorije | M3 | 2658 |  | 0
0003 | S 2 9 154 | Odlaganje odpadnega cementnega betona na komunalno deponijo | T | 45 |  | 0
Opomba: Visoki betonski robniki 250m_19m3!
0004 | N 1 1 103 | Odvoz odpadnega asfalta v predelavo. Asfaltna baza! | T | 135 |  | 0
Opomba: 515m2!
|  | 3 VOZIŠČNE KONSTRUKCIJE |  |  | VOZIŠČNE KONSTRUKCIJE SKUPAJ: | 0
3.1 Nosilne plasti
0001 | S 3 1 132 | Izdelava nevezane nosilne plasti enakomerno zrnatega drobljenca iz kamnine v debelini 21 do 30 cm | M3 | 4022 |  | 0
0002 | S 3 1 543 | Izdelava nosilne plasti bituminizirane zmesi AC 22 base B 50/70 A1/A2 v debelini 7 cm | M2 | 7770 |  | 0
0003 | S 3 1 751 | Izdelava vezne plasti bituminizirane zmesi AC 22 bin PmB 45/80-65 A1/A2 v debelini 6 cm | M2 | 7640 |  | 0
3.2 Obrabne plasti
0001 | S 3 2 668 | Izdelava obrabne in zaporne plasti bituminizirane zmesi SMA 11 PmB 45/80-65 A1/A2 Z2 v debelini 4 cm | M2 | 7540 |  | 0
0002 | S 3 2 497 | Pobrizg s polimerno bitumensko emulzijo 0,31 do 0,50 km/m2 | M2 | 15410 |  | 0
Opomba: Pobrizg v količini 0,5 km/m2, vključno s čiščenjem površine s strojno krtačo ali vodnim curkom
3.5 Robni elementi vozišč
0001 | S 3 5 214 | Dobava in vgraditev predfabriciranega dvignjenega robnika iz cementnega betona s prerezom 15/25 cm | M1 | 840 |  | 0
0002 | S 3 5 275 | Dobava in vgraditev dvignjenega vtočnega robnika s prerezom 15/25 cm iz cementnega betona | M1 | 1 |  | 0
3.6 Bankine
0001 | S 3 6 134 | Izdelava bankine iz drobljenca, široke nad 1,00 m | M3 | 300 |  | 0
|  | 4 ODVODNJAVANJE |  |  | ODVODNJAVANJE SKUPAJ: | 0
4.1 Površinsko odvodnjavanje
0001 | S 4 1 331 | Izdelava koritnice iz bitumenskega betona, debeline 5 cm, na podložni plasti iz zmesi zrn drobljenca, debeli 20 cm, ob že zgrajenem robniku iz cementnega betona, široke 50 cm | M1 | 430 |  | 0
0002 | S 4 1 421 | Zavarovanje dna kadunjastega jarka s plastjo bitumenskega betona, debelo 5 cm, široko 50 cm | M1 | 85 |  | 0
Opomba: Asfaltna mulda ob robu parkirišča!
0003 | N 2 1 102 | Utrditev jarka s segmenti iz cementnega betona, širine 50cm, na podložni plasti iz zmesi zrn drobljenca, debeline 10cm. | M1 | 990 |  | 0
Opomba: Betonska segmentna mulda na dnu jarka!
4.2 Globinsko odvodnjavanje - drenaže
0001 | S 4 2 114 | Izdelava vzdolžne in prečne drenaže, globoke do 1,0 m, na planumu izkopa, z gibljivimi plastičnimi cevmi premera 15 cm | M1 | 710 |  | 0
0002 | S 4 2 321 | Doplačilo za izkop in zasip vzdolžne in prečne drenaže, globoke 1 do 2 m | M1 | 710 |  | 0
|  | 5 GRADBENA IN OBRTNIŠKA DELA |  |  | GRADBENA IN OBRTNIŠKA DELA SKUPAJ: | 0
5.8 Ključavničarska dela in dela v jeklu
0001 | N 3 1 101 | Dobava in montaža ograje. Tip ograje bo izbran v dogovoru z lastnikom ograje. Postavka zajema komplet dobavo, montažo, izvedba temeljev,.., tako da se zagotovi funkcionalno celoto. | M1 | 150 |  | 0
|  | 6 OPREMA CEST |  |  | OPREMA CEST SKUPAJ: | 0
6.1 Pokončna oprema cest
0001 | S 6 1 132 | Izdelava temelja iz cementnega betona C 12/15, globine 100 cm, premera 30 cm | KOS | 50 |  | 0
0002 | N 1 1 765 | Dobava in vgraditev korenskega količka za postavitev prometnega znaka | KOS | 2 |  | 0
Opomba: Velja za prometni znak 3313-1 in 3313-4!
0003 | S 6 1 215 | Dobava in vgraditev stebrička za prometni znak iz vroče cinkane jeklene cevi s premerom 64 mm, dolge 2500 mm | KOS | 10 |  | 0
0004 | S 6 1 216 | Dobava in vgraditev stebrička za prometni znak iz vroče cinkane jeklene cevi s premerom 64 mm, dolge 3000 mm | KOS | 6 |  | 0
0005 | S 6 1 217 | Dobava in vgraditev stebrička za prometni znak iz vroče cinkane jeklene cevi s premerom 64 mm, dolge 3500 mm | KOS | 3 |  | 0
0006 | S 6 1 218 | Dobava in vgraditev stebrička za prometni znak iz vroče cinkane jeklene cevi s premerom 64 mm, dolge 4000 mm | KOS | 1 |  | 0
0007 | N 1 1 149 | Dobava in vgraditev stebrička za prometni znak iz vroče cinkane jeklene cevi s premerom 64 mm, dolge 5000mm | KOS | 8 |  | 0
0008 | N 1 1 773 | Dobava in vgraditev stebrička za prometni znak iz vroče cinkane jeklene cevi s premerom 64 mm, dolge 5500mm | KOS | 6 |  | 0
0009 | N 1 1 774 | Dobava in vgraditev stebrička za prometni znak iz vroče cinkane jeklene cevi s premerom 64 mm, dolge 6000mm | KOS | 16 |  | 0
0010 | N 1 1 725 | Dobava in pritrditev okroglega prometnega znaka, podlaga iz aluminijaste pločevine, razred svetlobne odbojnosti površine glede na značilnosti okolice RA3, premera 600 mm | KOS | 2 |  | 0
Opomba: Velja za prometni znak 2301, 2303-2!
0011 | N 1 1 155 | Dobava in pritrditev okroglega prometnega znaka, podlaga iz aluminijaste pločevine, razred svetlobne odbojnosti površine glede na značilnosti okolice RA2, premera 600 mm | KOS | 8 |  | 0
Opomba: Velja za prometni znak 2232-7, 2228, 2236, 2232-5!
0012 | N 1 1 726 | Dobava in pritrditev trikotnega prometnega znaka, podlaga iz aluminijaste pločevine, razred svetlobne odbojnosti površine glede na značilnosti okolice RA3, dolžina stranice a=900 mm | KOS | 1 |  | 0
Opomba: Velja za prometni znak 2101!
0013 | N 1 1 775 | Dobava in pritrditev stebrička za prometni znak 3313-4, premera 100 mm, oblepljenega s folijo rdeče - bele barve v višini 400 mm, razred svetlobne odbojnosti površine glede na značilnosti okolice RA3. Postavka ne vsebuje temelja. | KOS | 1 |  | 0
0014 | N 1 1 776 | Dobava in pritrditev stebrička za prometni znak 3313-1, premera 100 mm, oblepljenega s folijo rdeče - bele barve v višini 400 mm, razred svetlobne odbojnosti površine glede na značilnosti okolice RA3. Postavka ne vsebuje temelja. | KOS | 1 |  | 0
0015 | N 1 1 747 | Dobava in pritrditev kilometerske tablice dimenzij 350x300mm! | KOS | 4 |  | 0
0016 | N 1 1 139 | Dobava in pritrditev prometnega znaka, podlaga iz aluminijaste pločevine, razred svetlobne odbojnosti površine glede na značilnosti okolice RA2, velikosti od 0,21 do 0,4 m2 | KOS | 5 |  | 0
Opomba: Velja za prometne znake 3209, 4603-1!
0017 | N 1 1 736 | Dobava in pritrditev prometnega znaka, podlaga iz aluminijaste pločevine, razred svetlobne odbojnosti površine glede na značilnosti okolice RA2, velikosti od 0,71 do 1,00 m2 | KOS | 2 |  | 0
Opomba: Velja za prometni znak 2434, 2435!
0018 | N 1 1 730 | Dobava in pritrditev prometnega znaka, podlaga iz aluminijaste pločevine, razred svetlobne odbojnosti površine glede na značilnosti okolice RA2, velikosti nad 4,00 m2 | KOS | 4 |  | 0
Opomba: Velja za prometni znak 3410-1, 3410!
6.2 Označbe na voziščih
0001 | S 6 2 123 | Izdelava tankoslojne vzdolžne označbe na vozišču z enokomponentno belo barvo, vključno 250 g/m2 posipa z drobci / kroglicami stekla, strojno, debelina plasti suhe snovi 250 mikrometra, širina črte 15 cm | M1 | 2958 |  | 0
Opomba: Karakteristike talnih označb morajo biti skladne s Pravilnikom o prometni signalizaciji in prometni opremi na cestah Ur.l. 99/2015!
0002 | S 6 2 253 | Doplačilo za izdelavo prekinjenih vzdolžnih označb na vozišču, širina črte 15 cm | M1 | 49 |  | 0
Opomba: Karakteristike talnih označb morajo biti skladne s Pravilnikom o prometni signalizaciji in prometni opremi na cestah Ur.l. 99/2015!
0003 | S 6 2 168 | Izdelava tankoslojne prečne in ostalih označb na vozišču z enokomponentno belo barvo, vključno 250 g/m2 posipa z drobci / kroglicami stekla, strojno, debelina plasti suhe snovi 250 mikrometra, površina označbe nad 1,5 m2 | M2 | 46.9 |  | 0
Opomba: Karakteristike talnih označb morajo biti skladne s Pravilnikom o prometni signalizaciji in prometni opremi na cestah Ur.l. 99/2015!
6.3 Oprema za vodenje prometa
0001 | S 6 3 122 | Dobava in postavitev plastičnega smernika s polnim prerezom, dolžina 1200 mm, z odsevnikom iz umetne snovi | KOS | 24 |  | 0
0002 | S 6 3 522 | Dobava in vgraditev odsevnika z nosilcem iz aluminijaste pločevine in odsevno folijo 2. vrste | KOS | 19 |  | 0
Opomba: Velja za svetlobno odbojno površino tipa RA2, razreda RA2!
6.4 Oprema za zavarovanje prometa
0001 | S 6 4 283 | Dobava in vgraditev vkopane zaključnice, dolžine 12 m | KOS | 2 |  | 0
0002 | N 1 1 741 | Dobava in vgraditev polkrožnega zaključnega elementa | KOS | 2 |  | 0
0003 | N 1 1 742 | Dobava in vgraditev naletne zložljive zaključnice za razred P2, skladno z EN-1317-4, dolžine 7m | KOS | 2 |  | 0
0004 | S 6 4 445 | Dobava in vgraditev jeklene varnostne ograje, brez distančnika, za nivo zadrževanja N2 in za delovno širino W5 | M1 | 100 |  | 0
0005 | S 6 4 455 | Dobava in vgraditev jeklene varnostne ograje, vključno vse elemente, za nivo zadrževanja H1 in za delovno širino W5 | M1 | 26 |  | 0
0006 | S 6 4 464 | Dobava in vgraditev jeklene varnostne ograje, vključno vse elemente, za nivo zadrževanja H2 in za delovno širino W4 | M1 | 140 |  | 0
0007 | S 6 4 465 | Dobava in vgraditev jeklene varnostne ograje, vključno vse elemente, za nivo zadrževanja H2 in za delovno širino W5 | M1 | 228 |  | 0
|  | 1 PREDDELA | 0
|  | 2 ZEMELJSKA DELA | 0
|  | 3 VOZIŠČNE KONSTRUKCIJE | 0
|  | 4 ODVODNJAVANJE | 0
|  | 5 GRADBENA IN OBRTNIŠKA DELA | 0
|  | 6 OPREMA CEST | 0
|  | CENA SKUPAJ (brez DDV) | 0
|  | DDV (22%) | 0
|  | CENA SKUPAJ (z DDV) | 0

## 3_1_CES krak C in D_faza 2
Projekt: Vzhodna obvoznica Murske Sobote 2.faza
Odsek: | KRAKA C in D
Načrt: | 3/1 Načrt ceste od km 3+892 do km 5+000
Faza: | PZI | POPIS DEL
Postavka | Normativ | Opis postavke | Enota | Količina | Cena za enoto | Cena skupaj
|  | 1 PREDDELA |  |  | PREDDELA SKUPAJ: | 0
1.1 Geodetska dela
0001 | S 1 1 121 | Obnova in zavarovanje zakoličbe osi trase ostale javne ceste v ravninskem terenu | KM | 0.142 |  | 0
0002 | S 1 1 221 | Postavitev in zavarovanje prečnega profila ostale javne ceste v ravninskem terenu | KOS | 10 |  | 0
1.2 Čiščenje terena
0001 | S 1 2 111 | Odstranitev grmovja na redko porasli površini (do 50 % pokritega tlorisa) - ročno | M2 | 50 |  | 0
|  | 2 ZEMELJSKA DELA |  |  | ZEMELJSKA DELA SKUPAJ: | 0
2.1 Izkopi
0001 | S 2 1 112 | Površinski izkop plodne zemljine - 1. kategorije - strojno z odrivom do 50 m | M3 | 275 |  | 0
Opomba: Opomba:se ponovno vgradi!
0002 | S 2 1 114 | Površinski izkop plodne zemljine - 1. kategorije - strojno z nakladanjem | M3 | 418 |  | 0
0003 | S 2 1 222 | Široki izkop vezljive zemljine - 3. kategorije - strojno z odrivom do 50 m | M3 | 21 |  | 0
Opomba: Opomba:za ponovno vgraditev v zelenico!
2.2 Planum temeljnih tal
0001 | S 2 2 112 | Ureditev planuma temeljnih tal vezljive zemljine - 3. kategorije | M2 | 2030 |  | 0
Opomba: Planum krakov C in D!
2.3 Ločilne, drenažne in filtrske plasti ter delovni plato
0001 | S 2 3 313 | Dobava in vgraditev geotekstilije za ločilno plast (po načrtu), natezna trdnost do nad 14 do 16 kN/m2 | M2 | 2075 |  | 0
Opomba: Geotekstilj krakov C in D!
2.4 Nasipi, zasipi, klini, posteljica in glinasti naboj
0001 | S 2 4 118 | Izdelava nasipa iz zrnate kamnine - 3. kategorije z dobavo iz gramoznice | M3 | 2533 |  | 0
Opomba: Nasip krakov C in D!
0002 | S 2 4 212 | Zasip z vezljivo zemljino - 3. kategorije - strojno | M3 | 530 |  | 0
Opomba: Zasip zelenice! Material iz izkopa=21m3, Dobava iz gramoznice=509m3!
0003 | S 2 4 477 | Izdelava posteljice iz drobljenih kamnitih zrn v debelini nad 50 cm | M3 | 1073 |  | 0
Opomba: Dobava iz gramoznice. Posteljica krakov C in D! Izdelava posteljice v debelini 60cm!
2.5 Brežine in zelenice
0001 | S 2 5 112 | Humuziranje brežine brez valjanja, v debelini do 15 cm - strojno | M2 | 1370 |  | 0
0002 | S 2 5 137 | Humuziranje zelenice brez valjanja, v debelini nad 15 cm - strojno | M2 | 350 |  | 0
0003 | S 2 5 151 | Doplačilo za zatravitev s semenom | M2 | 1720 |  | 0
2.6 Prevozi, razprostiranje in ureditev deponij materiala
0001 | S 2 9 131 | Razprostiranje odvečne plodne zemljine - 1. kategorije | M3 | 418 |  | 0
|  | 3 VOZIŠČNE KONSTRUKCIJE |  |  | VOZIŠČNE KONSTRUKCIJE SKUPAJ: | 0
3.1 Nosilne plasti
0001 | S 3 1 642 | Izdelava nosilne plasti bituminizirane zmesi AC 32 base B 50/70 A3 v debelini 8 cm | M2 | 816 |  | 0
Opomba: Kraka C in D!
0002 | S 3 1 132 | Izdelava nevezane nosilne plasti enakomerno zrnatega drobljenca iz kamnine v debelini 21 do 30 cm | M3 | 435 |  | 0
Opomba: Tampon krakov C in D!
3.2 Obrabne plasti
0001 | S 3 2 273 | Izdelava obrabne in zaporne plasti bituminizirane zmesi AC 11 surf B 50/70 A3 v debelini 4 cm | M2 | 812 |  | 0
Opomba: Kraka C in D!
0002 | S 3 2 497 | Pobrizg s polimerno bitumensko emulzijo 0,31 do 0,50 km/m2 | M2 | 816 |  | 0
Opomba: Pobrizg v količini 0,5 km/m2, vključno s čiščenjem površine s strojno krtačo ali vodnim curkom
3.3 Robni elementi vozišč
0001 | S 3 5 214 | Dobava in vgraditev predfabriciranega dvignjenega robnika iz cementnega betona s prerezom 15/25 cm | M1 | 238 |  | 0
3.4 Bankine
0001 | S 3 6 134 | Izdelava bankine iz drobljenca, široke nad 1,00 m | M3 | 10 |  | 0
|  | 4 ODVODNJAVANJE |  |  | ODVODNJAVANJE SKUPAJ: | 0
4.1 Površinsko odvodnjavanje
0001 | S 4 1 331 | Izdelava koritnice iz bitumenskega betona, debeline 5 cm, na podložni plasti iz zmesi zrn drobljenca, debeli 20 cm, ob že zgrajenem robniku iz cementnega betona, široke 50 cm | M1 | 170 |  | 0
|  | 6 OPREMA CEST |  |  | OPREMA CEST SKUPAJ: | 0
6.1 Pokončna oprema cest
0001 | S 6 1 132 | Izdelava temelja iz cementnega betona C 12/15, globine 100 cm, premera 30 cm | KOS | 3 |  | 0
0002 | N 1 1 765 | Dobava in vgraditev korenskega količka za postavitev prometnega znaka | KOS | 1 |  | 0
Opomba: Velja za prometni znak 3313-4!
0003 | S 6 1 216 | Dobava in vgraditev stebrička za prometni znak iz vroče cinkane jeklene cevi s premerom 64 mm, dolge 3000 mm | KOS | 3 |  | 0
0004 | S 6 1 217 | Dobava in vgraditev stebrička za prometni znak iz vroče cinkane jeklene cevi s premerom 64 mm, dolge 3500 mm | KOS | 1 |  | 0
0005 | N 1 1 775 | Dobava in pritrditev stebrička za prometni znak 3313-4, premera 100 mm, oblepljenega s folijo rdeče - bele barve v višini 400 mm, razred svetlobne odbojnosti površine glede na značilnosti okolice RA3. Postavka ne vsebuje temelja. | KOS | 1 |  | 0
0006 | N 1 1 725 | Dobava in pritrditev okroglega prometnega znaka, podlaga iz aluminijaste pločevine, razred svetlobne odbojnosti površine glede na značilnosti okolice RA3, premera 600 mm | KOS | 2 |  | 0
Opomba: Velja za prometni znak 2301,2303!
0007 | N 1 1 155 | Dobava in pritrditev okroglega prometnega znaka, podlaga iz aluminijaste pločevine, razred svetlobne odbojnosti površine glede na značilnosti okolice RA2, premera 600 mm | KOS | 1 |  | 0
Opomba: Velja za prometni znak 2232-3!
0008 | N 1 1 726 | Dobava in pritrditev trikotnega prometnega znaka, podlaga iz aluminijaste pločevine, razred svetlobne odbojnosti površine glede na značilnosti okolice RA3, dolžina stranice a=900 mm | KOS | 2 |  | 0
Opomba: Velja za prometni znak 2101, 1103-2!
0009 | N 1 1 736 | Dobava in pritrditev prometnega znaka, podlaga iz aluminijaste pločevine, razred svetlobne odbojnosti površine glede na značilnosti okolice RA2, velikosti od 0,71 do 1,00 m2 | KOS | 1 |  | 0
Opomba: Velja za prometni znak 3403-3!
0010 | N 1 1 748 | Dobava in pritrditev prometnega znaka, podlaga iz aluminjaste pločevine, razred svetlobne odbojnosti površine glede na značilnosti okolice RA3, velikosti od 0,21 do 0,40 m2 | KOS | 1 |  | 0
Opomba: Velja za prometni znak 4101!
6.2 Označbe na voziščih
0001 | S 6 2 123 | Izdelava tankoslojne vzdolžne označbe na vozišču z enokomponentno belo barvo, vključno 250 g/m2 posipa z drobci / kroglicami stekla, strojno, debelina plasti suhe snovi 250 mikrometra, širina črte 15 cm | M1 | 283 |  | 0
Opomba: Karakteristike talnih označb morajo biti skladne s Pravilnikom o prometni signalizaciji in prometni opremi na cestah Ur.l. 99/2015!
0002 | S 6 2 168 | Izdelava tankoslojne prečne in ostalih označb na vozišču z enokomponentno belo barvo, vključno 250 g/m2 posipa z drobci / kroglicami stekla, strojno, debelina plasti suhe snovi 250 mikrometra, površina označbe nad 1,5 m2 | M2 | 15.7 |  | 0
Opomba: Karakteristike talnih označb morajo biti skladne s Pravilnikom o prometni signalizaciji in prometni opremi na cestah Ur.l. 99/2015!
6.3 Oprema za vodenje prometa
0001 | S 6 3 522 | Dobava in vgraditev odsevnika z nosilcem iz aluminijaste pločevine in odsevno folijo 2. vrste | KOS | 9 |  | 0
Opomba: Velja za svetlobno odbojno površino tipa RA2, razreda RA2!
0002 | S 6 3 122 | Dobava in postavitev plastičnega smernika s polnim prerezom, dolžina 1200 mm, z odsevnikom iz umetne snovi | KOS | 14 |  | 0
0003 | N 1 1 771 | Dobava in vgradnja montažnega vodilnega robnika za potrebe usmerjanja prometa - sredinski element, rumene barve (800x242x80mm). Postavka vključuje tudi material za pritrditev robnika. | KOS | 33 |  | 0
0004 | N 1 1 770 | Dobava in vgradnja montažnega vodilnega robnika za potrebe usmerjanja prometa - končni element, rumene barve (800x242x80mm). Postavka vključuje tudi material za pritrditev robnika. | KOS | 2 |  | 0
0005 | N 1 1 772 | Dobava in montaža markerja za montažni robnik (530x125mm). Odsevna folija nameščena na obeh straneh markerja. | KOS | 18 |  | 0
6.4 Oprema za zavarovanje prometa
0001 | S 6 4 281 | Dobava in vgraditev vkopane zaključnice, dolžine 4 m | KOS | 1 |  | 0
0002 | S 6 4 283 | Dobava in vgraditev vkopane zaključnice, dolžine 12 m | KOS | 1 |  | 0
0003 | S 6 4 455 | Dobava in vgraditev jeklene varnostne ograje, vključno vse elemente, za nivo zadrževanja H1 in za delovno širino W5 | M1 | 72 |  | 0
0004 | S 6 4 464 | Dobava in vgraditev jeklene varnostne ograje, vključno vse elemente, za nivo zadrževanja H2 in za delovno širino W4 | M1 | 24 |  | 0
|  | 1 PREDDELA | 0
|  | 2 ZEMELJSKA DELA | 0
|  | 3 VOZIŠČNE KONSTRUKCIJE | 0
|  | 4 ODVODNJAVANJE | 0
|  | 6 OPREMA CEST | 0
|  | CENA SKUPAJ (brez DDV) | 0
|  | DDV (22%) | 0
|  | CENA SKUPAJ (z DDV) | 0

## 3_1_CES_JP 769181_faza 2
Projekt: Vzhodna obvoznica Murske Sobote 2.faza
Odsek: | JAVNA POT JP 769181
Načrt: | 3/1 Načrt ceste od km 3+892 do km 5+000
Faza: | PZI | POPIS DEL
Postavka | Normativ | Opis postavke | Enota | Količina | Cena za enoto | Cena skupaj
|  | 1 PREDDELA |  |  | PREDDELA SKUPAJ: | 0
1.1 Geodetska dela
0001 | S 1 1 121 | Obnova in zavarovanje zakoličbe osi trase ostale javne ceste v ravninskem terenu | KM | 0.0365 |  | 0
0002 | S 1 1 221 | Postavitev in zavarovanje prečnega profila ostale javne ceste v ravninskem terenu | KOS | 4 |  | 0
1.2 Čiščenje terena
0001 | S 1 2 373 | Rezkanje in odvoz asfaltne krovne plasti v debelini 8 do 10 cm | M2 | 7 |  | 0
0002 | S 1 2 322 | Porušitev in odstranitev asfaltne plasti v debelini 6 do 10 cm | M2 | 60 |  | 0
0003 | S 1 2 382 | Rezanje asfaltne plasti s talno diamantno žago, debele 6 do 10 cm | M1 | 4 |  | 0
|  | 2 ZEMELJSKA DELA |  |  | ZEMELJSKA DELA SKUPAJ: | 0
2.1 Izkopi
0001 | S 2 1 112 | Površinski izkop plodne zemljine - 1. kategorije - strojno z odrivom do 50 m | M3 | 36 |  | 0
Opomba: Opomba:za ponovno vgradnjo!
0002 | S 2 1 222 | Široki izkop vezljive zemljine - 3. kategorije - strojno z odrivom do 50 m | M3 | 25.5 |  | 0
Opomba: Opomba: za zasip zelenice!
0003 | S 2 1 224 | Široki izkop vezljive zemljine - 3. kategorije - strojno z nakladanjem | M3 | 315.5 |  | 0
0004 | S 2 1 114 | Površinski izkop plodne zemljine - 1. kategorije - strojno z nakladanjem | M3 | 66 |  | 0
0005 | S 2 1 364 | Izkop vezljive zemljine/zrnate kamnine - 3. kategorije za temelje, kanalske rove, prepuste, jaške in drenaže, širine 1,1 do 2,0 m in globine 1,1 do 2,0 m - strojno, planiranje dna ročno | M3 | 19 |  | 0
2.2 Planum temeljnih tal
0001 | S 2 2 112 | Ureditev planuma temeljnih tal vezljive zemljine - 3. kategorije | M2 | 330 |  | 0
2.3 Ločilne, drenažne in filtrske plasti ter delovni plato
0001 | S 2 3 313 | Dobava in vgraditev geotekstilije za ločilno plast (po načrtu), natezna trdnost do nad 14 do 16 kN/m2 | M2 | 350 |  | 0
2.4 Nasipi, zasipi, klini, posteljica in glinasti naboj
0001 | N 1 1 102 | Izdelava posteljice v debelini plasti do 60cm iz zrnate kamnine-3. kategorije! | M3 | 228 |  | 0
Opomba: Dobava iz gramoznice. Posteljica cesta! debeline 60cm!
0002 | S 2 4 212 | Zasip z vezljivo zemljino - 3. kategorije - strojno | M3 | 25.5 |  | 0
Opomba: Opomba:Vgradnja materiala iz izkopa!
2.5 Brežine in zelenice
0001 | S 2 5 112 | Humuziranje brežine brez valjanja, v debelini do 15 cm - strojno | M2 | 110 |  | 0
0002 | S 2 5 136 | Humuziranje zelenice brez valjanja, v debelini nad 15 cm - ročno | M2 | 100 |  | 0
0003 | S 2 5 151 | Doplačilo za zatravitev s semenom | M2 | 210 |  | 0
2.9 Prevozi, razprostiranje in ureditev deponij materiala
0001 | S 2 9 131 | Razprostiranje odvečne plodne zemljine - 1. kategorije | M3 | 66 |  | 0
0002 | S 2 9 133 | Razprostiranje odvečne vezljive zemljine - 3. kategorije | M3 | 335 |  | 0
0003 | N 1 1 103 | Odvoz odpadnega asfalta v predelavo. Asfaltna baza! | T | 16 |  | 0
Opomba: 60m2!
|  | 3 VOZIŠČNE KONSTRUKCIJE |  |  | VOZIŠČNE KONSTRUKCIJE SKUPAJ: | 0
3.1 Nosilne plasti
0001 | S 3 1 132 | Izdelava nevezane nosilne plasti enakomerno zrnatega drobljenca iz kamnine v debelini 21 do 30 cm | M3 | 118 |  | 0
Opomba: Tampon pod cesto debeline 25cm!
0002 | S 3 1 642 | Izdelava nosilne plasti bituminizirane zmesi AC 32 base B 50/70 A3 v debelini 8 cm | M2 | 221 |  | 0
3.2 Obrabne plasti
0001 | S 3 2 273 | Izdelava obrabne in zaporne plasti bituminizirane zmesi AC 11 surf B 50/70 A3 v debelini 4 cm | M2 | 215 |  | 0
0002 | S 3 2 497 | Pobrizg s polimerno bitumensko emulzijo 0,31 do 0,50 km/m2 | M2 | 221 |  | 0
Opomba: Pobrizg v količini 0,5 km/m2, vključno s čiščenjem površine s strojno krtačo ali vodnim curkom
3.6 Bankine
0001 | S 3 6 133 | Izdelava bankine iz drobljenca, široke 0,76 do 1,00 m | M3 | 5 |  | 0
|  | 4 ODVODNJAVANJE |  |  | ODVODNJAVANJE SKUPAJ: | 0
4.1 Površinsko odvodnjavanje
0001 | S 4 1 421 | Zavarovanje dna kadunjastega jarka s plastjo bitumenskega betona, debelo 5 cm, široko 50 cm | M1 | 39 |  | 0
Opomba: Asfaltna mulda ob vozišču!
4.2 Globinsko odvodnjavanje - drenaže
0001 | S 4 2 114 | Izdelava vzdolžne in prečne drenaže, globoke do 1,0 m, na planumu izkopa, z gibljivimi plastičnimi cevmi premera 15 cm | M1 | 74 |  | 0
0002 | S 4 2 321 | Doplačilo za izkop in zasip vzdolžne in prečne drenaže, globoke 1 do 2 m | M1 | 74 |  | 0
|  | 6 OPREMA CEST |  |  | OPREMA CEST SKUPAJ: | 0
6.1 Pokončna oprema cest
0001 | S 6 1 132 | Izdelava temelja iz cementnega betona C 12/15, globine 100 cm, premera 30 cm | KOS | 1 |  | 0
0002 | S 6 1 216 | Dobava in vgraditev stebrička za prometni znak iz vroče cinkane jeklene cevi s premerom 64 mm, dolge 3000 mm | KOS | 1 |  | 0
0003 | N 1 1 725 | Dobava in pritrditev okroglega prometnega znaka, podlaga iz aluminijaste pločevine, razred svetlobne odbojnosti površine glede na značilnosti okolice RA3, premera 600 mm | KOS | 1 |  | 0
Opomba: Velja za prometni znak 2102!
6.2 Označbe na voziščih
0001 | S 6 2 122 | Izdelava tankoslojne vzdolžne označbe na vozišču z enokomponentno belo barvo, vključno 250 g/m2 posipa z drobci / kroglicami stekla, strojno, debelina plasti suhe snovi 250 mikrometra, širina črte 12 cm | M1 | 23 |  | 0
Opomba: Karakteristike talnih označb morajo biti skladne s Pravilnikom o prometni signalizaciji in prometni opremi na cestah Ur.l. 99/2015!
0002 | S 6 2 168 | Izdelava tankoslojne prečne in ostalih označb na vozišču z enokomponentno belo barvo, vključno 250 g/m2 posipa z drobci / kroglicami stekla, strojno, debelina plasti suhe snovi 250 mikrometra, površina označbe nad 1,5 m2 | M2 | 3.6 |  | 0
Opomba: Karakteristike talnih označb morajo biti skladne s Pravilnikom o prometni signalizaciji in prometni opremi na cestah Ur.l. 99/2015!
|  | 1 PREDDELA | 0
|  | 2 ZEMELJSKA DELA | 0
|  | 3 VOZIŠČNE KONSTRUKCIJE | 0
|  | 4 ODVODNJAVANJE | 0
|  | 6 OPREMA CEST | 0
|  | CENA SKUPAJ (brez DDV) | 0
|  | DDV (22%) | 0
|  | CENA SKUPAJ (z DDV) | 0

## 3_1_CES_LC 269611_faza 2
Projekt: Vzhodna obvoznica Murske Sobote 2.faza
Odsek: | LOKALNA CESTA LC 269611 (Poljska ulica), priključek na parkirišče in dograditev do kraka krožišča
Načrt: | 3/1 Načrt ceste od km 3+892 do km 5+000
Faza: | PZI | POPIS DEL
Postavka | Normativ | Opis postavke | Enota | Količina | Cena za enoto | Cena skupaj
|  | 1 PREDDELA |  |  | PREDDELA SKUPAJ: | 0
1.1 Geodetska dela
0001 | S 1 1 121 | Obnova in zavarovanje zakoličbe osi trase ostale javne ceste v ravninskem terenu | KM | 0.144 |  | 0
0002 | S 1 1 221 | Postavitev in zavarovanje prečnega profila ostale javne ceste v ravninskem terenu | KOS | 12 |  | 0
1.2 Čiščenje terena
0001 | S 1 2 151 | Posek in odstranitev drevesa z deblom premera 11 do 30 cm ter odstranitev vej | KOS | 5 |  | 0
0002 | S 1 2 373 | Rezkanje in odvoz asfaltne krovne plasti v debelini 8 do 10 cm | M2 | 42 |  | 0
0003 | S 1 2 171 | Odstranitev panja s premerom 11 do 30 cm s predelavo | KOS | 5 |  | 0
0004 | S 1 2 111 | Odstranitev grmovja na redko porasli površini (do 50 % pokritega tlorisa) - ročno | M2 | 160 |  | 0
0005 | S 1 2 391 | Porušitev in odstranitev robnika iz cementnega betona | M1 | 111.5 |  | 0
Opomba: Porušitev visokih robnikov 15/25=84m Porušitev nizkih robnikob 8/20=15,5m Porušitev pogreznjenih robnikov=12m!
0006 | S 1 2 291 | Porušitev in odstranitev ograje iz žične mreže | M2 | 82 |  | 0
0007 | S 1 2 322 | Porušitev in odstranitev asfaltne plasti v debelini 6 do 10 cm | M2 | 415 |  | 0
Opomba: Porušitev obst. ceste in dela ceste iz I.faze!
0008 | S 1 2 321 | Porušitev in odstranitev asfaltne plasti v debelini do 5 cm | M2 | 41 |  | 0
Opomba: Porušitev dela pločnika iz I.faze!
0009 | S 1 2 382 | Rezanje asfaltne plasti s talno diamantno žago, debele 6 do 10 cm | M1 | 77 |  | 0
0010 | S 1 2 372 | Rezkanje in odvoz asfaltne krovne plasti v debelini 4 do 7 cm | M2 | 4 |  | 0
Opomba: Rezkanje obst. pločnika oz. pločnika iz I.faze.
|  | 2 ZEMELJSKA DELA |  |  | ZEMELJSKA DELA SKUPAJ: | 0
2.1 Izkopi
0001 | S 2 1 112 | Površinski izkop plodne zemljine - 1. kategorije - strojno z odrivom do 50 m | M3 | 34 |  | 0
Opomba: Opomba:za ponovno vgradnjo!
0002 | S 2 1 222 | Široki izkop vezljive zemljine - 3. kategorije - strojno z odrivom do 50 m | M3 | 2.5 |  | 0
Opomba: Opomba: za zasip zelenice!
0003 | S 2 1 224 | Široki izkop vezljive zemljine - 3. kategorije - strojno z nakladanjem | M3 | 1544 |  | 0
0004 | S 2 1 114 | Površinski izkop plodne zemljine - 1. kategorije - strojno z nakladanjem | M3 | 308 |  | 0
0005 | S 2 1 364 | Izkop vezljive zemljine/zrnate kamnine - 3. kategorije za temelje, kanalske rove, prepuste, jaške in drenaže, širine 1,1 do 2,0 m in globine 1,1 do 2,0 m - strojno, planiranje dna ročno | M3 | 47 |  | 0
2.2 Planum temeljnih tal
0001 | S 2 2 112 | Ureditev planuma temeljnih tal vezljive zemljine - 3. kategorije | M2 | 1745 |  | 0
2.3 Ločilne, drenažne in filtrske plasti ter delovni plato
0001 | S 2 3 313 | Dobava in vgraditev geotekstilije za ločilno plast (po načrtu), natezna trdnost do nad 14 do 16 kN/m2 | M2 | 2016 |  | 0
2.4 Nasipi, zasipi, klini, posteljica in glinasti naboj
0001 | N 1 1 102 | Izdelava posteljice v debelini plasti do 60cm iz zrnate kamnine-3. kategorije! | M3 | 843 |  | 0
Opomba: Dobava iz gramoznice. Posteljica cesta 60cm=795m2 Posteljica pločnik 20cm=48m2!
0002 | S 2 4 212 | Zasip z vezljivo zemljino - 3. kategorije - strojno | M3 | 2.5 |  | 0
Opomba: Opomba:Vgradnja materiala iz izkopa!
2.5 Brežine in zelenice
0001 | S 2 5 112 | Humuziranje brežine brez valjanja, v debelini do 15 cm - strojno | M2 | 94 |  | 0
0002 | S 2 5 136 | Humuziranje zelenice brez valjanja, v debelini nad 15 cm - ročno | M2 | 100 |  | 0
0003 | S 2 5 151 | Doplačilo za zatravitev s semenom | M2 | 194 |  | 0
2.9 Prevozi, razprostiranje in ureditev deponij materiala
0001 | S 2 9 131 | Razprostiranje odvečne plodne zemljine - 1. kategorije | M3 | 308 |  | 0
0002 | S 2 9 133 | Razprostiranje odvečne vezljive zemljine - 3. kategorije | M3 | 1591 |  | 0
0003 | S 2 9 154 | Odlaganje odpadnega cementnega betona na komunalno deponijo | T | 21 |  | 0
Opomba: Betonski robniki 111,50m_ 9m3!
0004 | N 1 1 103 | Odvoz odpadnega asfalta v predelavo. Asfaltna baza! | T | 1100 |  | 0
Opomba: 419m2!
|  | 3 VOZIŠČNE KONSTRUKCIJE |  |  | VOZIŠČNE KONSTRUKCIJE SKUPAJ: | 0
3.1 Nosilne plasti
0001 | S 3 1 132 | Izdelava nevezane nosilne plasti enakomerno zrnatega drobljenca iz kamnine v debelini 21 do 30 cm | M3 | 470 |  | 0
Opomba: Tampon pod cesto debeline 25cm!
0002 | S 3 1 642 | Izdelava nosilne plasti bituminizirane zmesi AC 32 base B 50/70 A3 v debelini 8 cm | M2 | 1144 |  | 0
0003 | S 3 1 131 | Izdelava nevezane nosilne plasti enakomerno zrnatega drobljenca iz kamnine v debelini do 20 cm | M3 | 80 |  | 0
Opomba: Tampon pod pločnikom debeline 20cm!
3.2 Obrabne plasti
0001 | S 3 2 273 | Izdelava obrabne in zaporne plasti bituminizirane zmesi AC 11 surf B 50/70 A3 v debelini 4 cm | M2 | 1132 |  | 0
0002 | S 3 2 254 | Izdelava obrabne in zaporne plasti bituminizirane zmesi AC 8 surf B 70/100 A5 v debelini 4 cm | M2 | 269 |  | 0
Opomba: d=5 cm (pločniki in kolesarske poti)
0003 | S 3 2 497 | Pobrizg s polimerno bitumensko emulzijo 0,31 do 0,50 km/m2 | M2 | 1144 |  | 0
Opomba: Pobrizg v količini 0,5 km/m2, vključno s čiščenjem površine s strojno krtačo ali vodnim curkom
3.5 Robni elementi vozišč
0001 | S 3 5 214 | Dobava in vgraditev predfabriciranega dvignjenega robnika iz cementnega betona s prerezom 15/25 cm | M1 | 80 |  | 0
0002 | S 3 5 236 | Dobava in vgraditev predfabriciranega pogreznjenega robnika iz cementnega betona s prerezom ../.. cm | M1 | 105 |  | 0
Opomba: Nizki robniki 8/20cm za pločnikom!
0003 | S 3 5 235 | Dobava in vgraditev predfabriciranega pogreznjenega robnika iz cementnega betona s prerezom 15/25 cm | M1 | 39 |  | 0
0004 | S 3 5 275 | Dobava in vgraditev dvignjenega vtočnega robnika s prerezom 15/25 cm iz cementnega betona | M1 | 8 |  | 0
3.6 Bankine
0001 | S 3 6 133 | Izdelava bankine iz drobljenca, široke 0,76 do 1,00 m | M3 | 2 |  | 0
|  | 4 ODVODNJAVANJE |  |  | ODVODNJAVANJE SKUPAJ: | 0
4.1 Površinsko odvodnjavanje
0001 | S 4 1 421 | Zavarovanje dna kadunjastega jarka s plastjo bitumenskega betona, debelo 5 cm, široko 50 cm | M1 | 52 |  | 0
Opomba: Asfaltna mulda ob vozišču!
4.2 Globinsko odvodnjavanje - drenaže
0001 | S 4 2 114 | Izdelava vzdolžne in prečne drenaže, globoke do 1,0 m, na planumu izkopa, z gibljivimi plastičnimi cevmi premera 15 cm | M1 | 203 |  | 0
0002 | S 4 2 321 | Doplačilo za izkop in zasip vzdolžne in prečne drenaže, globoke 1 do 2 m | M1 | 203 |  | 0
|  | 5 GRADBENA IN OBRTNIŠKA DELA |  |  | GRADBENA IN OBRTNIŠKA DELA SKUPAJ: | 0
5.8 Ključavničarska dela in dela v jeklu
0001 | N 3 1 101 | Dobava in montaža ograje. Tip ograje bo izbran v dogovoru z lastnikom ograje. Postavka zajema komplet dobavo, montažo, izvedba temeljev,.., tako da se zagotovi funkcionalno celoto. | M1 | 125 |  | 0
0002 | N 3 1 102 | Avtomatska zapornica (dvižna rampa) z vso pripadajočo elektro inštalacijo. | KOS | 1 |  | 0
Opomba: Dvižna rampa dolžine cca.7m!
|  | 6 OPREMA CEST |  |  | OPREMA CEST SKUPAJ: | 0
6.1 Pokončna oprema cest
0001 | S 6 1 132 | Izdelava temelja iz cementnega betona C 12/15, globine 100 cm, premera 30 cm | KOS | 3 |  | 0
0002 | S 6 1 216 | Dobava in vgraditev stebrička za prometni znak iz vroče cinkane jeklene cevi s premerom 64 mm, dolge 3000 mm | KOS | 1 |  | 0
0003 | N 1 1 773 | Dobava in vgraditev stebrička za prometni znak iz vroče cinkane jeklene cevi s premerom 64 mm, dolge 5500mm | KOS | 2 |  | 0
0004 | N 1 1 725 | Dobava in pritrditev okroglega prometnega znaka, podlaga iz aluminijaste pločevine, razred svetlobne odbojnosti površine glede na značilnosti okolice RA3, premera 600 mm | KOS | 2 |  | 0
Opomba: Velja za prometni znak 2102!
0005 | N 1 1 748 | Dobava in pritrditev prometnega znaka, podlaga iz aluminjaste pločevine, razred svetlobne odbojnosti površine glede na značilnosti okolice RA3, velikosti od 0,21 do 0,40 m2 | KOS | 5 |  | 0
Opomba: Velja za prometni znak 2103, 4221-6, 4221-7,4221-9!
0006 | N 1 1 767 | Dobava in pritrditev prometnega znaka, podlaga iz aluminijaste pločevine, razred svetlobne odbojnosti površine glede na značilnosti okolice RA2, velikosti od 0,21 do 0,4 m2 | KOS | 1 |  | 0
Opomba: Velja za prometni znak 3211!
6.2 Označbe na voziščih
0001 | N 1 1 104 | Dobava in izvedba nanosa dvokomponentne hladne plastike, zelo obstojne z dolgo dobo ekploatacije, certificirano v soglasju z EN standardi (kot npr. Helios - Signodur Structure), za nanos 3 x 3 cm vodilnih linij | M1 | 15.5 |  | 0
Opomba: Velja za taktilne označbe!
0002 | S 6 2 122 | Izdelava tankoslojne vzdolžne označbe na vozišču z enokomponentno belo barvo, vključno 250 g/m2 posipa z drobci / kroglicami stekla, strojno, debelina plasti suhe snovi 250 mikrometra, širina črte 12 cm | M1 | 78 |  | 0
Opomba: Karakteristike talnih označb morajo biti skladne s Pravilnikom o prometni signalizaciji in prometni opremi na cestah (Ur.l. 99/2015)!
0003 | S 6 2 252 | Doplačilo za izdelavo prekinjenih vzdolžnih označb na vozišču, širina črte 12 cm | M1 | 18 |  | 0
Opomba: Karakteristike talnih označb morajo biti skladne s Pravilnikom o prometni signalizaciji in prometni opremi na cestah (Ur.l. 99/2015)!
0004 | N 1 1 734 | Izdelava tankoslojne prečne in ostalih označb na vozišču z enokomponentno rdečerjavo barvo (RAL 3011, 3001), vključno 250 g/m2 posipa z drobci / kroglicami stekla, strojno, debelina plasti suhe snovi 250 mikrometra, površina označbe nad 1,5m2 | M2 | 14.6 |  | 0
Opomba: Karakteristike talnih označb morajo biti skladne s Pravilnikom o prometni signalizaciji in prometni opremi na cestah (Ur.l. 99/2015)!
0005 | S 6 2 168 | Izdelava tankoslojne prečne in ostalih označb na vozišču z enokomponentno belo barvo, vključno 250 g/m2 posipa z drobci / kroglicami stekla, strojno, debelina plasti suhe snovi 250 mikrometra, površina označbe nad 1,5 m2 | M2 | 35.5 |  | 0
Opomba: Karakteristike talnih označb morajo biti skladne s Pravilnikom o prometni signalizaciji in prometni opremi na cestah (Ur.l. 99/2015)!
|  | 6 OPREMA CEST - PLOČNIK |  |  | OPREMA CEST SKUPAJ: | 0
|  | 1 ZEMELJSKA DELA |  |  | ZEMELJSKA DELA SKUPAJ: | 0
1.1 Planum temeljnih tal
0001 | N 2 1 101 | Planum temeljnih tal | M2 | 8.9 |  | 0
Opomba: Velja za taktilne označbe!
|  | 2 VOZIŠČNE KONSTRUKCIJE |  |  | VOZIŠČNE KONSTRUKCIJE SKUPAJ: | 0
2.1 Tlakovane obrabne plasti
0001 | S 3 4 911 | Izdelava podložne plasti za tlakovano obrabno plast iz nevezane zmesi zrn (peska) | M2 | 8.9 |  | 0
Opomba: Pesek 0/4 v debelini 5 cm. Velja za taktilne označbe!
0002 | N 3 1 104 | Dobava in vgradnja betonske opozorilne (čepaste) taktilne plošče dim 30/30/8, bele, z nanosom protiprašne emulzije; stiki zaliti s trajnoelastično zmesjo. (OPOMBA: plošče morajo biti skladne s standardom SIST ISO 1186:2016;) | M2 | 8.9 |  | 0
Opomba: Velja za taktilne označbe!
0003 | N 3 1 103 | Vgradnja bitumenskega traku na stiku med tlakovci in okoliškim asfaltom | M1 | 28 |  | 0
Opomba: Velja za taktilne označbe!
|  | 3 OPREMA CEST |  |  | OPREMA CEST SKUPAJ: | 0
3.1 Pokončna oprema cest
0001 | S 6 1 132 | Izdelava temelja iz cementnega betona C 12/15, globine 100 cm, premera 30 cm | KOS | 4 |  | 0
0002 | S 6 1 218 | Dobava in vgraditev stebrička za prometni znak iz vroče cinkane jeklene cevi s premerom 64 mm, dolge 4000 mm | KOS | 1 |  | 0
0003 | N 1 1 149 | Dobava in vgraditev stebrička za prometni znak iz vroče cinkane jeklene cevi s premerom 64 mm, dolge 5000mm | KOS | 3 |  | 0
0004 | N 1 1 768 | Dobava in pritrditev okroglega prometnega znaka, podlaga iz aluminijaste pločevine, razred svetlobne odbojnosti površine glede na značilnosti okolice RA1, premera 600 mm | KOS | 2 |  | 0
Opomba: Velja za prometni znak 2313, 2314!
3.2 Označbe na voziščih
0001 | S 6 2 121 | Izdelava tankoslojne vzdolžne označbe na vozišču z enokomponentno belo barvo, vključno 250 g/m2 posipa z drobci / kroglicami stekla, strojno, debelina plasti suhe snovi 250 mikrometra, širina črte 10 cm | M1 | 62 |  | 0
Opomba: Karakteristike talnih označb morajo biti skladne s Pravilnikom o prometni signalizaciji in prometni opremi na cestah (Ur.l. 99/2015)!
0002 | S 6 2 251 | Doplačilo za izdelavo prekinjenih vzdolžnih označb na vozišču, širina črte 10 cm | M1 | 4 |  | 0
Opomba: Karakteristike talnih označb morajo biti skladne s Pravilnikom o prometni signalizaciji in prometni opremi na cestah (Ur.l. 99/2015)!
0003 | S 6 2 411 | Izdelava debeloslojne vzdolžne označbe na vozišču z večkomponentno hladno plastiko z vmešanimi drobci / kroglicami stekla, vključno 200 g/m2 dodatnega posipa z drobci stekla, strojno, debelina plasti 3 mm, širina črte 10 cm | M1 | 72 |  | 0
Opomba: Reliefna črta med kolesarjem in pešcem, ki mora biti izvedena skladno z 7. členom 4 alineja Pravilnika o kolesarskih površinah (Ur.l.RS št. 36/2018).
0004 | S 6 2 168 | Izdelava tankoslojne prečne in ostalih označb na vozišču z enokomponentno belo barvo, vključno 250 g/m2 posipa z drobci / kroglicami stekla, strojno, debelina plasti suhe snovi 250 mikrometra, površina označbe nad 1,5 m2 | M2 | 11.3 |  | 0
Opomba: Karakteristike talnih označb morajo biti skladne s Pravilnikom o prometni signalizaciji in prometni opremi na cestah (Ur.l. 99/2015)!
0005 | N 1 1 734 | Izdelava tankoslojne prečne in ostalih označb na vozišču z enokomponentno rdečerjavo barvo (RAL 3011, 3001), vključno 250 g/m2 posipa z drobci / kroglicami stekla, strojno, debelina plasti suhe snovi 250 mikrometra, površina označbe nad 1,5m2 | M2 | 10.9 |  | 0
Opomba: Karakteristike talnih označb morajo biti skladne s Pravilnikom o prometni signalizaciji in prometni opremi na cestah (Ur.l. 99/2015)!
|  | 1 PREDDELA | 0
|  | 2 ZEMELJSKA DELA | 0
|  | 3 VOZIŠČNE KONSTRUKCIJE | 0
|  | 4 ODVODNJAVANJE | 0
|  | 5 GRADBENA IN OBRTNIŠKA DELA | 0
|  | 6 OPREMA CEST | 0
|  | 6 OPREMA CEST - PLOČNIK | 0
|  | CENA SKUPAJ (brez DDV) | 0
|  | DDV (22%) | 0
|  | CENA SKUPAJ (z DDV) | 0

## 3_1_CES_LC 769171_faza 2
Projekt: Vzhodna obvoznica Murske Sobote 2.faza
Odsek: | JAVNA POT JP 769171 (Industrijska ulica v podvozu)
Načrt: | 3/1 Načrt ceste od km 3+892 do km 5+000
Faza: | PZI | POPIS DEL
Postavka | Normativ | Opis postavke | Enota | Količina | Cena za enoto | Cena skupaj
|  | 1 PREDDELA |  |  | PREDDELA SKUPAJ: | 0
1.1 Geodetska dela
0001 | S 1 1 121 | Obnova in zavarovanje zakoličbe osi trase ostale javne ceste v ravninskem terenu | KM | 0.139 |  | 0
0002 | S 1 1 221 | Postavitev in zavarovanje prečnega profila ostale javne ceste v ravninskem terenu | KOS | 8 |  | 0
1.2 Čiščenje terena
0001 | S 1 2 373 | Rezkanje in odvoz asfaltne krovne plasti v debelini 8 do 10 cm | M2 | 11 |  | 0
0002 | S 1 2 291 | Porušitev in odstranitev ograje iz žične mreže | M2 | 15 |  | 0
0003 | S 1 2 322 | Porušitev in odstranitev asfaltne plasti v debelini 6 do 10 cm | M2 | 430 |  | 0
0004 | S 1 2 382 | Rezanje asfaltne plasti s talno diamantno žago, debele 6 do 10 cm | M1 | 5 |  | 0
|  | 2 ZEMELJSKA DELA |  |  | ZEMELJSKA DELA SKUPAJ: | 0
2.1 Izkopi
0001 | S 2 1 112 | Površinski izkop plodne zemljine - 1. kategorije - strojno z odrivom do 50 m | M3 | 172 |  | 0
Opomba: Opomba:za ponovno vgradnjo!
0002 | S 2 1 222 | Široki izkop vezljive zemljine - 3. kategorije - strojno z odrivom do 50 m | M3 | 38 |  | 0
Opomba: Opomba: za zasip zelenice!
0003 | S 2 1 224 | Široki izkop vezljive zemljine - 3. kategorije - strojno z nakladanjem | M3 | 3182 |  | 0
0004 | S 2 1 114 | Površinski izkop plodne zemljine - 1. kategorije - strojno z nakladanjem | M3 | 331 |  | 0
0005 | S 2 1 364 | Izkop vezljive zemljine/zrnate kamnine - 3. kategorije za temelje, kanalske rove, prepuste, jaške in drenaže, širine 1,1 do 2,0 m in globine 1,1 do 2,0 m - strojno, planiranje dna ročno | M3 | 62 |  | 0
2.2 Planum temeljnih tal
0001 | S 2 2 112 | Ureditev planuma temeljnih tal vezljive zemljine - 3. kategorije | M2 | 2106 |  | 0
2.3 Ločilne, drenažne in filtrske plasti ter delovni plato
0001 | S 2 3 313 | Dobava in vgraditev geotekstilije za ločilno plast (po načrtu), natezna trdnost do nad 14 do 16 kN/m2 | M2 | 2074 |  | 0
0002 | N 3 1 103 | Bentonitna geosintetična membrana | M2 | 406 |  | 0
2.4 Nasipi, zasipi, klini, posteljica in glinasti naboj
0001 | N 1 1 102 | Izdelava posteljice v debelini plasti do 60cm iz zrnate kamnine-3. kategorije! | M3 | 615 |  | 0
Opomba: Dobava iz gramoznice. Posteljica v debelini 60cm!
0002 | S 2 4 441 | Vgraditev posteljice v debelini plasti do 40 cm iz zrnate kamnine - 3. kategorije | M3 | 48 |  | 0
Opomba: Dobava iz gramoznice. Debelina posteljice je 35 cm na dovozu do črpališča.
0003 | S 2 4 212 | Zasip z vezljivo zemljino - 3. kategorije - strojno | M3 | 38 |  | 0
Opomba: Opomba:Vgradnja materiala iz izkopa!
0004 | S 2 4 118 | Izdelava nasipa iz zrnate kamnine - 3. kategorije z dobavo iz gramoznice | M3 | 25 |  | 0
2.5 Brežine in zelenice
0001 | S 2 5 112 | Humuziranje brežine brez valjanja, v debelini do 15 cm - strojno | M2 | 620 |  | 0
0002 | S 2 5 136 | Humuziranje zelenice brez valjanja, v debelini nad 15 cm - ročno | M2 | 393 |  | 0
0003 | S 2 5 151 | Doplačilo za zatravitev s semenom | M2 | 1013 |  | 0
2.9 Prevozi, razprostiranje in ureditev deponij materiala
0001 | S 2 9 131 | Razprostiranje odvečne plodne zemljine - 1. kategorije | M3 | 331 |  | 0
0002 | S 2 9 133 | Razprostiranje odvečne vezljive zemljine - 3. kategorije | M3 | 3282 |  | 0
0003 | N 1 1 103 | Odvoz odpadnega asfalta v predelavo. Asfaltna baza! | T | 112 |  | 0
Opomba: 430m2!
|  | 3 VOZIŠČNE KONSTRUKCIJE |  |  | VOZIŠČNE KONSTRUKCIJE SKUPAJ: | 0
3.1 Nosilne plasti
0001 | S 3 1 132 | Izdelava nevezane nosilne plasti enakomerno zrnatega drobljenca iz kamnine v debelini 21 do 30 cm | M3 | 331 |  | 0
Opomba: Tampon pod cesto debeline 25cm!
0002 | S 3 1 843 | Izdelava obrabnonosilne plasti bituminizirane zmesi AC 16 surf B 70/100 A4 Z3 v debelini 6 cm | M2 | 110 |  | 0
Opomba: Dovoz do črpališča.
0003 | S 3 1 131 | Izdelava nevezane nosilne plasti enakomerno zrnatega drobljenca iz kamnine v debelini do 20 cm | M3 | 25 |  | 0
Opomba: Debelina tampona je 20 cm na dovozu do črpališča.
0004 | S 3 1 642 | Izdelava nosilne plasti bituminizirane zmesi AC 32 base B 50/70 A3 v debelini 8 cm | M2 | 967 |  | 0
3.2 Obrabne plasti
0001 | S 3 2 273 | Izdelava obrabne in zaporne plasti bituminizirane zmesi AC 11 surf B 50/70 A3 v debelini 4 cm | M2 | 944 |  | 0
0002 | S 3 2 497 | Pobrizg s polimerno bitumensko emulzijo 0,31 do 0,50 km/m2 | M2 | 967 |  | 0
Opomba: Pobrizg v količini 0,5 km/m2, vključno s čiščenjem površine s strojno krtačo ali vodnim curkom
3.5 Robni elementi vozišč
0001 | S 3 5 214 | Dobava in vgraditev predfabriciranega dvignjenega robnika iz cementnega betona s prerezom 15/25 cm | M1 | 223 |  | 0
3.6 Bankine
0001 | S 3 6 133 | Izdelava bankine iz drobljenca, široke 0,76 do 1,00 m | M3 | 2 |  | 0
|  | 4 ODVODNJAVANJE |  |  | ODVODNJAVANJE SKUPAJ: | 0
4.1 Površinsko odvodnjavanje
0001 | S 4 1 331 | Izdelava koritnice iz bitumenskega betona, debeline 5 cm, na podložni plasti iz zmesi zrn drobljenca, debeli 20 cm, ob že zgrajenem robniku iz cementnega betona, široke 50 cm | M1 | 223 |  | 0
4.2 Globinsko odvodnjavanje - drenaže
0001 | S 4 2 114 | Izdelava vzdolžne in prečne drenaže, globoke do 1,0 m, na planumu izkopa, z gibljivimi plastičnimi cevmi premera 15 cm | M1 | 280 |  | 0
0002 | S 4 2 321 | Doplačilo za izkop in zasip vzdolžne in prečne drenaže, globoke 1 do 2 m | M1 | 280 |  | 0
|  | 5 GRADBENA IN OBRTNIŠKA DELA |  |  | GRADBENA IN OBRTNIŠKA DELA SKUPAJ: | 0
5.8 Ključavničarska dela in dela v jeklu
0001 | N 3 1 101 | Dobava in montaža ograje. Tip ograje bo izbran v dogovoru z lastnikom ograje. Postavka zajema komplet dobavo, montažo, izvedba temeljev,.., tako da se zagotovi funkcionalno celoto. | M1 | 15 |  | 0
|  | 6 OPREMA CEST |  |  | OPREMA CEST SKUPAJ: | 0
6.1 Pokončna oprema cest
0001 | S 6 1 132 | Izdelava temelja iz cementnega betona C 12/15, globine 100 cm, premera 30 cm | KOS | 2 |  | 0
0002 | S 6 1 216 | Dobava in vgraditev stebrička za prometni znak iz vroče cinkane jeklene cevi s premerom 64 mm, dolge 3000 mm | KOS | 2 |  | 0
0003 | N 1 1 725 | Dobava in pritrditev okroglega prometnega znaka, podlaga iz aluminijaste pločevine, razred svetlobne odbojnosti površine glede na značilnosti okolice RA3, premera 600 mm | KOS | 1 |  | 0
Opomba: Velja za prometni znak 2102!
0004 | N 1 1 155 | Dobava in pritrditev okroglega prometnega znaka, podlaga iz aluminijaste pločevine, razred svetlobne odbojnosti površine glede na značilnosti okolice RA2, premera 600 mm | KOS | 1 |  | 0
Opomba: Velja za prometni znak 2221!
6.2 Označbe na voziščih
0001 | S 6 2 122 | Izdelava tankoslojne vzdolžne označbe na vozišču z enokomponentno belo barvo, vključno 250 g/m2 posipa z drobci / kroglicami stekla, strojno, debelina plasti suhe snovi 250 mikrometra, širina črte 12 cm | M1 | 126 |  | 0
Opomba: Karakteristike talnih označb morajo biti skladne s Pravilnikom o prometni signalizaciji in prometni opremi na cestah Ur.l. 99/2015!
0002 | S 6 2 252 | Doplačilo za izdelavo prekinjenih vzdolžnih označb na vozišču, širina črte 12 cm | M1 | 12 |  | 0
Opomba: Karakteristike talnih označb morajo biti skladne s Pravilnikom o prometni signalizaciji in prometni opremi na cestah Ur.l. 99/2015!
0003 | S 6 2 168 | Izdelava tankoslojne prečne in ostalih označb na vozišču z enokomponentno belo barvo, vključno 250 g/m2 posipa z drobci / kroglicami stekla, strojno, debelina plasti suhe snovi 250 mikrometra, površina označbe nad 1,5 m2 | M2 | 6.2 |  | 0
Opomba: Karakteristike talnih označb morajo biti skladne s Pravilnikom o prometni signalizaciji in prometni opremi na cestah Ur.l. 99/2015!
6.3 Oprema za vodenje prometa
0001 | S 6 3 122 | Dobava in postavitev plastičnega smernika s polnim prerezom, dolžina 1200 mm, z odsevnikom iz umetne snovi | KOS | 14 |  | 0
0002 | S 6 3 522 | Dobava in vgraditev odsevnika z nosilcem iz aluminijaste pločevine in odsevno folijo 2. vrste | KOS | 1 |  | 0
Opomba: Velja za svetlobno odbojno površino tipa RA2, razreda RA2!
6.4 Oprema za zavarovanje prometa
0001 | S 6 4 281 | Dobava in vgraditev vkopane zaključnice, dolžine 4 m | KOS | 2 |  | 0
0002 | S 6 4 445 | Dobava in vgraditev jeklene varnostne ograje, brez distančnika, za nivo zadrževanja N2 in za delovno širino W5 | M1 | 52 |  | 0
|  | 1 PREDDELA | 0
|  | 2 ZEMELJSKA DELA | 0
|  | 3 VOZIŠČNE KONSTRUKCIJE | 0
|  | 4 ODVODNJAVANJE | 0
|  | 5 GRADBENA IN OBRTNIŠKA DELA | 0
|  | 6 OPREMA CEST | 0
|  | CENA SKUPAJ (brez DDV) | 0
|  | DDV (22%) | 0
|  | CENA SKUPAJ (z DDV) | 0

## 3_1_CES_LC 769171_P_faza 2
Projekt: Vzhodna obvoznica Murske Sobote 2.faza
Odsek: | JAVNA POT JP 769171 (Industrijska ulica)
Načrt: | 3/1 Načrt ceste od km 3+892 do km 5+000
Faza: | PZI | POPIS DEL
Postavka | Normativ | Opis postavke | Enota | Količina | Cena za enoto | Cena skupaj
|  | 1 PREDDELA |  |  | PREDDELA SKUPAJ: | 0
1.1 Geodetska dela
0001 | S 1 1 121 | Obnova in zavarovanje zakoličbe osi trase ostale javne ceste v ravninskem terenu | KM | 0.089 |  | 0
0002 | S 1 1 221 | Postavitev in zavarovanje prečnega profila ostale javne ceste v ravninskem terenu | KOS | 6 |  | 0
1.2 Čiščenje terena
0001 | S 1 2 373 | Rezkanje in odvoz asfaltne krovne plasti v debelini 8 do 10 cm | M2 | 7 |  | 0
0002 | S 1 2 322 | Porušitev in odstranitev asfaltne plasti v debelini 6 do 10 cm | M2 | 153 |  | 0
0003 | S 1 2 382 | Rezanje asfaltne plasti s talno diamantno žago, debele 6 do 10 cm | M1 | 4 |  | 0
|  | 2 ZEMELJSKA DELA |  |  | ZEMELJSKA DELA SKUPAJ: | 0
2.1 Izkopi
0001 | S 2 1 112 | Površinski izkop plodne zemljine - 1. kategorije - strojno z odrivom do 50 m | M3 | 72 |  | 0
Opomba: Opomba:za ponovno vgradnjo!
0002 | S 2 1 222 | Široki izkop vezljive zemljine - 3. kategorije - strojno z odrivom do 50 m | M3 | 4 |  | 0
Opomba: Opomba: za zasip zelenice!
0003 | S 2 1 224 | Široki izkop vezljive zemljine - 3. kategorije - strojno z nakladanjem | M3 | 626.5 |  | 0
0004 | S 2 1 114 | Površinski izkop plodne zemljine - 1. kategorije - strojno z nakladanjem | M3 | 290 |  | 0
0005 | S 2 1 364 | Izkop vezljive zemljine/zrnate kamnine - 3. kategorije za temelje, kanalske rove, prepuste, jaške in drenaže, širine 1,1 do 2,0 m in globine 1,1 do 2,0 m - strojno, planiranje dna ročno | M3 | 26.5 |  | 0
2.2 Planum temeljnih tal
0001 | S 2 2 112 | Ureditev planuma temeljnih tal vezljive zemljine - 3. kategorije | M2 | 1272 |  | 0
2.3 Ločilne, drenažne in filtrske plasti ter delovni plato
0001 | S 2 3 313 | Dobava in vgraditev geotekstilije za ločilno plast (po načrtu), natezna trdnost do nad 14 do 16 kN/m2 | M2 | 1580 |  | 0
2.4 Nasipi, zasipi, klini, posteljica in glinasti naboj
0001 | N 1 1 102 | Izdelava posteljice v debelini plasti do 60cm iz zrnate kamnine-3. kategorije! | M3 | 610 |  | 0
Opomba: Dobava iz gramoznice. Posteljica cesta! debeline 60cm!
0002 | S 2 4 212 | Zasip z vezljivo zemljino - 3. kategorije - strojno | M3 | 4 |  | 0
Opomba: Opomba:Vgradnja materiala iz izkopa!
0003 | S 2 4 118 | Izdelava nasipa iz zrnate kamnine - 3. kategorije z dobavo iz gramoznice | M3 | 87 |  | 0
2.5 Brežine in zelenice
0001 | S 2 5 112 | Humuziranje brežine brez valjanja, v debelini do 15 cm - strojno | M2 | 150 |  | 0
0002 | S 2 5 136 | Humuziranje zelenice brez valjanja, v debelini nad 15 cm - ročno | M2 | 250 |  | 0
0003 | S 2 5 151 | Doplačilo za zatravitev s semenom | M2 | 400 |  | 0
2.9 Prevozi, razprostiranje in ureditev deponij materiala
0001 | S 2 9 131 | Razprostiranje odvečne plodne zemljine - 1. kategorije | M3 | 290 |  | 0
0002 | S 2 9 133 | Razprostiranje odvečne vezljive zemljine - 3. kategorije | M3 | 657 |  | 0
0003 | N 1 1 103 | Odvoz odpadnega asfalta v predelavo. Asfaltna baza! | T | 40.5 |  | 0
Opomba: 153m2!
|  | 3 VOZIŠČNE KONSTRUKCIJE |  |  | VOZIŠČNE KONSTRUKCIJE SKUPAJ: | 0
3.1 Nosilne plasti
0001 | S 3 1 132 | Izdelava nevezane nosilne plasti enakomerno zrnatega drobljenca iz kamnine v debelini 21 do 30 cm | M3 | 305 |  | 0
Opomba: Tampon pod cesto debeline 25cm!
0002 | S 3 1 642 | Izdelava nosilne plasti bituminizirane zmesi AC 32 base B 50/70 A3 v debelini 8 cm | M2 | 706 |  | 0
3.2 Obrabne plasti
0001 | S 3 2 273 | Izdelava obrabne in zaporne plasti bituminizirane zmesi AC 11 surf B 50/70 A3 v debelini 4 cm | M2 | 691 |  | 0
0002 | S 3 2 497 | Pobrizg s polimerno bitumensko emulzijo 0,31 do 0,50 km/m2 | M2 | 706 |  | 0
Opomba: Pobrizg v količini 0,5 km/m2, vključno s čiščenjem površine s strojno krtačo ali vodnim curkom
3.5 Robni elementi vozišč
0001 | S 3 5 214 | Dobava in vgraditev predfabriciranega dvignjenega robnika iz cementnega betona s prerezom 15/25 cm | M1 | 68 |  | 0
3.6 Bankine
0001 | S 3 6 134 | Izdelava bankine iz drobljenca, široke nad 1,00 m | M3 | 14 |  | 0
|  | 4 ODVODNJAVANJE |  |  | ODVODNJAVANJE SKUPAJ: | 0
4.1 Površinsko odvodnjavanje
0001 | S 4 1 331 | Izdelava koritnice iz bitumenskega betona, debeline 5 cm, na podložni plasti iz zmesi zrn drobljenca, debeli 20 cm, ob že zgrajenem robniku iz cementnega betona, široke 50 cm | M1 | 83 |  | 0
4.2 Globinsko odvodnjavanje - drenaže
0001 | S 4 2 114 | Izdelava vzdolžne in prečne drenaže, globoke do 1,0 m, na planumu izkopa, z gibljivimi plastičnimi cevmi premera 15 cm | M1 | 131 |  | 0
0002 | S 4 2 321 | Doplačilo za izkop in zasip vzdolžne in prečne drenaže, globoke 1 do 2 m | M1 | 131 |  | 0
|  | 6 OPREMA CEST |  |  | OPREMA CEST SKUPAJ: | 0
6.1 Pokončna oprema cest
0001 | S 6 1 132 | Izdelava temelja iz cementnega betona C 12/15, globine 100 cm, premera 30 cm | KOS | 2 |  | 0
0002 | S 6 1 216 | Dobava in vgraditev stebrička za prometni znak iz vroče cinkane jeklene cevi s premerom 64 mm, dolge 3000 mm | KOS | 1 |  | 0
0003 | S 6 1 217 | Dobava in vgraditev stebrička za prometni znak iz vroče cinkane jeklene cevi s premerom 64 mm, dolge 3500 mm | KOS | 1 |  | 0
0004 | N 1 1 155 | Dobava in pritrditev okroglega prometnega znaka, podlaga iz aluminijaste pločevine, razred svetlobne odbojnosti površine glede na značilnosti okolice RA2, premera 600 mm | KOS | 4 |  | 0
Opomba: Velja za prometne znake 2232-3, 2212, 2216!
0005 | N 1 1 725 | Dobava in pritrditev okroglega prometnega znaka, podlaga iz aluminijaste pločevine, razred svetlobne odbojnosti površine glede na značilnosti okolice RA3, premera 600 mm | KOS | 1 |  | 0
Opomba: Velja za prometni znak 2102!
6.2 Označbe na voziščih
0001 | S 6 2 123 | Izdelava tankoslojne vzdolžne označbe na vozišču z enokomponentno belo barvo, vključno 250 g/m2 posipa z drobci / kroglicami stekla, strojno, debelina plasti suhe snovi 250 mikrometra, širina črte 15 cm | M1 | 97 |  | 0
Opomba: Karakteristike talnih označb morajo biti skladne s Pravilnikom o prometni signalizaciji in prometni opremi na cestah Ur.l. 99/2015!
0002 | S 6 2 253 | Doplačilo za izdelavo prekinjenih vzdolžnih označb na vozišču, širina črte 15 cm | M1 | 14 |  | 0
Opomba: Karakteristike talnih označb morajo biti skladne s Pravilnikom o prometni signalizaciji in prometni opremi na cestah Ur.l. 99/2015!
0003 | S 6 2 168 | Izdelava tankoslojne prečne in ostalih označb na vozišču z enokomponentno belo barvo, vključno 250 g/m2 posipa z drobci / kroglicami stekla, strojno, debelina plasti suhe snovi 250 mikrometra, površina označbe nad 1,5 m2 | M2 | 10.3 |  | 0
Opomba: Karakteristike talnih označb morajo biti skladne s Pravilnikom o prometni signalizaciji in prometni opremi na cestah Ur.l. 99/2015!
6.3 Oprema za vodenje prometa
0001 | S 6 3 122 | Dobava in postavitev plastičnega smernika s polnim prerezom, dolžina 1200 mm, z odsevnikom iz umetne snovi | KOS | 7 |  | 0
0002 | S 6 3 522 | Dobava in vgraditev odsevnika z nosilcem iz aluminijaste pločevine in odsevno folijo 2. vrste | KOS | 8 |  | 0
Opomba: Velja za svetlobno odbojno površino tipa RA2, razreda RA2!
6.4 Oprema za zavarovanje prometa
0001 | S 6 4 281 | Dobava in vgraditev vkopane zaključnice, dolžine 4 m | KOS | 1 |  | 0
0002 | S 6 4 455 | Dobava in vgraditev jeklene varnostne ograje, vključno vse elemente, za nivo zadrževanja H1 in za delovno širino W5 | M1 | 72 |  | 0
|  | 1 PREDDELA | 0
|  | 2 ZEMELJSKA DELA | 0
|  | 3 VOZIŠČNE KONSTRUKCIJE | 0
|  | 4 ODVODNJAVANJE | 0
|  | 6 OPREMA CEST | 0
|  | CENA SKUPAJ (brez DDV) | 0
|  | DDV (22%) | 0
|  | CENA SKUPAJ (z DDV) | 0

## 3_1_CES_Poljska pot_faza 2
Projekt: Vzhodna obvoznica Murske Sobote 2.faza
Odsek: | POLJSKA POT
Načrt: | 3/1 Načrt ceste od km 3+892 do km 5+000
Faza: | PZI | POPIS DEL
Postavka | Normativ | Opis postavke | Enota | Količina | Cena za enoto | Cena skupaj
|  | 1 PREDDELA |  |  | PREDDELA SKUPAJ: | 0
1.1 Geodetska dela
0001 | S 1 1 121 | Obnova in zavarovanje zakoličbe osi trase ostale javne ceste v ravninskem terenu | KM | 0.15 |  | 0
0002 | S 1 1 221 | Postavitev in zavarovanje prečnega profila ostale javne ceste v ravninskem terenu | KOS | 8 |  | 0
1.2 Čiščenje terena
0001 | S 1 2 151 | Posek in odstranitev drevesa z deblom premera 11 do 30 cm ter odstranitev vej | KOS | 25 |  | 0
0002 | S 1 2 171 | Odstranitev panja s premerom 11 do 30 cm s predelavo | KOS | 25 |  | 0
0003 | S 1 2 172 | Odstranitev panja s premerom 31 do 50 cm s predelavo | KOS | 10 |  | 0
0004 | S 1 2 111 | Odstranitev grmovja na redko porasli površini (do 50 % pokritega tlorisa) - ročno | M2 | 300 |  | 0
0005 | S 1 2 152 | Posek in odstranitev drevesa z deblom premera 31 do 50 cm ter odstranitev vej | KOS | 10 |  | 0
|  | 2 ZEMELJSKA DELA |  |  | ZEMELJSKA DELA SKUPAJ: | 0
2.1 Izkopi
0001 | S 2 1 112 | Površinski izkop plodne zemljine - 1. kategorije - strojno z odrivom do 50 m | M3 | 140 |  | 0
Opomba: Opomba:za ponovno vgradnjo!
0002 | S 2 1 222 | Široki izkop vezljive zemljine - 3. kategorije - strojno z odrivom do 50 m | M3 | 9 |  | 0
Opomba: Opomba: za zasip!
0003 | S 2 1 224 | Široki izkop vezljive zemljine - 3. kategorije - strojno z nakladanjem | M3 | 446 |  | 0
0004 | S 2 1 114 | Površinski izkop plodne zemljine - 1. kategorije - strojno z nakladanjem | M3 | 245 |  | 0
2.2 Planum temeljnih tal
0001 | S 2 2 112 | Ureditev planuma temeljnih tal vezljive zemljine - 3. kategorije | M2 | 1275 |  | 0
2.4 Nasipi, zasipi, klini, posteljica in glinasti naboj
0001 | N 1 1 102 | Izdelava posteljice v debelini plasti do 60cm iz zrnate kamnine-3. kategorije! | M3 | 330 |  | 0
Opomba: Dobava iz gramoznice. Posteljica debeline 35cm!
0002 | S 2 4 212 | Zasip z vezljivo zemljino - 3. kategorije - strojno | M3 | 9 |  | 0
Opomba: Opomba:Vgradnja materiala iz izkopa!
0003 | S 2 4 118 | Izdelava nasipa iz zrnate kamnine - 3. kategorije z dobavo iz gramoznice | M3 | 40.5 |  | 0
2.5 Brežine in zelenice
0001 | S 2 5 112 | Humuziranje brežine brez valjanja, v debelini do 15 cm - strojno | M2 | 933 |  | 0
0002 | S 2 5 151 | Doplačilo za zatravitev s semenom | M2 | 933 |  | 0
2.9 Prevozi, razprostiranje in ureditev deponij materiala
0001 | S 2 9 131 | Razprostiranje odvečne plodne zemljine - 1. kategorije | M3 | 245 |  | 0
0002 | S 2 9 133 | Razprostiranje odvečne vezljive zemljine - 3. kategorije | M3 | 446 |  | 0
|  | 3 VOZIŠČNE KONSTRUKCIJE |  |  | VOZIŠČNE KONSTRUKCIJE SKUPAJ: | 0
3.1 Nosilne plasti
0001 | S 3 1 131 | Izdelava nevezane nosilne plasti enakomerno zrnatega drobljenca iz kamnine v debelini do 20 cm | M3 | 225 |  | 0
Opomba: Tampon debeline 20cm!
0002 | S 3 1 843 | Izdelava obrabnonosilne plasti bituminizirane zmesi AC 16 surf B 70/100 A4 Z3 v debelini 6 cm | M2 | 590 |  | 0
3.6 Bankine
0001 | S 3 6 133 | Izdelava bankine iz drobljenca, široke 0,76 do 1,00 m | M3 | 13 |  | 0
|  | 4 ODVODNJAVANJE |  |  | ODVODNJAVANJE SKUPAJ: | 0
4.1 Površinsko odvodnjavanje
0001 | S 4 1 121 | Tlakovanje jarka z lomljencem, debelina 20 cm, stiki zapolnjeni s cementno malto, na podložni plasti zmesi zrn drobljenca, debeli 10 cm | M2 | 7 |  | 0
Opomba: Tlakovanje vtoka/iztoka prepusta!
4.5 Prepusti
0001 | S 4 5 114 | Izdelava prepusta krožnega prereza iz cevi iz cementnega betona s premerom 60 cm | M1 | 12 |  | 0
0002 | S 4 5 132 | Izdelava obloge (obbetoniranje) prepusta krožnega prereza iz cevi s premerom 60 cm s cementnim betonom C 12/15, po načrtu | M1 | 12 |  | 0
0003 | S 4 5 213 | Izdelava poševne vtočne ali iztočne glave prepusta krožnega prereza iz cementnega betona s premerom 60 cm | KOS | 2 |  | 0
|  | 1 PREDDELA | 0
|  | 2 ZEMELJSKA DELA | 0
|  | 3 VOZIŠČNE KONSTRUKCIJE | 0
|  | 4 ODVODNJAVANJE | 0
|  | CENA SKUPAJ (brez DDV) | 0
|  | DDV (22%) | 0
|  | CENA SKUPAJ (z DDV) | 0

## 3_1_CES_Dostopna pot 1_faza 2
Projekt: Vzhodna obvoznica Murske Sobote 2.faza
Odsek: | Dostopna pot 1
Načrt: | 3/1 Načrt ceste od km 3+892 do km 5+000
Faza: | PZI | POPIS DEL
Postavka | Normativ | Opis postavke | Enota | Količina | Cena za enoto | Cena skupaj
|  | 1 PREDDELA |  |  | PREDDELA SKUPAJ: | 0
1.1 Geodetska dela
0001 | S 1 1 121 | Obnova in zavarovanje zakoličbe osi trase ostale javne ceste v ravninskem terenu | KM | 0.13 |  | 0
0002 | S 1 1 221 | Postavitev in zavarovanje prečnega profila ostale javne ceste v ravninskem terenu | KOS | 9 |  | 0
|  | 2 ZEMELJSKA DELA |  |  | ZEMELJSKA DELA SKUPAJ: | 0
2.1 Izkopi
0001 | S 2 1 112 | Površinski izkop plodne zemljine - 1. kategorije - strojno z odrivom do 50 m | M3 | 21.5 |  | 0
Opomba: Opomba:za ponovno vgradnjo!
0002 | S 2 1 224 | Široki izkop vezljive zemljine - 3. kategorije - strojno z nakladanjem | M3 | 165 |  | 0
0003 | S 2 1 114 | Površinski izkop plodne zemljine - 1. kategorije - strojno z nakladanjem | M3 | 238.5 |  | 0
2.2 Planum temeljnih tal
0001 | S 2 2 112 | Ureditev planuma temeljnih tal vezljive zemljine - 3. kategorije | M2 | 865 |  | 0
2.5 Brežine in zelenice
0001 | S 2 5 112 | Humuziranje brežine brez valjanja, v debelini do 15 cm - strojno | M2 | 60 |  | 0
0002 | S 2 5 137 | Humuziranje zelenice brez valjanja, v debelini nad 15 cm - strojno | M2 | 62 |  | 0
0003 | S 2 5 151 | Doplačilo za zatravitev s semenom | M2 | 122 |  | 0
2.9 Prevozi, razprostiranje in ureditev deponij materiala
0001 | S 2 9 131 | Razprostiranje odvečne plodne zemljine - 1. kategorije | M3 | 238.5 |  | 0
0002 | S 2 9 133 | Razprostiranje odvečne vezljive zemljine - 3. kategorije | M3 | 165 |  | 0
|  | 3 VOZIŠČNE KONSTRUKCIJE |  |  | VOZIŠČNE KONSTRUKCIJE SKUPAJ: | 0
3.1 Nosilne plasti
0001 | S 3 1 843 | Izdelava obrabnonosilne plasti bituminizirane zmesi AC 16 surf B 70/100 A4 Z3 v debelini 6 cm | M2 | 27 |  | 0
Opomba: Asfalt pri priključevanju na glavno cesto.
0002 | S 3 1 132 | Izdelava nevezane nosilne plasti enakomerno zrnatega drobljenca iz kamnine v debelini 21 do 30 cm | M3 | 250 |  | 0
Opomba: Tampon debeline 38cm!
3.2 Obrabne plasti
0001 | N 3 1 101 | Dobava in izdelava zapornega sloja peska 0-4mm v debelini 2 cm, vključno z valjanjem. | M2 | 465 |  | 0
3.6 Bankine
0001 | S 3 6 132 | Izdelava bankine iz drobljenca, široke 0,51 do 0,75 m | M3 | 4 |  | 0
|  | 1 PREDDELA | 0
|  | 2 ZEMELJSKA DELA | 0
|  | 3 VOZIŠČNE KONSTRUKCIJE | 0
|  | CENA SKUPAJ (brez DDV) | 0
|  | DDV (22%) | 0
|  | CENA SKUPAJ (z DDV) | 0

## 3_2_CES_VOC MS_faza 2
Projekt:320_MS_ Obvoznica MS
| Projekt: | Vzhodna obvozna cesta Murska Sobota od km 3+520 do km 6+940
| Odsek: | Od križišča s Panonsko ulico odseka R1-232/1406 Murska Sobota - Lipovci do križišča pri Čardi odseka R1-232/1316 Martjanci - Murska Sobota
| Načrt: | 3/2 Načrt ceste od km 5+000 do km 6+940 - VOC MS
| Faza: | PZI | POPIS DEL
| Postavka | Normativ | Opis postavke | Opomba postavke | Enota | Količina | Cena za enoto | Vrednost
1 CESTA | [8 empty] | 234
1.1 OPOMBE | [8 empty] | 235
| 0001 | N 1 1 000 | Vse postavke vključujejo ves potreben material, opremo, delo in transport za izvedbo posamezne postavke. |  | * |  |  |  | 390 | 235 | 12493
| 0002 | N 1 1 112 | Postavke vključujejo obvoznico, stransko cesto K-3, stransko cesto K-4 ter podvoz |  | * |  |  |  | 391 | 235 | 12528
1.2 PREDDELA | [8 empty] | 236
1.2.1 Geodetska dela | [8 empty] | 237
| 0001 | S 1 1 112 | Obnova in zavarovanje zakoličbe trase - ostale ceste | Obvoznica od km 5+000 do km 6+940 | KM | 1.94 |  | 0 | 393 | 237 | 4344 | Renewal, protection of staked out alignment- other roads
| 0002 | S 1 1 221 | Postavitev in zavarovanje prečnega profila ostale javne ceste v ravninskem terenu | Obvoznica od km 5+000 do km 6+940 | KOS | 97 |  | 0 | 394 | 237 | 4935
| 0004 | N 1 1 001 | Obnova in zavarovanje zakoličbe trase - stranska cesta K3 |  | KM | 0.081 |  | 0 | 396 | 237 | 12508
| 0005 | N 1 1 002 | Obnova in zavarovanje zakoličbe trase - stranska cesta K4 |  | KM | 0.104 |  | 0 | 397 | 237 | 12509
| 0006 | N 1 1 003 | Postavitev in zavarovanje prečnega profila ostale javne ceste v ravninskem terenu | Stranska cesta K-3 | KOS | 6 |  | 0 | 398 | 237 | 12510
| 0007 | N 1 1 004 | Postavitev in zavarovanje prečnega profila ostale javne ceste v ravninskem terenu | Stranska cesta K-4 | KOS | 8 |  | 0 | 399 | 237 | 12511
| 0011 | N 1 1 114 | Obnova in zavarovanje zakoličbe trase - podvoz |  | KM | 0.132 |  | 0 | 403 | 237 | 12530
| 0012 | N 1 1 115 | Postavitev in zavarovanje prečnega profila ostale javne ceste v ravninskem terenu | Podvoz | KOS | 11 |  | 0 | 404 | 237 | 12531
1.2.2 Čiščenje terena | [7 empty] | 0 | 238
| 0001 | S 1 2 112 | Odstranitev grmovja na redko porasli površini (do 50 % pokritega tlorisa) - strojno |  | M2 | 5179 |  | 0 | 405 | 238 | 4962
| 0002 | S 1 2 151 | Posek in odstranitev drevesa z deblom premera 11 do 30 cm ter odstranitev vej |  | KOS | 47 |  | 0 | 406 | 238 | 4969
| 0003 | S 1 2 152 | Posek in odstranitev drevesa z deblom premera 31 do 50 cm ter odstranitev vej |  | KOS | 27 |  | 0 | 407 | 238 | 4970
| 0004 | S 1 2 153 | Posek in odstranitev drevesa z deblom premera nad 50 cm ter odstranitev vej |  | KOS | 12 |  | 0 | 408 | 238 | 4971
| 0005 | S 1 2 163 | Odstranitev panja s premerom 11 do 30 cm z odvozom na deponijo na razdaljo nad 1000 m |  | KOS | 49 |  | 0 | 409 | 238 | 4974
| 0006 | S 1 2 166 | Odstranitev panja s premerom 31 do 50 cm z odvozom na deponijo na razdaljo nad 1000 m |  | KOS | 28 |  | 0 | 410 | 238 | 4977
| 0007 | S 1 2 169 | Odstranitev panja s premerom nad 50 cm z odvozom na deponijo na razdaljo nad 1000 m |  | KOS | 13 |  | 0 | 411 | 238 | 4980
| 0008 | S 1 2 381 | Rezanje asfaltne plasti s talno diamantno žago, debele do 5 cm |  | M1 | 35.2 |  | 0 | 412 | 238 | 5064
| 0009 | S 1 2 372 | Rezkanje in odvoz asfaltne krovne plasti v debelini 4 do 7 cm | Za vklop v obstoječe stanje | M2 | 134 |  | 0 | 413 | 238 | 5060
| 0010 | S 1 2 2212b | Rušenje vozišč iz asfalta debeline 5-10 cm |  | M2 | 386 |  | 0 | 414 | 238 | 4385 | Demolition of asphalt roads 5-10 cm
| 0011 | S 1 2 222 | Rušenje vseh vrst robnikov |  | M1 | 96 |  | 0 | 415 | 238 | 4399 | Demolition of all types of curbs
1.3 ZEMELJSKA DELA | [8 empty] | 239
1.3.1 Izkopi | [8 empty] | 240
| 0001 | S 2 1 114 | Površinski izkop plodne zemljine - 1. kategorije - strojno z nakladanjem | Vključno z odvozom na trajno deponijo, h=50 cm | M3 | 18312.03 |  | 0 | 416 | 240 | 5636
| 0002 | S 2 1 112 | Površinski izkop plodne zemljine - 1. kategorije - strojno z odrivom do 50 m | Začasno skladiščenje za ponovno vgradnjo, h=50 cm | M3 | 2765.03 |  | 0 | 417 | 240 | 5634
| 0003 | S 2 1 224 | Široki izkop vezljive zemljine - 3. kategorije - strojno z nakladanjem |  | M3 | 26474.03 |  | 0 | 418 | 240 | 5644
| 0004 | S 2 1 324 | Izkop vezljive zemljine/zrnate kamnine - 3. kategorije za temelje, kanalske rove, prepuste, jaške in drenaže, širine do 1,0 m in globine 1,1 do 2,0 m - strojno, planiranje dna ročno | Umestitev drenaže | M3 | 144 |  | 0 | 419 | 240 | 5666
1.3.2 Planum temeljnih tal | [8 empty] | 241
| 0001 | S 2 2 112 | Ureditev planuma temeljnih tal vezljive zemljine - 3. kategorije |  | M2 | 126432.08 |  | 0 | 420 | 241 | 5916
1.3.3 Ločilne, drenažne in filtrske plasti ter delovni plato | [8 empty] | 242
| 0001 | S 2 3 313 | Dobava in vgraditev geotekstilije za ločilno plast (po načrtu), natezna trdnost do nad 14 do 16 kN/m2 | Tmin = 14 kN/m2 | M2 | 39928.43 |  | 0 | 421 | 242 | 6019
1.3.4 Nasipi, zasipi, klini, posteljica in glinasti naboj | [8 empty] | 243
| 0001 | S 2 4 118 | Izdelava nasipa iz zrnate kamnine - 3. kategorije z dobavo iz gramoznice |  | M3 | 15323.6 |  | 0 | 422 | 243 | 6059
| 0002 | S 2 4 461 | Izdelava posteljice v debelini plasti do 50 cm iz zrnate kamnine - 3. kategorije | Posteljica ceste, h=40cm. Ev2>80 MN/m2; Evd>40 MN/m2; zgoščenost min 98% po Proctorju | M3 | 12881.82 |  | 0 | 423 | 243 | 6215
| 0003 | N 3 1 442 | Vgraditev posteljice v debelini plasti 20 cm iz zmrzlinsko odpornega materiala | Zmrzlinsko odporen material | M3 | 6102.41 |  | 0 | 424 | 243 | 12514
| 0004 | N 3 1 443 | Vgraditev posteljice v debelini plasti 25 cm iz zmrzlinsko odpornega materiala | Zmrzlinsko odporen material | M3 | 189.72 |  | 0
| 0005 | N 3 1 219 | Dobava in vgrajevanje materiala za drenažni zasip |  | M3 | 144 |  | 0 | 425 | 243 | 12498
| 0006 | S 2 4 212 | Zasip z vezljivo zemljino - 3. kategorija - strojno | Ponovna vgradnja izkopanega materiala 3. kategorije | M3 | 551.41 |  | 0
1.3.5 Brežine in zelenice | [8 empty] | 244
| 0001 | S 2 5 112 | Humuziranje brežine brez valjanja, v debelini do 15 cm - strojno |  | M2 | 11414.2 |  | 0 | 426 | 244 | 6255
| 0002 | S 2 5 132 | Humuziranje zelenice brez valjanja, v debelini do 15 cm - strojno |  | M2 | 1935.9 |  | 0 | 427 | 244 | 6263
| 0003 | S 2 5 151 | Doplačilo za zatravitev s semenom |  | M2 | 13350.1 |  | 0 | 428 | 244 | 6270
1.3.6 Prevozi, razprostiranje in ureditev deponij materiala | [7 empty] | 0 | 245
| 0001 | S 2 9 131 | Razprostiranje odvečne plodne zemljine - 1. kategorije |  | M3 | 18312.03 |  | 0
| 0002 | S 2 9 133 | Razprostiranje odvečne vezljive zemljine - 3. kategorije |  | M3 | 26066.62 |  | 0 | 429 | 245 | 6608
1.4 VOZIŠČNA KONSTRUKCIJA | [8 empty] | 246
1.4.1 Nosilne plasti | [8 empty] | 247
| 0001 | S 3 1 132 | Izdelava nevezane nosilne plasti enakomerno zrnatega drobljenca iz kamnine v debelini od 21 do 30 cm | Glavna trasa, stranski cesti K-4, K-3_dostopi do zemljišč ter podvoz. Dobava in vgraditev nevezane zmesi kamnitih zrn drobljenca D22 Ev2>100 MPa - tampon v debelini 25 cm | M3 | 9184 |  | 0 | 430 | 247 | 4160 | Roadbase from well graded crushed stone of thickness 21 to 30 cm
| 0002 | S 3 1 343 | Izdelava nosilne plasti bituminiziranega drobljenca v debelini 7 cm | Nosilna plast na glavni trasi ter na krožiščih. AC 22 base B50/70 A2, v debelini 7 cm | M2 | 15206 |  | 0 | 432 | 247 | 4278 | Roadbase with bituminous well graded crushed stone of thickness 7 cm
| 0003 | N 4 1 103 | Izdelava vezne plasti bituminiziranega drobljenca AC 22 bin PmB 45/80-65 A2 | Vezna plast na glavni trasi ter na krožiščih, v debelini 6 cm | M2 | 15009 |  | 0 | 433 | 247 | 12500
| 0004 | N 4 1 102 | Izdelava nosilne plasti bituminiziranega drobljenca AC 32 base 50/70 A3 | Nosilna plast na stranskih cestah K-3, K-4 ter v podvozu v debelini 8 cm. Vključno ureditev dostopov | M2 | 1982 |  | 0 | 434 | 247 | 12499
1.4.2 Obrabne in zaporne plasti | [8 empty] | 248
| 0001 | N 4 2 102 | Izdelava obrabne plasti drobirja z bitumenskim mastiksom SMA 11 PmB 45/80-65 A2 | Obrabna plast glavne ceste in krožišč v debelini 4 cm | M2 | 14813 |  | 0 | 435 | 248 | 12501
| 0002 | N 4 2 104 | Izdelava obrabne in zaporne plasti bituminizirane zmesi AC 11 surf B 50/70 A3 v debelini 4 cm | Stranske ceste K-3, K-4, podvoz ter ureditev dostopov do zemljišč | M2 | 1917 |  | 0 | 436 | 248 | 12502
| 0003 | S 3 2 591 | Čiščenje utrjene/odrezkane površine podlage pred pobrizgom z bitumenskim vezivom |  | M2 | 134 |  | 0 | 437 | 248 | 7030
| 0004 | S 3 2 497 | Pobrizg s polimerno bitumensko emulzijo 0,31 do 0,50 kg/m2 |  | M2 | 30349 |  | 0 | 438 | 248 | 7019
Opomba: Pobrizg v količini 0,5 km/m2, vključno s čiščenjem površine s strojno krtačo ali vodnim curkom
| 0005 | N 4 3 102 | Dobava in vgraditev zapornega sloja peska 0/4 mm | V debelini 2 cm. Ureditev dostopov do zemljišč | M2 | 53 |  | 0
1.4.3 Robni elementi vozišč | [8 empty] | 249
| 0001 | S 3 5 214 | Dobava in vgraditev predfabriciranega dvignjenega robnika iz cementnega betona s prerezom 15/25 cm | Vključno s podložnim betonom | M1 | 397 |  | 0 | 439 | 249 | 7359
1.4.4 Tlakovanje otoka, krožišča | [8 empty] | 250
| 0001 | S 3 4 1142 | Izdelava tlakovane obrabne plasti - mozaika iz tlakovcev iz silikatne kamnine velikosti 10/10/10 cm, stiki zapolnjeni z elastično zmesjo | Tlakovanje prometnega otoka pri krožišču | M2 | 189.2 |  | 0 | 440 | 250 | 2998 | Paved wearing courses - assembled of paving-stone from silicate rock (size 10/10/10 cm), joints filled with elastic mixture
| 0002 | S 3 4 911 | Izdelava podložne plasti za tlakovano obrabno plast iz nevezane zmesi zrn (peska) | Ureditev tlakovane površine prometnega otoka | M2 | 189.2 |  | 0 | 441 | 250 | 7329
| 0003 | N 4 3 106 | Dobava in vgraditev kamnitih kock 20x20x20 cm, stiki zaliti z Alteks neskrčljivo mikroarmirano cementno malto | Tlakovanje krožišča | M2 | 286.6 |  | 0 | 442 | 250 | 12504
| 0004 | N 4 3 107 | Dobava in vgraditev sloja mikroarmiranega betona C25/30 d=24 cm | Armatura dolžine 30-50 mm. V debelini največ 0,60 mm | M2 | 286.6 |  | 0 | 443 | 250 | 12505
| 0005 | N 4 3 108 | Dobava in vgraditev granitnega robnika 20/35 | Povezan z Moznikom fi 18, L=0,12 m, odprtina zalita s cementno malto. Vgraditev +3 cm | M1 | 188.4 |  | 0 | 444 | 250 | 12515
1.4.5 Bankina, berme | [8 empty] | 251
| 0001 | S 3 6 123 | Izdelava bankine iz prodca, široke nad 1,00 m | Širina bankine je 1,25 m | M2 | 4477.3 |  | 0 | 445 | 251 | 3179 | Shoulders from gravel, width over 1.00 m
1.5 ODVODNJAVANJE | [8 empty] | 252
| 0001 | N 5 1 103 | Izvedba zemeljskih jarkov, vključno s potrebami izkopa, utrjevanjem dna, brežine ter humusiranjem (h=15 cm) |  | M1 | 1965 |  | 0 | 446 | 252 | 12516
| 0002 | S 3 5 214 | Dobava in vgraditev predfabriciranega dvignjenega robnika iz cementnega betona s prerezom 15/25 cm | Robniki ob betonskih kanaletah pri kesonu. Vključno s podložnim betonom | M1 | 6.5 |  | 0 | 665 | 252 | 7359
| 0003 | N 5 2 103 | Tlakovanje jarka z lomljencem v debelini dmin=15 cm. Stiki zaliti s cementno malto, na podložni plasti cementnega betona debeline d=10 cm. | Vključno z izvedbo podbetona in betoniranjem med stiki | M2 | 30.3 |  | 0 | 546 | 252 | 12537
| 0004 | N 5 2 101 | Izdelava vzdolžne in prečne drenaže, globoke do 1,0 m, na podložni plasti iz cementnega betona, debeline 10 cm, z gibljivimi plastičnimi cevmi premera 15 cm | Premer cevi 15 cm, vključno z izvedbo betonskih glav (iztok) | M1 | 840.5 |  | 0 | 447 | 252 | 12503
| 0005 | N 5 2 102 | Nabava, transport in izvedba ponikovalnega ABC jaška DN1000, vključno z vgrajeno filtrsko plastjo, filcem in s pranim prodnim nasutjem 32/64 mm. | Globina perforiranega dela jaška znaša 1,0 m pod vtokom | KOS | 3 |  | 0 | 544 | 252 | 12536
| 0006 | N 5 1 105 | Dobava in vrgadnja komplet prepusta z betonsko cevjo fi600, vključno z izvedbo betonskih glav (vtok/iztok) ter tlakovanjem in obbetoniranjem | 3 prepusti fi600, L1=17,0 m, L2=17,0 m, L3=18,0 m | M1 | 52 |  | 0 | 448 | 252 | 12522
| 0007 | S 4 4 963 | Dobava in vgraditev pokrova iz duktilne litine z nosilnostjo 250 kN, krožnega prereza s premerom ..... mm |  | KOS | 3 |  | 0 | 545 | 252 | 8464
| 0008 | S 4 1 233 | Utrditev jarka s kanaletami na stik iz cementnega betona, dolžine 100 cm in notranje širine dna kanalete 30 cm, na podložni plasti iz zmesi zrn drobljenca, debeli 20 cm | Kanalete ob kesonu | M1 | 4.1 |  | 0 | 664 | 252 | 7508
| 0009 | N 5 1 106 | Dobava in vrgadnja komplet prepusta z betonsko cevjo fi800, vključno z izvedbo betonskih glav (vtok/iztok) ter tlakovanjem in obbetoniranjem | 1 prepust fi 800, L=15,5 m | M1 | 15.5 |  | 0 | 449 | 252 | 12523
| 0010 | N 5 1 107 | Dobava in vrgadnja komplet prepusta z betonsko cevjo fi300, vključno z izvedbo betonskih glav (vtok/iztok) ter tlakovanjem in obbetoniranjem | 2 prepusta fi300, L1=33 m, L2=31,3 m | M1 | 64.3 |  | 0 | 450 | 252 | 12524
1.6 PROMETNA OPREMA - CESTA | [8 empty] | 253
1.6.1 Pokončna oprema cest | [8 empty] | 254
| 0001 | S 6 1 132 | Izdelava temelja iz cementnega betona C 12/15, globine 100 cm, premera 30 cm |  | KOS | 131 |  | 0 | 451 | 254 | 10610
| 0003 | S 6 1 214 | Dobava in vgraditev stebrička za prometni znak iz vroče cinkane jeklene cevi s premerom 64 mm, dolge 2000 mm |  | KOS | 17 |  | 0 | 457 | 254 | 10644
| 0004 | S 6 1 216 | Dobava in vgraditev stebrička za prometni znak iz vroče cinkane jeklene cevi s premerom 64 mm, dolge 3000 mm |  | KOS | 18 |  | 0 | 456 | 254 | 10645
| 0005 | S 6 1 217 | Dobava in vgraditev stebrička za prometni znak iz vroče cinkane jeklene cevi s premerom 64 mm, dolge 3500 mm |  | KOS | 15 |  | 0 | 453 | 254 | 10646
| 0006 | S 6 1 218 | Dobava in vgraditev stebrička za prometni znak iz vroče cinkane jeklene cevi s premerom 64 mm, dolge 4000 mm |  | KOS | 11 |  | 0 | 455 | 254 | 10648
| 0007 | S 6 1 219 | Dobava in vgraditev stebrička za prometni znak iz vroče cinkane jeklene cevi s premerom 64 mm, dolge 4500 mm |  | KOS | 12 |  | 0 | 455 | 254 | 10648
| 0008 | S 6 1 220 | Dobava in vgraditev stebrička za prometni znak iz vroče cinkane jeklene cevi s premerom 64 mm, dolge 5000 mm |  | KOS | 72 |  | 0 | 455 | 254 | 10648
| 0009 | S 6 1 655 | Dobava in pritrditev okroglega prometnega znaka, podloga iz aluminijaste pločevine, znak z odsevno folijo RA 2, premera 400 mm |  | KOS | 1 |  | 0
| 0010 | N 6 1 652 | Dobava in pritrditev okroglega prometnega znaka, podloga iz aluminijaste pločevine, znak z odsevno folijo RA 2, premera 600 mm |  | KOS | 24 |  | 0 | 452 | 254 | 10769
| 0011 | N 6 1 653 | Dobava in pritrditev okroglega prometnega znaka, podloga iz aluminijaste pločevine, znak z odsevno folijo RA 3, premera 600 mm |  | KOS | 42 |  | 0 | 452 | 254 | 10769
| 0012 | N 6 1 291 | Dobava in pritrditev trikotnega prometnega znaka, podloga iz aluminijaste pločevine, znak z odsevno folijo RA 3, dolžina stranice a= 900 mm |  | KOS | 12 |  | 0 | 454 | 254 | 1972 | Supply and fixing of triangular traffic sign, lining from aluminium tin plate, sign with deflectable foil 2. line, a = 900 mm
| 0013 | N 6 1 192 | Dobava in pritrditev prometnega znaka, podloga iz aluminijaste pločevine, znak z ............ barvo-folijo ....... vrste, velikost do 0,10 m2 | Koeficient retrorefleksije: RA 3 PZ 3313-3 postavljen na prometni otok | KOS | 12 |  | 0 | 459 | 254 | 10786
| 0013 | N 6 1 294 | Dobava in pritrditev prometnega znaka, podloga iz aluminijaste pločevine, znak z ............ barvo-folijo ....... vrste, velikost od 0,11 do 0,20 m2 | Koeficient retrorefleksije: RA 2 PZ 4103, PZ 4603, PZ 4603 ter PZ III-105 | KOS | 8 |  | 0 | 459 | 254 | 10786
| 0014 | N 6 1 297 | Dobava in pritrditev prometnega znaka, podloga iz aluminijaste pločevine, znak z ............ barvo-folijo ....... vrste, velikost od 0,21 do 0,40 m2 | Koeficient retrorefleksije: RA 2 | KOS | 5 |  | 0 | 461 | 254 | 10789
| 0015 | N 6 1 293 | Dobava in pritrditev prometnega znaka, podloga iz aluminijaste pločevine, znak z ............ barvo-folijo ....... vrste, velikost od 0,41 do 0,70 m2 | Koeficient retrorefleksije: RA 2 | KOS | 14 |  | 0 | 461 | 254 | 10789
| 0016 | N 6 1 292 | Dobava in pritrditev prometnega znaka, podloga iz aluminijaste pločevine, znak z ............ barvo-folijo ....... vrste, velikost od 0,71 do 1,00 m2 | Koeficient retrorefleksije: RA 2 | KOS | 3 |  | 0 | 461 | 254 | 10789
| 0017 | N 6 1 296 | Dobava in pritrditev prometnega znaka, podloga iz aluminijaste pločevine, znak z ............ barvo-folijo ....... vrste, velikost nad 4,00 m2 | Koeficient retrorefleksije: RA 2, komplet s pripadajočim nosilnim ogrodjem in temelji | M2 | 87.06 |  | 0 | 464 | 254 | 10792
| 0018 | N 6 1 288 | Dobava in vgraditev polportala (komplet s temelji in vsemi potrebnimi deli). - Ročice polportalov med 4,50 in 5,50 m | Znak 3410-1 v križišču SOIC 1 in SOIC 2 | KOM | 2 |  | 0 | 465 | 254 | 12533
1.6.2 Označbe na voziščih | [8 empty] | 255
| 0001 | S 6 2 163 | Izdelava tankoslojne prečne in ostalih označb na vozišču z enokomponentno belo barvo, vključno 250 g/m2 posipa z drobci / kroglicami stekla, strojno, debelina plasti suhe snovi 250 mikrometra, širina črte 50 cm | Talna oznaka "STOP" ter 5124-2 | M2 | 53 |  | 0 | 466 | 255 | 10867
| 0002 | S 6 2 123 | Izdelava tankoslojne vzdolžne označbe na vozišču z enokomponentno belo barvo, vključno 250 g/m2 posipa z drobci / kroglicami stekla, strojno, debelina plasti suhe snovi 250 mikrometra, širina črte 15 cm |  | M1 | 5615 |  | 0 | 467 | 255 | 10835
| 0003 | S 6 2 533 | Doplačilo za izdelavo tankoslojne prekinjene označbe, ročno, širina črte 15 cm |  | M1 | 770 |  | 0 | 468 | 255 | 876 | Extra payment for broken line, thin-layer, manual, line width 15 cm
| 0004 | S 6 2 166 | Izdelava tankoslojne prečne in ostalih označb na vozišču z enokomponentno belo barvo, vključno 250 g/m2 posipa z drobci / kroglicami stekla, strojno, debelina plasti 250 mikrometra, pvršina označbe 0,6 do 1,0 m2 | Puščice na vozišču | M2 | 28 |  | 0 | 469 | 255 | 10945
| 0005 | S 6 2 124 | Izdelava tankoslojne vzdolžne označbe na vozišču z enokomponentno belo barvo, vključno 250 g/m2 posipa z drobci / kroglicami stekla, strojno, debelina plasti suhe snovi 250 mikrometra, širina črte 20 cm | Zaporna ploskev | M1 | 154 |  | 0 | 470 | 255 | 10836
| 0006 | S 6 2 427 | Izdelava debeloslojne prečne in ostalih označb na vozišču z večkomponentno hladno plastiko z vmešanimi drobci / kroglicami stekla, vključno 200 g/m2 dodatnega posipa z drobci stekla, strojno,debelina plasti 3 mm, posamezna površina označbe 1,1 do 1,5 m2 | Prehodi za pešce in kolesarje | M2 | 157 |  | 0 | 471 | 255 | 10870
| 0007 | N 6 2 103 | Dobava in nanos hrapave rdeče prevleke iz pigmentiranega epoksidnega veziva, RAL 3011, 3001 (1 kg/m2) in posip iz rdečega kremenovega peska, RAL 3011, 3001 (granulacija 0,7 - 1,2 mm, 3 kg/m2). | Materiali morajo ustrezati zahtevam TSC 02.401 : 2008 | M2 | 40 |  | 0
| 0008 | N 6 2 101 | Planum temeljnih tal | Velja za taktilne oznake | M2 | 17.5 |  | 0
| 0009 | N 6 2 102 | Vgradnja bitumenskega traku na stiku med tlakovci in okoliškim asfaltom |  | M1 | 54 |  | 0
| 0010 | N 6 1 103 | Dobava in vgradnja betonske opozorilne (čepaste) taktilne plošče dim 30/30/8, bele, z nanosom protiprašne emulzije; stik zaliti s trajnoelastično zmesjo. | Plošče morajo biti skladne s standardom SIST ISO 21542:2016 | M2 | 17.5 |  | 0
| 0011 | N 6 2 105 | Izdelava podložne plasti za tlakovano obrabno plast iz nevezane zmesi zrn (pesek) | Pesek 0/4 v debelini 5 cm; velja za taktilno označbo. | M2 | 17.5 |  | 0
| 0012 | N 6 2 106 | Dobava in izvedba nanosa hladno brizgana strukturna plastika (skladno s SIST 1186:2016) 3 x 3 (šrina linij), razmak med linijami 3 cm. | Višina označb 4-5 mm | M1 | 143 |  | 0
1.6.3 Oprema za vodenje prometa | [7 empty] | 0 | 256
| 0001 | S 6 3 112 | Dobava in postavitev plastičnega smernika z votlim prerezom, dolžina 1200 mm, z odsevnikom iz umetne snovi |  | KOS | 115 |  | 0 | 473 | 256 | 11037
| 0002 | S 6 4 283 | Dobava in vgraditev vkopane zaključnice, dolžine 12 m |  | KOS | 4 |  | 0 | 474 | 256 | 11173
| 0003 | N 6 1 283 | Dobava in vgraditev naletne zaključnice, dolžine 12 m |  | KOS | 2 |  | 0 | 475 | 256 | 12535
| 0004 | S 6 4 464 | Dobava in vgraditev jeklene varnostne ograje, vključno vse elemente, za nivo zadrževanja H2 in za delovno širino W4 |  | M1 | 143 |  | 0 | 476 | 256 | 11247
| 0005 | S 6 4 435 | Dobava in vgraditev jeklene varnostne ograje, vključno vse elemente, za nivo zadrževanja N2 in za delovno širino W5 |  | M1 | 276 |  | 0 | 477 | 256 | 11224
1.6.4 Oprema za zavarovanje prometa
| 0001 | N 6 4 101 | Dobava in postavitev panelne mrežne ograje višine 2,0m, vključno s pritrditvijo in vgradnjo betonskih točkovnih temeljev |  | M1 | 100 |  | 0
[6 empty] | OBVOZNICA, PODVOZ | 2 PREDDELA | 0
[7 empty] | 3 ZEMELJSKA DELA | 0
[7 empty] | 4 VOZIŠČNA KONSTRUKCIJA | 0
[7 empty] | 5 ODVODNJAVANJE | 0
[7 empty] | 6 PROMETNA OPREMA | 0
[7 empty] | Skupaj | 0
[7 empty] | DDV (22%) | 0
[7 empty] | Skupaj z DDV | 0

## 3_2_CES_ploč. in kol. MS_faza 2
Projekt:320_MS_ Obvoznica MS
| Projekt: | Vzhodna obvozna cesta Murska Sobota od km 3+520 do km 6+940
| Odsek: | Od križišča s Panonsko ulico odseka R1-232/1406 Murska Sobota - Lipovci do križišča pri Čardi odseka R1-232/1316 Martjanci - Murska Sobota
| Načrt: | 3/2 Načrt ceste od km 5+000 do km 6+940 - pločnik in kolesarske poti
| Faza: | PZI | POPIS DEL
| Postavka | Normativ | Opis postavke | Opomba postavke | Enota | Količina | Cena za enoto | Vrednost
2 PLOČNIK, KOLESARSKE POTI | [8 empty] | 259
2.1 OPOMBE | [8 empty] | 260
| 0001 | N 1 1 000 | Vse postavke vključujejo ves potreben material, opremo, delo in transport za izvedbo posamezne postavke. |  | * |  |  |  | 487 | 260 | 12493
2.2 PREDDELA | [8 empty] | 261
2.2.1 Čiščenje terena | [8 empty] | 262
| 0001 | S 1 2 112 | Odstranitev grmovja na redko porasli površini (do 50 % pokritega tlorisa) - strojno |  | M2 | 1080 |  | 0 | 489 | 262 | 4962
| 0002 | S 1 2 151 | Posek in odstranitev drevesa z deblom premera 11 do 30 cm ter odstranitev vej |  | KOS | 15 |  | 0 | 490 | 262 | 4969
| 0003 | S 1 2 163 | Odstranitev panja s premerom 11 do 30 cm z odvozom na deponijo na razdaljo nad 1000 m |  | KOS | 15 |  | 0 | 491 | 262 | 4974
| 0004 | S 1 2 2212b | Rušenje vozišč iz asfalta debeline 5-10 cm |  | M2 | 69 |  | 0 | 492 | 262 | 4385 | Demolition of asphalt roads 5-10 cm
| 0005 | S 1 2 222 | Rušenje vseh vrst robnikov |  | M1 | 35 |  | 0 | 493 | 262 | 4399 | Demolition of all types of curbs
2.3 ZEMELJSKA DELA | [8 empty] | 263
2.3.1 Izkopi | [8 empty] | 264
| 0001 | N 3 3 000 | izkop humusa ter vezljive zemljine je upoštevan v točki "1 Cesta" |  | * |  |  |  | 494 | 264 | 12517
2.3.2 Ločilne, drenažne in filtrske plasti ter delovni plato | [8 empty] | 265
| 0001 | N 3 4 000 | Ločilni geotekstil je upoštevan v točki "1 Cesta" |  | * |  |  |  | 495 | 265 | 12518
2.3.3 Nasipi, zasipi, klini, posteljica in glinasti naboj | [8 empty] | 266
| 0001 | S 2 4 421 | Vgraditev posteljice v debelini plasti do 30 cm iz zrnate kamnine - 3. kategorije | Posteljica hodnika v debelini h=20 cm | M3 | 189.72 |  | 0 | 498 | 266 | 6187
2.3.4 Brežine in zelenice | [8 empty] | 267
| 0001 | S 2 5 132 | Humuziranje zelenice brez valjanja, v debelini do 15 cm - strojno | Urejanje berme pri pločniku | M2 | 179.8 |  | 0 | 499 | 267 | 6263
2.4 VOZIŠČNA KONSTRUKCIJA | [8 empty] | 268
2.4.1 Nosilne plasti | [8 empty] | 269
| 0001 | S 3 1 131 | Izdelava nevezane nosilne plasti enakomerno zrnatega drobljenca iz kamnine v debelini 20 cm | Tampon hodnika. Dobava in vgraditev nevezane zmesi kamnitih zrn drobljenca D22 Ev2>100 MPa | M3 | 257.11 |  | 0 | 503 | 269 | 4157 | Roadbase from well graded crushed stone of thickness up to 20 cm
2.4.2 Obrabne in zaporne plasti | [8 empty] | 270
| 0001 | N 4 2 105 | Izdelava obrabne plasti bituminiziranega betona AC 8 surf B50/70 A5 v debelini 5 cm | Hodnik | M2 | 848.4 |  | 0 | 505 | 270 | 12519
2.4.3 Robni elementi vozišč | [8 empty] | 271
| 0001 | S 3 5 214 | Dobava in vgraditev predfabriciranega dvignjenega robnika iz cementnega betona s prerezom 15/25 cm | Dh=12 cmVključno s podložnim betonom | M1 | 365.1 |  | 0 | 506 | 271 | 7359
| 0002 | S 3 5 215 | Vgraditev predfabriciranih dvignjenih robnikov iz cementnega betona s prerezom 8/12 cm | Vključno s podložnim betonom | M1 | 561.4 |  | 0 | 507 | 271 | 3121 | Curbs from cement concrete 8/12 cm
| 0003 | S 3 5 234 | Vgraditev predfabriciranih pogreznjenih robnikov iz cementnega betona s prerezom 15/25 cm | Dh=0,0 cm. Vključno s podložnim betonom. | M1 | 109 |  | 0
2.5 PROMETNA OPREMA - PLOČNIK | [8 empty] | 273
2.5.1 Pokončna oprema cest | [8 empty] | 254
| 0001 | S 6 1 132 | Izdelava temelja iz cementnega betona C 12/15, globine 100 cm, premera 30 cm |  | KOS | 10 |  | 0 | 451 | 254 | 10610
| 0002 | S 6 1 217 | Dobava in vgraditev stebrička za prometni znak iz vroče cinkane jeklene cevi s premerom 64 mm, dolge 3500 mm |  | KOS | 9 |  | 0 | 453 | 254 | 10646
| 0003 | S 6 1 219 | Dobava in vgraditev stebrička za prometni znak iz vroče cinkane jeklene cevi s premerom 64 mm, dolge 4500 mm |  | KOS | 1 |  | 0
| 0004 | N 6 1 654 | Dobava in pritrditev okroglega prometnega znaka, podloga iz aluminijaste pločevine, znak z odsevno folijo RA 1, premera 400 mm |  | KOS | 13 |  | 0 | 452 | 254 | 10769
| 0005 | N 6 1 656 | Dobava in pritrditev prometnega znaka, podloga iz aluminijaste pločevine, znak z ............ barvo-folijo ....... vrste, velikost od 0,11 do 0,20 m2 | Koeficient retrorefleksije: RA 1 | KOS | 1 |  | 0
2.5.2 Označbe na voziščih | [7 empty] | 0 | 274
| 0001 | S 6 2 161 | Izdelava tankoslojne prečne in ostalih označb na vozišču z enokomponentno belo barvo, vključno 250 g/m2 posipa z drobci / kroglicami stekla, strojno, debelina plasti suhe snovi 250 mikrometra, širina črte 10 do 15 cm | Širina črte 10 cm | M2 | 322 |  | 0 | 509 | 274 | 10865
| 0002 | S 6 2 165 | Izdelava tankoslojne prečne in ostalih označb na vozišču z enokomponentno belo barvo, vključno 250 g/m2 posipa z drobci / kroglicami stekla, strojno, debelina plasti suhe snovi 250 mikrometra, površina označbe do 0,5 m2 | Kolesar, puščice, odvzem prednosti kolesarju | M2 | 6 |  | 0 | 510 | 274 | 10868
| 0003 | N 6 2 101 | Planum temeljnih tal | Velja za taktilne oznake | M2 | 33 |  | 0
| 0004 | N 6 2 102 | Vgradnja bitumenskega traku na stiku med tlakovci in okoliškim asfaltom |  | M1 | 155 |  | 0
| 0005 | N 6 2 103 | Dobava in vgradnja betonske opozorilne (čepaste) taktilne plošče dim 30/30/8, bele, z nanosom protiprašne emulzije; stik zaliti s trajnoelastično zmesjo. | Plošče morajo biti skladne s standardom SIST ISO 21542:2016 | M2 | 25 |  | 0
| 0006 | N 6 2 105 | Izdelava podložne plasti za tlakovano obrabno plast iz nevezane zmesi zrn (pesek) | Pesek 0/4 v debelini 5 cm; velja za taktilno označbo. | M2 | 33 |  | 0
| 0007 | N 6 2 104 | Dobava in vgradnja betonske opozorilne (rebraste) taktilne plošče dim 30/30/8, bele, z nanosom protiprašne emulzije; stik zaliti s trajnoelastično zmesjo. | Plošče morajo biti skladne s standardom SIST ISO 21542:2016 | M2 | 8 |  | 0
[6 empty] | PLOČNIK, KOLESARSKE POTI | 7 PREDDELA | 0
[7 empty] | 8 ZEMELJSKA DELA | 0
[7 empty] | 9 VOZIŠČNA KONSTRUKCIJA | 0
[7 empty] | 10 PROMETNA OPREMA | 0
[7 empty] | Skupaj | 0
[7 empty] | DDV (22%) | 0
[7 empty] | Skupaj z DDV | 0

## 3_2_CES_DC 1 MS_faza 2
Projekt:320_MS_ Obvoznica MS
| Projekt: | Vzhodna obvozna cesta Murska Sobota od km 3+520 do km 6+940
| Odsek: | Od križišča s Panonsko ulico odseka R1-232/1406 Murska Sobota - Lipovci do križišča pri Čardi odseka R1-232/1316 Martjanci - Murska Sobota
| Načrt: | 3/2 Načrt ceste od km 5+000 do km 6+940 - DC 1
| Faza: | PZI | POPIS DEL
| Postavka | Normativ | Opis postavke | Opomba postavke | Enota | Količina | Cena za enoto | Vrednost
3 DOSTOPNA CESTA 1 | [8 empty] | 276
3.1 OPOMBE | [8 empty] | 277
| 0001 | N 1 1 000 | Vse postavke vključujejo ves potreben material, opremo, delo in transport za izvedbo posamezne postavke. |  | * |  |  |  | 514 | 277 | 12493
3.2 PREDDELA | [8 empty] | 278
3.2.1 Geodetska dela | [8 empty] | 279
| 0001 | S 1 1 121 | Postavitev in zavarovanje prečnih profilov |  | KOS | 23 |  | 0 | 516 | 279 | 4348 | Placing, protection of cross sections
| 0002 | S 1 1 121 | Obnova in zavarovanje zakoličbe osi trase ostale javne ceste v ravninskem terenu |  | KM | 0.387 |  | 0 | 517 | 279 | 4925
3.2.2 Čiščenje terena | [8 empty] | 280
| 0001 | S 1 2 112 | Odstranitev grmovja na redko porasli površini (do 50 % pokritega tlorisa) - strojno |  | M2 | 838 |  | 0 | 519 | 280 | 4962
3.3 ZEMELJSKA DELA | [8 empty] | 281
3.3.1 Izkopi | [8 empty] | 282
| 0001 | S 2 1 114 | Površinski izkop plodne zemljine - 1. kategorije - strojno z nakladanjem | Vključno z odvozom na trajno deponijo, h=50 cm | M3 | 1549.4 |  | 0 | 520 | 282 | 5636
| 0002 | S 2 1 112 | Površinski izkop plodne zemljine - 1. kategorije - strojno z odrivom do 50 m | Začasno skladiščenje za ponovno vgradnjo, h=50 cm | M3 | 53.3 |  | 0 | 521 | 282 | 5634
| 0003 | S 2 1 224 | Široki izkop vezljive zemljine - 3. kategorije - strojno z nakladanjem |  | M3 | 1445.9 |  | 0 | 522 | 282 | 5644
| 0004 | S 2 1 222 | Široki izkop vezljive zemljine - 3. kategorije - strojno z odrivom do 50 m |  | M3 | 139 |  | 0 | 523 | 282 | 5642
3.3.2 Planum temeljnih tal | [8 empty] | 283
| 0001 | S 2 2 112 | Ureditev planuma temeljnih tal vezljive zemljine - 3. kategorije | Komplet utrjevanje voziščne konstrukcije. | M2 | 5984 |  | 0 | 524 | 283 | 5916
3.3.3 Brežine in zelenice | [8 empty] | 284
| 0001 | S 2 5 112 | Humuziranje brežine brez valjanja, v debelini do 15 cm - strojno |  | M2 | 355.4 |  | 0 | 525 | 284 | 6255
| 0002 | S 2 5 151 | Doplačilo za zatravitev s semenom |  | M2 | 355.4 |  | 0 | 526 | 284 | 6270
3.3.4 Ločilne plasti | [8 empty] | 285
| 0001 | S 2 3 312 | Dobava in vgraditev geotekstilije za ločilno plast (po načrtu), natezna trdnost do nad 12 do 14 kN/m2 | Tmin = 14 kN/m2 | M2 | 3490.6 |  | 0 | 527 | 285 | 6018
3.3.5 Nasipi, zasipi, klini, posteljica in glinasti naboj | [8 empty] | 286
| 0001 | S 2 4 118 | Izdelava nasipa iz zrnate kamnine - 3. kategorije z dobavo iz gramoznice |  | M3 | 1015.7 |  | 0 | 528 | 286 | 6059
| 0002 | S 2 4 219 | Zasip z zrnato kamnino - 3. kategorije z dobavo iz gramoznice | Vgraditev zasipa iz izkopanega materiala | M3 | 139 |  | 0 | 529 | 286 | 6126
3.3.6 Prevozi, razprostiranje in ureditev deponij materiala | [7 empty] | 0 | 287
| 0001 | S 2 9 131 | Razprostiranje odvečne plodne zemljine - 1. kategorije |  | M3 | 1549.4 |  | 0
| 0002 | S 2 9 133 | Razprostiranje odvečne vezljive zemljine - 3. kategorije |  | M3 | 1445.9 |  | 0 | 530 | 287 | 6608
3.4 VOZIŠČNE KONSTRUKCIJE | [8 empty] | 288
3.4.1 Nosilne plasti | [8 empty] | 289
| 0001 | S 3 1 133 | Izdelava nevezane nosilne plasti enakomerno zrnatega drobljenca iz kamnine v debelini 31 do 40 cm | Drobljenec D32 Ev2>80 MPa - tampon v debelini 38 cm | M3 | 946.1 |  | 0 | 531 | 289 | 6638
3.4.2 Obrabne in zaporne plasti | [8 empty] | 290
| 0001 | N 4 3 102 | Dobava in vgraditev zapornega sloja peska 0/4 mm | V debelini 2 cm | M2 | 1512.9 |  | 0 | 532 | 290 | 12507
| 0002 | N 4 2 104 | Izdelava obrabne in zaporne plasti bituminizirane zmesi AC 11 surf B 50/70 A3 v debelini 4 cm | Navezava na predvideno cesto K-4 | M2 | 16 |  | 0 | 533 | 290 | 12502
3.4.3 Bankine, robniki | [8 empty] | 291
| 0001 | S 3 6 112 | Izdelava bankine iz gramoza ali naravno zdrobljenega kamnitega materiala, široke od 0,5 do 1,00 m | Širina bankine 0,75 m | M2 | 584.9 |  | 0 | 534 | 291 | 3175 | Shoulders from natural gravel or natural crushed rubble, width 0.51 to 1.00 m
[6 empty] | DOSTOPNA CESTA 1 | 11 PREDDELA | 0
[7 empty] | 12 ZEMELJSKA DELA | 0
[7 empty] | 13 VOZIŠČNE KONSTRUKCIJA | 0
[7 empty] | Skupaj | 0
[7 empty] | DDV (22%) | 0
[7 empty] | Skupaj z DDV | 0

## 3_2_CES_DC 2 MS_faza 2
Projekt:320_MS_ Obvoznica MS
| Projekt: | Vzhodna obvozna cesta Murska Sobota od km 3+520 do km 6+940
| Odsek: | Od križišča s Panonsko ulico odseka R1-232/1406 Murska Sobota - Lipovci do križišča pri Čardi odseka R1-232/1316 Martjanci - Murska Sobota
| Načrt: | 3/2 Načrt ceste od km 5+000 do km 6+940 - DC 2
| Faza: | PZI | POPIS DEL
| Postavka | Normativ | Opis postavke | Opomba postavke | Enota | Količina | Cena za enoto | Vrednost
4 DOSTOPNA CESTA 2
4.1 OPOMBE
| 0001 | N 1 1 000 | Vse postavke vključujejo ves potreben material, opremo, delo in transport za izvedbo posamezne postavke. |  | *
4.2 PREDDELA
4.2.1 Geodetska dela
| 0001 | S 1 1 121 | Postavitev in zavarovanje prečnih profilov |  | KOS | 15 |  | 0
| 0002 | S 1 1 121 | Obnova in zavarovanje zakoličbe osi trase ostale javne ceste v ravninskem terenu |  | KM | 0.28 |  | 0
4.2.2 Čiščenje terena
| 0001 | S 1 2 112 | Odstranitev grmovja na redko porasli površini (do 50 % pokritega tlorisa) - strojno |  | M2 | 687 |  | 0
| 0002 | S 1 2 151 | Posek in odstranitev drevesa z deblom premera 11 do 30 cm ter odstranitev vej |  | KOS | 8 |  | 0
| 0003 | S 1 2 152 | Posek in odstranitev drevesa z deblom premera 31 do 50 cm ter odstranitev vej |  | KOS | 5 |  | 0
| 0004 | S 1 2 153 | Posek in odstranitev drevesa z deblom premera nad 50 cm ter odstranitev vej |  | KOS | 2 |  | 0
| 0005 | S 1 2 163 | Odstranitev panja s premerom 11 do 30 cm z odvozom na deponijo na razdaljo nad 1000 m |  | KOS | 8 |  | 0
| 0006 | S 1 2 166 | Odstranitev panja s premerom 31 do 50 cm z odvozom na deponijo na razdaljo nad 1000 m |  | KOS | 5 |  | 0
| 0007 | S 1 2 169 | Odstranitev panja s premerom nad 50 cm z odvozom na deponijo na razdaljo nad 1000 m |  | KOS | 2 |  | 0
4.3 ZEMELJSKA DELA
4.3.1 Izkopi
| 0001 | S 2 1 114 | Površinski izkop plodne zemljine - 1. kategorije - strojno z nakladanjem | Vključno z odvozom na trajno deponijo, h=50 cm | M3 | 863.03 |  | 0
| 0002 | S 2 1 112 | Površinski izkop plodne zemljine - 1. kategorije - strojno z odrivom do 50 m | Začasno skladiščenje za ponovno vgradnjo, h=50 cm | M3 | 81.35 |  | 0
| 0003 | S 2 1 224 | Široki izkop vezljive zemljine - 3. kategorije - strojno z nakladanjem |  | M3 | 826.04 |  | 0
| 0004 | S 2 1 222 | Široki izkop vezljive zemljine - 3. kategorije - strojno z odrivom do 50 m |  | M3 | 118.31 |  | 0
4.3.2 Planum temeljnih tal
| 0001 | S 2 2 112 | Ureditev planuma temeljnih tal vezljive zemljine - 3. kategorije | Komplet utrjevanje voziščne konstrukcije. | M2 | 3673.83 |  | 0
4.3.3 Brežine in zelenice
| 0001 | S 2 5 112 | Humuziranje brežine brez valjanja, v debelini do 15 cm - strojno |  | M2 | 542.3 |  | 0
| 0002 | S 2 5 151 | Doplačilo za zatravitev s semenom |  | M2 | 542.3 |  | 0
4.3.4 Ločilne plasti
| 0001 | S 2 3 312 | Dobava in vgraditev geotekstilije za ločilno plast (po načrtu), natezna trdnost do nad 12 do 14 kN/m2 | Tmin = 14 kN/m2 | M2 | 2040.46 |  | 0
4.3.5 Nasipi, zasipi, klini, posteljica in glinasti naboj
| 0001 | S 2 4 118 | Izdelava nasipa iz zrnate kamnine - 3. kategorije z dobavo iz gramoznice |  | M3 | 493.69 |  | 0
| 0002 | S 2 4 219 | Zasip z zrnato kamnino - 3. kategorije z dobavo iz gramoznice | Vgraditev zasipa iz izkopanega materiala | M3 | 118.31 |  | 0
4.3.6 Prevozi, razprostiranje in ureditev deponij materiala
| 0001 | S 2 9 131 | Razprostiranje odvečne plodne zemljine - 1. kategorije |  | M3 | 863.03 |  | 0
| 0002 | S 2 9 133 | Razprostiranje odvečne vezljive zemljine - 3. kategorije |  | M3 | 826.04 |  | 0
4.4 VOZIŠČNE KONSTRUKCIJE
4.4.1 Nosilne plasti
| 0001 | S 3 1 133 | Izdelava nevezane nosilne plasti enakomerno zrnatega drobljenca iz kamnine v debelini 31 do 40 cm | Drobljenec D32 Ev2>80 MPa - tampon v debelini 38 cm | M3 | 646.79 |  | 0
4.4.2 Obrabne in zaporne plasti
| 0001 | N 4 3 102 | Dobava in vgraditev zapornega sloja peska 0/4 mm | V debelini 2 cm | M2 | 1127.9 |  | 0
4.4.3 Bankine, robniki
| 0001 | S 3 6 112 | Izdelava bankine iz gramoza ali naravno zdrobljenega kamnitega materiala, široke od 0,5 do 1,00 m | Širina bankine 0,75 m | M2 | 421 |  | 0
[6 empty] | DOSTOPNA CESTA 2 | 14 PREDDELA | 0
[7 empty] | 15 ZEMELJSKA DELA | 0
[7 empty] | 16 VOZIŠČNE KONSTRUKCIJA | 0
[7 empty] | Skupaj | 0
[7 empty] | DDV (22%) | 0
[7 empty] | Skupaj z DDV | 0

## 3_2_CES_DC 3 MS_faza 2
Projekt:320_MS_ Obvoznica MS
| Projekt: | Vzhodna obvozna cesta Murska Sobota od km 3+520 do km 6+940
| Odsek: | Od križišča s Panonsko ulico odseka R1-232/1406 Murska Sobota - Lipovci do križišča pri Čardi odseka R1-232/1316 Martjanci - Murska Sobota
| Načrt: | 3/2 Načrt ceste od km 5+000 do km 6+940 - DC 3
| Faza: | PZI | POPIS DEL
| Postavka | Normativ | Opis postavke | Opomba postavke | Enota | Količina | Cena za enoto | Vrednost
5 DOSTOPNA CESTA 3
5.1 OPOMBE
| 0001 | N 1 1 000 | Vse postavke vključujejo ves potreben material, opremo, delo in transport za izvedbo posamezne postavke. |  | *
5.2 PREDDELA
5.2.1 Geodetska dela
| 0001 | S 1 1 121 | Postavitev in zavarovanje prečnih profilov |  | KOS | 18 |  | 0
| 0002 | S 1 1 121 | Obnova in zavarovanje zakoličbe osi trase ostale javne ceste v ravninskem terenu |  | KM | 0.36 |  | 0
5.3 ZEMELJSKA DELA
5.3.1 Izkopi
| 0001 | S 2 1 114 | Površinski izkop plodne zemljine - 1. kategorije - strojno z nakladanjem | Vključno z odvozom na trajno deponijo, h=50 cm | M3 | 1264.08 |  | 0
| 0002 | S 2 1 112 | Površinski izkop plodne zemljine - 1. kategorije - strojno z odrivom do 50 m | Začasno skladiščenje za ponovno vgradnjo, h=50 cm | M3 | 17.32 |  | 0
| 0003 | S 2 1 224 | Široki izkop vezljive zemljine - 3. kategorije - strojno z nakladanjem |  | M3 | 1128.81 |  | 0
| 0004 | S 2 1 222 | Široki izkop vezljive zemljine - 3. kategorije - strojno z odrivom do 50 m |  | M3 | 160.66 |  | 0
5.3.2 Planum temeljnih tal
| 0001 | S 2 2 112 | Ureditev planuma temeljnih tal vezljive zemljine - 3. kategorije | Komplet utrjevanje voziščne konstrukcije. | M2 | 4849.32 |  | 0
5.3.3 Brežine in zelenice
| 0001 | S 2 5 112 | Humuziranje brežine brez valjanja, v debelini do 15 cm - strojno |  | M2 | 115.47 |  | 0
| 0002 | S 2 5 151 | Doplačilo za zatravitev s semenom |  | M2 | 115.47 |  | 0
5.3.4 Ločilne plasti | [7 empty] | 0
| 0001 | S 2 3 312 | Dobava in vgraditev geotekstilije za ločilno plast (po načrtu), natezna trdnost do nad 12 do 14 kN/m2 | Tmin = 14 kN/m2 | M2 | 2837.66 |  | 0
5.3.5 Nasipi, zasipi, klini, posteljica in glinasti naboj
| 0001 | S 2 4 118 | Izdelava nasipa iz zrnate kamnine - 3. kategorije z dobavo iz gramoznice |  | M3 | 582.25 |  | 0
| 0002 | S 2 4 219 | Zasip z zrnato kamnino - 3. kategorije z dobavo iz gramoznice | Vgraditev zasipa iz izkopanega materiala | M3 | 160.66 |  | 0
5.3.6 Prevozi, razprostiranje in ureditev deponij materiala
| 0001 | S 2 9 131 | Razprostiranje odvečne plodne zemljine - 1. kategorije |  | M3 | 1264.08 |  | 0
| 0002 | S 2 9 133 | Razprostiranje odvečne vezljive zemljine - 3. kategorije |  | M3 | 1128.81 |  | 0
5.4 VOZIŠČNE KONSTRUKCIJE
5.4.1 Nosilne plasti
| 0001 | S 3 1 133 | Izdelava nevezane nosilne plasti enakomerno zrnatega drobljenca iz kamnine v debelini 31 do 40 cm | Drobljenec D32 Ev2>80 MPa - tampon v debelini 38 cm | M3 | 773.06 |  | 0
5.4.2 Obrabne in zaporne plasti
| 0001 | N 4 3 102 | Dobava in vgraditev zapornega sloja peska 0/4 mm | V debelini 2 cm | M2 | 1400 |  | 0
| 0002 | N 4 2 104 | Izdelava obrabne in zaporne plasti bituminizirane zmesi AC 11 surf B 50/70 A3 v debelini 4 cm | Navezava na JP 770371 | M2 | 16 |  | 0
5.4.3 Bankine, robniki
| 0001 | S 3 6 112 | Izdelava bankine iz gramoza ali naravno zdrobljenega kamnitega materiala, široke od 0,5 do 1,00 m | Širina bankine 0,75 m | M2 | 529.5 |  | 0
[6 empty] | DOSTOPNA CESTA 3 | 17 PREDDELA | 0
[7 empty] | 18 ZEMELJSKA DELA | 0
[7 empty] | 19 VOZIŠČNE KONSTRUKCIJA | 0
[7 empty] | Skupaj | 0
[7 empty] | DDV (22%) | 0
[7 empty] | Skupaj z DDV | 0

## 3_3_CES_K2_faza 2
Projekt: Vzhodna obvoznica Murske Sobote 2.faza
Odsek: | Krožno križišče K2
Načrt: | 3/3 Načrt krožnega križišča K2
Faza: | PZI | POPIS DEL
Postavka | Normativ | Opis postavke | Enota | Količina | Cena za enoto | Cena skupaj
|  | 1 PREDDELA |  |  | PREDDELA SKUPAJ: | 0
1.1 Geodetska dela
0001 | S 1 1 121 | Obnova in zavarovanje zakoličbe osi trase ostale javne ceste v ravninskem terenu | KM | 0.287 |  | 0
0002 | S 1 1 221 | Postavitev in zavarovanje prečnega profila ostale javne ceste v ravninskem terenu | KOS | 18 |  | 0
1.2 Čiščenje terena
0001 | S 1 2 322 | Porušitev in odstranitev asfaltne plasti v debelini 6 do 10 cm | M2 | 1190 |  | 0
0002 | S 1 2 111 | Odstranitev grmovja na redko porasli površini (do 50 % pokritega tlorisa) - ročno | M2 | 200 |  | 0
0003 | S 1 2 382 | Rezanje asfaltne plasti s talno diamantno žago, debele 6 do 10 cm | M1 | 20 |  | 0
0004 | S 1 2 112 | Odstranitev grmovja na redko porasli površini (do 50 % pokritega tlorisa) - strojno | M2 | 510 |  | 0
0005 | S 1 2 151 | Posek in odstranitev drevesa z deblom premera 11 do 30 cm ter odstranitev vej | KOS | 30 |  | 0
0006 | S 1 2 152 | Posek in odstranitev drevesa z deblom premera 31 do 50 cm ter odstranitev vej | KOS | 15 |  | 0
0007 | S 1 2 153 | Posek in odstranitev drevesa z deblom premera nad 50 cm ter odstranitev vej | KOS | 5 |  | 0
0008 | S 1 2 171 | Odstranitev panja s premerom 11 do 30 cm s predelavo | KOS | 30 |  | 0
0009 | S 1 2 172 | Odstranitev panja s premerom 31 do 50 cm s predelavo | KOS | 15 |  | 0
0010 | S 1 2 173 | Odstranitev panja s premerom nad 50 cm s predelavo | KOS | 5 |  | 0
0011 | S 1 2 391 | Porušitev in odstranitev robnika iz cementnega betona | M1 | 6 |  | 0
Opomba: Odstranitev visokih robnikov=1m, odstranitev pogreznejenih robnikov=5m!
0012 | S 1 2 373 | Rezkanje in odvoz asfaltne krovne plasti v debelini 8 do 10 cm | M2 | 33 |  | 0
0013 | S 1 2 222 | Demontaža obvestilne table s površino 1,1 do 3 m2 | KOS | 1 |  | 0
|  | 2 ZEMELJSKA DELA |  |  | ZEMELJSKA DELA SKUPAJ: | 0
2.1 Izkopi
0001 | S 2 1 112 | Površinski izkop plodne zemljine - 1. kategorije - strojno z odrivom do 50 m | M3 | 590 |  | 0
Opomba: Opomba:se ponovno vgradi!
0002 | S 2 1 364 | Izkop vezljive zemljine/zrnate kamnine - 3. kategorije za temelje, kanalske rove, prepuste, jaške in drenaže, širine 1,1 do 2,0 m in globine 1,1 do 2,0 m - strojno, planiranje dna ročno | M3 | 123 |  | 0
Opomba: Opomba:z odrivom za ponovno vgraditev v zasip otoka krožišča! Prepusti in drenaže!
0003 | S 2 1 114 | Površinski izkop plodne zemljine - 1. kategorije - strojno z nakladanjem | M3 | 935 |  | 0
0004 | S 2 1 222 | Široki izkop vezljive zemljine - 3. kategorije - strojno z odrivom do 50 m | M3 | 627 |  | 0
Opomba: Opomba:za ponovno vgraditev v zasip otoka krožišča!
2.2 Planum temeljnih tal
0001 | S 2 2 112 | Ureditev planuma temeljnih tal vezljive zemljine - 3. kategorije | M2 | 4370 |  | 0
Opomba: Planum CESTE!
0002 | N 1 1 101 | Planum temeljnih tal | M2 | 3.2 |  | 0
Opomba: Velja za taktilne označbe!
2.3 Ločilne, drenažne in filtrske plasti ter delovni plato
0001 | S 2 3 313 | Dobava in vgraditev geotekstilije za ločilno plast (po načrtu), natezna trdnost do nad 14 do 16 kN/m2 | M2 | 4030 |  | 0
Opomba: Geotekstilj CESTE!
2.4 Nasipi, zasipi, klini, posteljica in glinasti naboj
0001 | S 2 4 118 | Izdelava nasipa iz zrnate kamnine - 3. kategorije z dobavo iz gramoznice | M3 | 535 |  | 0
Opomba: Nasip CESTA!
0002 | S 2 4 212 | Zasip z vezljivo zemljino - 3. kategorije - strojno | M3 | 1625 |  | 0
Opomba: Zasip otoka krožišča! Material iz izkopa=750m3, Dobava iz gramoznice=875m3!
0003 | S 2 4 477 | Izdelava posteljice iz drobljenih kamnitih zrn v debelini nad 50 cm | M3 | 2850 |  | 0
Opomba: Posteljica CESTA! Izdelava posteljice v debelini 60cm!
0004 | S 2 4 475 | Izdelava posteljice iz drobljenih kamnitih zrn v debelini 40 cm | M2 | 40 |  | 0
Opomba: Priključek! Debelina posteljice 35cm!
2.5 Brežine in zelenice
0001 | S 2 5 112 | Humuziranje brežine brez valjanja, v debelini do 15 cm - strojno | M2 | 2400 |  | 0
0002 | S 2 5 137 | Humuziranje zelenice brez valjanja, v debelini nad 15 cm - strojno | M2 | 1137 |  | 0
0003 | S 2 5 151 | Doplačilo za zatravitev s semenom | M2 | 3537 |  | 0
2.9 Prevozi, razprostiranje in ureditev deponij materiala
0001 | N 1 1 101 | Odvoz odpadnega asfalta v predelavo. Asfaltna baza. | T | 310 |  | 0
Opomba: 1190 m3
0002 | S 2 9 131 | Razprostiranje odvečne plodne zemljine - 1. kategorije | M3 | 935 |  | 0
0003 | S 2 9 154 | Odlaganje odpadnega cementnega betona na komunalno deponijo | T | 1 |  | 0
Opomba: Obstoječi robniki; l=6m!
|  | 3 VOZIŠČNE KONSTRUKCIJE |  |  | VOZIŠČNE KONSTRUKCIJE SKUPAJ: | 0
3.1 Nosilne plasti
0001 | S 3 1 131 | Izdelava nevezane nosilne plasti enakomerno zrnatega drobljenca iz kamnine v debelini do 20 cm | M3 | 20 |  | 0
Opomba: Priključki!
0002 | S 3 1 642 | Izdelava nosilne plasti bituminizirane zmesi AC 32 base B 50/70 A3 v debelini 8 cm | M2 | 1040 |  | 0
Opomba: Noršinska ulica!
0003 | S 3 1 132 | Izdelava nevezane nosilne plasti enakomerno zrnatega drobljenca iz kamnine v debelini 21 do 30 cm | M3 | 1840 |  | 0
Opomba: Tampon CESTA!
0004 | S 3 1 543 | Izdelava nosilne plasti bituminizirane zmesi AC 22 base B 50/70 A1/A2 v debelini 7 cm | M2 | 1520 |  | 0
Opomba: Krožišče in obvozna cesta!
0005 | S 3 1 751 | Izdelava vezne plasti bituminizirane zmesi AC 22 bin PmB 45/80-65 A1/A2 v debelini 6 cm | M2 | 1515 |  | 0
Opomba: Krožišče in obvozna cesta!
0006 | S 3 1 843 | Izdelava obrabnonosilne plasti bituminizirane zmesi AC 16 surf B 70/100 A4 Z3 v debelini 6 cm | M2 | 265 |  | 0
Opomba: Priključek!
0007 | N 2 1 107 | Izdelava spodnje nosilne (stabilizirane) plasti bituminizirane zmesi AC 32 base, stab B 70/100 A1/A2 debeline 14 cm. | M2 | 770 |  | 0
Opomba: Krožišče K-2!
3.2 Obrabne plasti
0001 | S 3 2 273 | Izdelava obrabne in zaporne plasti bituminizirane zmesi AC 11 surf B 50/70 A3 v debelini 4 cm | M2 | 1036 |  | 0
Opomba: Noršinska ulica!
0002 | S 3 2 668 | Izdelava obrabne in zaporne plasti bituminizirane zmesi SMA 11 PmB 45/80-65 A1/A2 Z2 v debelini 4 cm | M2 | 1510 |  | 0
Opomba: Krožišče in obvozna cesta!
0003 | S 3 2 497 | Pobrizg s polimerno bitumensko emulzijo 0,31 do 0,50 km/m2 | M2 | 4075 |  | 0
Opomba: Pobrizg v količini 0,5 km/m2, vključno s čiščenjem površine s strojno krtačo ali vodnim curkom
3.4 Tlakovane obrabne plasti
0001 | N 2 1 105 | Izdelava tlakovane obrabne plasti iz velikih tlakovcev iz silikatne kamnine velikosti 20/20/20 cmna podložni plasti iz cementnega betona, stiki zaliti z ALTEKS 0-1,5 neskrčljivo malto! | M2 | 190 |  | 0
Opomba: Tlakovani del okoli rondoja!
0002 | N 2 1 106 | Priprava in vgraditev mikroarmiranega betona vključno z jekleno armaturo dolžine 30 do 50 mm, debeline največ 0,60mm v količini najmanj 60kg/m3-tlakovani del krožišča! | M3 | 50 |  | 0
0001 | S 3 4 911 | Izdelava podložne plasti za tlakovano obrabno plast iz nevezane zmesi zrn (peska) | M2 | 3.2 |  | 0
Opomba: Pesek 0/4 v debelini 5 cm. Velja za taktilne oznake!
0002 | N 2 1 103 | Vgradnja bitumenskega traku na stiku med tlakovci in okoliškim asfaltom | M1 | 10.6 |  | 0
Opomba: Velja za taktilne oznake!
0003 | N 2 1 104 | Dobava in vgradnja betonske opozorilne (čepaste) taktilne plošče dim 30/30/8, bele, z nanosom protiprašne emulzije; stiki zaliti s trajnoelastično zmesjo. (OPOMBA: plošče morajo biti skladne s standardom SIST ISO 1186:2016;) | M2 | 3.2 |  | 0
Opomba: Velja za taktilne oznake!
3.5 Robni elementi vozišč
0001 | S 3 5 214 | Dobava in vgraditev predfabriciranega dvignjenega robnika iz cementnega betona s prerezom 15/25 cm | M1 | 534 |  | 0
0002 | S 3 5 235 | Dobava in vgraditev predfabriciranega pogreznjenega robnika iz cementnega betona s prerezom 15/25 cm | M1 | 80 |  | 0
0003 | S 3 5 275 | Dobava in vgraditev dvignjenega vtočnega robnika s prerezom 15/25 cm iz cementnega betona | M1 | 20 |  | 0
0004 | S 3 5 236 | Dobava in vgraditev predfabriciranega pogreznjenega robnika iz cementnega betona s prerezom ../.. cm | M1 | 123 |  | 0
Opomba: Pogreznjen 35/20cm! Po robu tlakovanega dela krožišča!
0005 | S 3 5 215 | Dobava in vgraditev predfabriciranega dvignjenega robnika iz cementnega betona s prerezom 15/30 cm | M1 | 110 |  | 0
Opomba: Pogreznjen 35/20cm! Po notranjem robu rondoja; ob tlakovani muldi!
3.6 Bankine
0001 | S 3 6 133 | Izdelava bankine iz drobljenca, široke 0,76 do 1,00 m | M3 | 12.5 |  | 0
|  | 4 ODVODNJAVANJE |  |  | ODVODNJAVANJE SKUPAJ: | 0
4.1 Površinsko odvodnjavanje
0001 | S 4 1 121 | Tlakovanje jarka z lomljencem, debelina 20 cm, stiki zapolnjeni s cementno malto, na podložni plasti zmesi zrn drobljenca, debeli 10 cm | M2 | 9 |  | 0
Opomba: Tlakovanje vtokov/iztokov prepusta!
0002 | N 3 1 102 | Tlakovanje mulde z granitnimi kockami dimenzije 10/10/10 cm na betonski plasti iz cementnega betona debeline 10 cm, stiki zapolnjeni z cementno malto. | M2 | 55 |  | 0
0003 | N 3 1 101 | Utrditev jarka s segmenti iz cementnega betona, širine 50cm, na podložni plasti iz zmesi zrn drobljenca, debeli 10 cm. | M1 | 89 |  | 0
Opomba: Opomba: betonska segmentna mulda na dnu jarka!
0004 | S 4 1 331 | Izdelava koritnice iz bitumenskega betona, debeline 5 cm, na podložni plasti iz zmesi zrn drobljenca, debeli 20 cm, ob že zgrajenem robniku iz cementnega betona, široke 50 cm | M1 | 49 |  | 0
4.2 Globinsko odvodnjavanje - drenaže
0001 | S 4 2 114 | Izdelava vzdolžne in prečne drenaže, globoke do 1,0 m, na planumu izkopa, z gibljivimi plastičnimi cevmi premera 15 cm | M1 | 416 |  | 0
0002 | S 4 2 321 | Doplačilo za izkop in zasip vzdolžne in prečne drenaže, globoke 1 do 2 m | M1 | 416 |  | 0
4.5 Prepusti
0001 | S 4 5 114 | Izdelava prepusta krožnega prereza iz cevi iz cementnega betona s premerom 60 cm | M1 | 12 |  | 0
0002 | S 4 5 132 | Izdelava obloge (obbetoniranje) prepusta krožnega prereza iz cevi s premerom 60 cm s cementnim betonom C 12/15, po načrtu | M1 | 12 |  | 0
0003 | S 4 5 213 | Izdelava poševne vtočne ali iztočne glave prepusta krožnega prereza iz cementnega betona s premerom 60 cm | KOS | 2 |  | 0
4.6 Jaški
0001 | N 3 2 101 | Nabava, transport in izvedba ponikovalnega ABC jaška iz DN1000, vključno z vgrajeno filtrsko plastjo, filcem in s pranim prodnim nasutjem 32/64mm. | KOS | 4 |  | 0
Opomba: Globina perforiranega dela jaška znaša 1,5m pod vtokom.
0002 | S 4 4 963 | Dobava in vgraditev pokrova iz duktilne litine z nosilnostjo 250 kN, krožnega prereza s premerom ..... mm | KOS | 1 |  | 0
Opomba: Premera 600mm; vključno z razbremenilno betonsko ploščo.
|  | 6 OPREMA CEST |  |  | OPREMA CEST SKUPAJ: | 0
6.1 Pokončna oprema cest
0001 | S 6 1 132 | Izdelava temelja iz cementnega betona C 12/15, globine 100 cm, premera 30 cm | KOS | 8 |  | 0
0002 | N 3 1 738 | Dobava in vgraditev korenskega količka za postavitev prometnega znaka | KOS | 2 |  | 0
Opomba: Velja za prometni znak 3313-4!
0003 | S 6 1 215 | Dobava in vgraditev stebrička za prometni znak iz vroče cinkane jeklene cevi s premerom 64 mm, dolge 2500 mm | KOS | 1 |  | 0
0004 | S 6 1 217 | Dobava in vgraditev stebrička za prometni znak iz vroče cinkane jeklene cevi s premerom 64 mm, dolge 3500 mm | KOS | 6 |  | 0
0005 | S 6 1 218 | Dobava in vgraditev stebrička za prometni znak iz vroče cinkane jeklene cevi s premerom 64 mm, dolge 4000 mm | KOS | 1 |  | 0
0006 | N 3 1 741 | Dobava in pritrditev stebrička za prometni znak 3313-4, premera 100 mm, oblepljenega s folijo rdeče - bele barve v višini 400 mm, razred svetlobne odbojnosti površine glede na značilnosti okolice RA3. Postavka ne vsebuje temelja. | KOS | 2 |  | 0
0007 | N 3 1 155 | Dobava in pritrditev okroglega prometnega znaka, podlaga iz aluminijaste pločevine, razred svetlobne odbojnosti površine glede na značilnosti okolice RA2, premera 600 mm | KOS | 4 |  | 0
Opomba: Velja za prometni znak 2212,2216!
0008 | N 3 1 725 | Dobava in pritrditev okroglega prometnega znaka, podlaga iz aluminijaste pločevine, razred svetlobne odbojnosti površine glede na značilnosti okolice RA3, premera 600 mm | KOS | 5 |  | 0
Opomba: Velja za prometni znak 2303, 2304, 2232-7!
0009 | N 3 1 726 | Dobava in pritrditev trikotnega prometnega znaka, podlaga iz aluminijaste pločevine, razred svetlobne odbojnosti površine glede na značilnosti okolice RA3, dolžina stranice a=900 mm | KOS | 3 |  | 0
Opomba: Velja za prometni znak 2101, 1104-1!
0010 | N 3 1 139 | Dobava in pritrditev prometnega znaka, podlaga iz aluminijaste pločevine, razred svetlobne odbojnosti površine glede na značilnosti okolice RA2, velikosti od 0,21 do 0,4 m2 | KOS | 1 |  | 0
Opomba: Velja za prometni znak 3403!
0011 | N 3 1 138 | Dobava in pritrditev prometnega znaka, podlaga iz aluminijaste pločevine, razred svetlobne odbojnosti površine glede na značilnosti okolice RA2, velikosti od 0,41 do 0,70 m2 | KOS | 3 |  | 0
Opomba: Velja za prometni znak 3403, 3403-3!
0012 | N 3 1 742 | Dobava in pritrditev prometnega znaka, podlaga iz aluminijaste pločevine, razred svetlobne odbojnosti površine glede na značilnosti okolice RA2, velikosti od 0,71 do 1,00 m2 | KOS | 2 |  | 0
Opomba: Velja za prometni znak 3403!
0013 | N 3 1 735 | Dobava in pritrditev kilometerske tablice dimenzij 350x300mm! | KOS | 2 |  | 0
6.2 Označbe na voziščih
0001 | N 3 1 104 | Dobava in izvedba nanosa dvokomponentne hladne plastike, zelo obstojne z dolgo dobo ekploatacije, certificirano v soglasju z EN standardi (kot npr. Helios - Signodur Structure), za nanos 3 x 3 cm vodilnih linij | M1 | 18.5 |  | 0
Opomba: Velja za taktilne označbe!
0002 | S 6 2 123 | Izdelava tankoslojne vzdolžne označbe na vozišču z enokomponentno belo barvo, vključno 250 g/m2 posipa z drobci / kroglicami stekla, strojno, debelina plasti suhe snovi 250 mikrometra, širina črte 15 cm | M1 | 309 |  | 0
Opomba: Karakteristike talnih označb morajo biti skladne s Pravilnikom o prometni signalizaciji in prometni opremi na cestah (Ur.l. 99/2015)!
0003 | S 6 2 253 | Doplačilo za izdelavo prekinjenih vzdolžnih označb na vozišču, širina črte 15 cm | M1 | 18 |  | 0
Opomba: Karakteristike talnih označb morajo biti skladne s Pravilnikom o prometni signalizaciji in prometni opremi na cestah (Ur.l. 99/2015)!
0004 | S 6 2 168 | Izdelava tankoslojne prečne in ostalih označb na vozišču z enokomponentno belo barvo, vključno 250 g/m2 posipa z drobci / kroglicami stekla, strojno, debelina plasti suhe snovi 250 mikrometra, površina označbe nad 1,5 m2 | M2 | 64.4 |  | 0
Opomba: Karakteristike talnih označb morajo biti skladne s Pravilnikom o prometni signalizaciji in prometni opremi na cestah (Ur.l. 99/2015)!
0005 | N 3 1 737 | Izdelava tankoslojne prečne in ostalih označb na vozišču z enokomponentno rdečerjavo barvo (RAL 3011, 3001), vključno 250 g/m2 posipa z drobci / kroglicami stekla, strojno, debelina plasti suhe snovi 250 mikrometra, površina označbe nad 1,5m2 | M2 | 10.2 |  | 0
Opomba: Karakteristike talnih označb morajo biti skladne s Pravilnikom o prometni signalizaciji in prometni opremi na cestah (Ur.l. 99/2015)!
6.3 Oprema za vodenje prometa
0001 | S 6 3 122 | Dobava in postavitev plastičnega smernika s polnim prerezom, dolžina 1200 mm, z odsevnikom iz umetne snovi | KOS | 3 |  | 0
6.4 Oprema za zavarovanje prometa
0001 | N 3 1 743 | Dobava in vgraditev naletne zložljive zaključnice za razred P2, skladno z EN-1317-4, dolžine 7m | KOS | 1 |  | 0
Opomba: Karakteristike talnih označb morajo biti skladne s Pravilnikom o prometni signalizaciji in prometni opremi na cestah (Ur.l. 99/2015)!
0002 | S 6 4 455 | Dobava in vgraditev jeklene varnostne ograje, vključno vse elemente, za nivo zadrževanja H1 in za delovno širino W5 | M1 | 14 |  | 0
|  | 1 PREDDELA | 0
|  | 2 ZEMELJSKA DELA | 0
|  | 3 VOZIŠČNE KONSTRUKCIJE | 0
|  | 4 ODVODNJAVANJE | 0
|  | 6 OPREMA CEST | 0
|  | CENA SKUPAJ (brez DDV) | 0
|  | DDV (22%) | 0
|  | CENA SKUPAJ (z DDV) | 0

## 3_3_CES_K2_Noršinska_faza 2
Projekt:966NPZI 966/2 "Noršinska ulica" 2. FAZA - PZI
Projekt: | Vzhodna obvozna cesta Murska Sobota od km 3+520 do km 6+940
Odsek: | Od križišča s Panonsko ulico odseka R1-232/1406 Murska Sobota - Lipovci do križišča pri Čardi odseka R1-232/1316 Martjanci - Murska Sobota 2.FAZA - OD KM 3+892 DO KM 6+940 (CESTA)
Načrt: | 3/3 Načrt krožnega križišča K2
Noršinska ulica - promet
Faza: | PZI | POPIS DEL
Postavka | Normativ | Opis postavke | Enota | Količina | Cena za enoto | Cena skupaj
|  | 1 PREDDELA |  |  | PREDDELA SKUPAJ: | 0
1.1 Čiščenje terena
0001 | S 1 2 211 | Demontaža prometnega znaka na enem podstavku | KOS | 3 |  | 0
0002 | S 1 2 261 | Demontaža plastičnega smernika | KOS | 14 |  | 0
|  | 2 ZEMELJSKA DELA |  |  | ZEMELJSKA DELA SKUPAJ: | 0
2.1 Planum temeljnih tal
0001 | N 1 1 101 | Planum temeljnih tal | M2 | 2.6 |  | 0
Opomba: Velja za taktilne označbe!
|  | 3 VOZIŠČNE KONSTRUKCIJE |  |  | VOZIŠČNE KONSTRUKCIJE SKUPAJ: | 0
3.1 Tlakovane obrabne plasti
0001 | S 3 4 911 | Izdelava podložne plasti za tlakovano obrabno plast iz nevezane zmesi zrn (peska) | M2 | 2.6 |  | 0
Opomba: Pesek 0/4 v debelini 5cm. Velja za taktilne označbe!
0002 | N 2 1 103 | Vgradnja bitumenskega traku na stiku med tlakovci in okoliškim asfaltom | M1 | 9.4 |  | 0
Opomba: Velja za taktilne označbe!
0003 | N 2 1 104 | Dobava in vgradnja betonske opozorilne (čepaste) taktilne plošče dim 30/30/8, bele, z nanosom protiprašne emulzije; stiki zaliti s trajnoelastično zmesjo. (OPOMBA: plošče morajo biti skladne s standardom SIST ISO 1186:2016;) | M2 | 2.6 |  | 0
Opomba: Velja za taktilne označbe!
|  | 4 OPREMA CEST |  |  | OPREMA CEST SKUPAJ: | 0
4.1 Pokončna oprema cest
0001 | S 6 1 132 | Izdelava temelja iz cementnega betona C 12/15, globine 100 cm, premera 30 cm | KOS | 25 |  | 0
0002 | N 3 1 738 | Dobava in vgraditev korenskega količka za postavitev prometnega znaka | KOS | 2 |  | 0
Opomba: Velja za prometni znak 3313-4!
0003 | S 6 1 216 | Dobava in vgraditev stebrička za prometni znak iz vroče cinkane jeklene cevi s premerom 64 mm, dolge 3000 mm | KOS | 6 |  | 0
0004 | S 6 1 217 | Dobava in vgraditev stebrička za prometni znak iz vroče cinkane jeklene cevi s premerom 64 mm, dolge 3500 mm | KOS | 4 |  | 0
0005 | S 6 1 218 | Dobava in vgraditev stebrička za prometni znak iz vroče cinkane jeklene cevi s premerom 64 mm, dolge 4000 mm | KOS | 4 |  | 0
0006 | N 3 1 149 | Dobava in vgraditev stebrička za prometni znak iz vroče cinkane jeklene cevi s premerom 64 mm, dolge 5000mm | KOS | 1 |  | 0
0007 | N 3 1 744 | Dobava in vgraditev stebrička za prometni znak iz vroče cinkane jeklene cevi s premerom 64 mm, dolge 6000mm | KOS | 10 |  | 0
0008 | N 3 1 741 | Dobava in pritrditev stebrička za prometni znak 3313-4, premera 100 mm, oblepljenega s folijo rdeče - bele barve v višini 400 mm, razred svetlobne odbojnosti površine glede na značilnosti okolice RA3. Postavka ne vsebuje temelja. | KOS | 2 |  | 0
0009 | N 3 1 155 | Dobava in pritrditev okroglega prometnega znaka, podlaga iz aluminijaste pločevine, razred svetlobne odbojnosti površine glede na značilnosti okolice RA2, premera 600 mm | KOS | 2 |  | 0
Opomba: Velja za prometni znak 2232-5, 2232-7!
0010 | N 3 1 725 | Dobava in pritrditev okroglega prometnega znaka, podlaga iz aluminijaste pločevine, razred svetlobne odbojnosti površine glede na značilnosti okolice RA3, premera 600 mm | KOS | 8 |  | 0
Opomba: Velja za prometni znak 2304, 2303, 2102!
0011 | N 3 1 726 | Dobava in pritrditev trikotnega prometnega znaka, podlaga iz aluminijaste pločevine, razred svetlobne odbojnosti površine glede na značilnosti okolice RA3, dolžina stranice a=900 mm | KOS | 2 |  | 0
Opomba: Velja za prometni znak 2101!
0012 | N 3 1 139 | Dobava in pritrditev prometnega znaka, podlaga iz aluminijaste pločevine, razred svetlobne odbojnosti površine glede na značilnosti okolice RA2, velikosti od 0,21 do 0,4 m2 | KOS | 1 |  | 0
Opomba: Velja za prometni znak 3403, 3403-4!
0013 | N 3 1 138 | Dobava in pritrditev prometnega znaka, podlaga iz aluminijaste pločevine, razred svetlobne odbojnosti površine glede na značilnosti okolice RA2, velikosti od 0,41 do 0,70 m2 | KOS | 2 |  | 0
Opomba: Velja za prometni znak 3403-3!
0014 | N 3 1 742 | Dobava in pritrditev prometnega znaka, podlaga iz aluminijaste pločevine, razred svetlobne odbojnosti površine glede na značilnosti okolice RA2, velikosti od 0,71 do 1,00 m2 | KOS | 1 |  | 0
Opomba: Velja za prometni znak 3403!
0015 | N 3 1 730 | Dobava in pritrditev prometnega znaka, podlaga iz aluminijaste pločevine, razred svetlobne odbojnosti površine glede na značilnosti okolice RA2, velikosti nad 4,00 m2 | KOS | 2 |  | 0
Opomba: Velja za prometni znak 3410-1!
0016 | N 3 1 739 | Dobava in vgraditev polportala iz jekla, zaščitenega z vročim cinkanjem, vključno s temeljem! | KOS | 1 |  | 0
Opomba: Postavka vključuje izdelavo delavniških načrtov!
4.2 Označbe na voziščih
0001 | N 3 1 104 | Dobava in izvedba nanosa dvokomponentne hladne plastike, zelo obstojne z dolgo dobo ekploatacije, certificirano v soglasju z EN standardi (kot npr. Helios - Signodur Structure), za nanos 3 x 3 cm vodilnih linij | M1 | 19.9 |  | 0
Opomba: Velja za taktilne označbe!
0002 | S 6 2 122 | Izdelava tankoslojne vzdolžne označbe na vozišču z enokomponentno belo barvo, vključno 250 g/m2 posipa z drobci / kroglicami stekla, strojno, debelina plasti suhe snovi 250 mikrometra, širina črte 12 cm | M1 | 182 |  | 0
Opomba: Karakteristike talnih označb morajo biti skladne s Pravilnikom o prometni signalizaciji in prometni opremi na cestah (Ur.l.99/2015)!
0003 | S 6 2 252 | Doplačilo za izdelavo prekinjenih vzdolžnih označb na vozišču, širina črte 12 cm | M1 | 18 |  | 0
Opomba: Karakteristike talnih označb morajo biti skladne s Pravilnikom o prometni signalizaciji in prometni opremi na cestah (Ur.l.99/2015)!
0004 | S 6 2 168 | Izdelava tankoslojne prečne in ostalih označb na vozišču z enokomponentno belo barvo, vključno 250 g/m2 posipa z drobci / kroglicami stekla, strojno, debelina plasti suhe snovi 250 mikrometra, površina označbe nad 1,5 m2 | M2 | 61.1 |  | 0
Opomba: Karakteristike talnih označb morajo biti skladne s Pravilnikom o prometni signalizaciji in prometni opremi na cestah (Ur.l.99/2015)!
0005 | N 3 1 737 | Izdelava tankoslojne prečne in ostalih označb na vozišču z enokomponentno rdečerjavo barvo (RAL 3011, 3001), vključno 250 g/m2 posipa z drobci / kroglicami stekla, strojno, debelina plasti suhe snovi 250 mikrometra, površina označbe nad 1,5m2 | M2 | 9.9 |  | 0
Opomba: Karakteristike talnih označb morajo biti skladne s Pravilnikom o prometni signalizaciji in prometni opremi na cestah (Ur.l.99/2015)!
4.3 Oprema za vodenje prometa
0001 | S 6 3 122 | Dobava in postavitev plastičnega smernika s polnim prerezom, dolžina 1200 mm, z odsevnikom iz umetne snovi | KOS | 4 |  | 0
|  | 1 PREDDELA | 0
|  | 2 ZEMELJSKA DELA | 0
|  | 3 VOZIŠČNE KONSTRUKCIJE | 0
|  | 4 OPREMA CEST | 0
|  | CENA SKUPAJ (brez DDV) | 0
|  | DDV (22%) | 0
|  | CENA SKUPAJ (z DDV) | 0

## 3_3_CES_K2 pločnik_faza 2
Projekt: Vzhodna obvoznica Murske Sobote 2.faza
Odsek: | Krožno križišče K2 - pločnik
Načrt: | 3/3 Načrt krožnega križišča K2
Faza: | PZI | POPIS DEL PLOČNIK
Postavka | Normativ | Opis postavke | Enota | Količina | Cena za enoto | Cena skupaj
|  | 2 ZEMELJSKA DELA |  |  | ZEMELJSKA DELA SKUPAJ: | 0
2.2 Planum temeljnih tal
0001 | S 2 2 112 | Ureditev planuma temeljnih tal vezljive zemljine - 3. kategorije | M2 | 1150 |  | 0
Opomba: Planum PLOČNIK!
0001 | N 1 1 101 | Planum temeljnih tal | M2 | 7.8 |  | 0
Opomba: Velja za taktilne označbe!
2.3 Ločilne, drenažne in filtrske plasti ter delovni plato
0001 | S 2 3 313 | Dobava in vgraditev geotekstilije za ločilno plast (po načrtu), natezna trdnost do nad 14 do 16 kN/m2 | M2 | 1615 |  | 0
Opomba: Geotekstilj PLOČNIK!
2.4 Nasipi, zasipi, klini, posteljica in glinasti naboj
0001 | S 2 4 118 | Izdelava nasipa iz zrnate kamnine - 3. kategorije z dobavo iz gramoznice | M3 | 810 |  | 0
Opomba: (pločniki in kolesarske poti)
0002 | S 2 4 421 | Vgraditev posteljice v debelini plasti do 30 cm iz zrnate kamnine - 3. kategorije | M3 | 277 |  | 0
Opomba: Posteljica d_20 cm (pločniki in kolesarske poti)
2.1 Tlakovane obrabne plasti
0001 | S 3 4 911 | Izdelava podložne plasti za tlakovano obrabno plast iz nevezane zmesi zrn (peska) | M2 | 7.8 |  | 0
Opomba: Pesek 0/4 v debelini 5 cm. Velja za taktilne oznake!
0002 | N 2 1 103 | Vgradnja bitumenskega traku na stiku med tlakovci in okoliškim asfaltom | M1 | 35.4 |  | 0
Opomba: Velja za taktilne oznake!
0003 | N 2 1 104 | Dobava in vgradnja betonske opozorilne (čepaste) taktilne plošče dim 30/30/8, bele, z nanosom protiprašne emulzije; stiki zaliti s trajnoelastično zmesjo. (OPOMBA: plošče morajo biti skladne s standardom SIST ISO 1186:2016;) | M2 | 6.3 |  | 0
Opomba: Velja za taktilne oznake!
0004 | N 2 1 105 | Dobava in vgradnja betonske vodilne (rebraste) taktilne plošče dim 30/30/8, bele, z nanosom protiprašne emulzije; stiki zaliti s trajnoelastično zmesjo. (OPOMBA: plošče morajo biti skladne s standardom SIST ISO 1186:2016;) | M2 | 1.5 |  | 0
Opomba: Velja za taktilne oznake!
|  | 3 VOZIŠČNE KONSTRUKCIJE |  |  | VOZIŠČNE KONSTRUKCIJE SKUPAJ: | 0
3.1 Nosilne plasti
0001 | S 3 1 131 | Izdelava nevezane nosilne plasti enakomerno zrnatega drobljenca iz kamnine v debelini do 20 cm | M3 | 405 |  | 0
Opomba: (pločniki in kolesarske poti)
3.2 Obrabne plasti
0001 | S 3 2 254 | Izdelava obrabne in zaporne plasti bituminizirane zmesi AC 8 surf B 70/100 A5 v debelini 4 cm | M2 | 1095 |  | 0
Opomba: d=5 cm (pločniki in kolesarske poti)
3.5 Robni elementi vozišč
0001 | S 3 5 236 | Dobava in vgraditev predfabriciranega pogreznjenega robnika iz cementnega betona s prerezom ../.. cm | M1 | 457 |  | 0
Opomba: (pločniki in kolesarske poti) Robnik 8/12cm.
|  | 6 OPREMA CEST |  |  | OPREMA CEST SKUPAJ: | 0
6.1 Označbe na voziščih
0001 | S 6 2 411 | Izdelava debeloslojne vzdolžne označbe na vozišču z večkomponentno hladno plastiko z vmešanimi drobci / kroglicami stekla, vključno 200 g/m2 dodatnega posipa z drobci stekla, strojno, debelina plasti 3 mm, širina črte 10 cm | M1 | 116 |  | 0
Opomba: Reliefna črta med kolesarjem in pešcem, ki mora biti izvedena skladno z 7. členom 4 alineja Pravilnika o kolesarskih površinah (Ur.l.RS št. 36/2018).
0002 | S 6 2 168 | Izdelava tankoslojne prečne in ostalih označb na vozišču z enokomponentno belo barvo, vključno 250 g/m2 posipa z drobci / kroglicami stekla, strojno, debelina plasti suhe snovi 250 mikrometra, površina označbe nad 1,5 m2 | M2 | 5.2 |  | 0
Opomba: Karakteristike talnih označb morajo biti skladne s Pravilnikom o prometni signalizaciji in prometni opremi na cestah (Ur.l. 99/2015)!
|  | 2 ZEMELJSKA DELA | 0
|  | 3 VOZIŠČNE KONSTRUKCIJE | 0
|  | 6 OPREMA CEST | 0
|  | CENA SKUPAJ (brez DDV) | 0
|  | DDV (22%) | 0
|  | CENA SKUPAJ (z DDV) | 0

## 3_3_CES_K2_Norš. pločnik_faza 2
Projekt:966NPZI 966/2 "Noršinska ulica" 2. FAZA - PZI
Projekt: | Vzhodna obvozna cesta Murska Sobota od km 3+520 do km 6+940
Odsek: | Od križišča s Panonsko ulico odseka R1-232/1406 Murska Sobota - Lipovci do križišča pri Čardi odseka R1-232/1316 Martjanci - Murska Sobota 2.FAZA - OD KM 3+892 DO KM 6+940 (PLOČNIK)
Načrt: | 3/3 Načrt krožnega križišča K2
Noršinska ulica - promet - pločnik
Faza: | PZI | POPIS DEL
Postavka | Normativ | Opis postavke | Enota | Količina | Cena za enoto | Cena skupaj
|  | 1 ZEMELJSKA DELA |  |  | ZEMELJSKA DELA SKUPAJ: | 0
1.1 Planum temeljnih tal
0001 | N 1 1 101 | Planum temeljnih tal | M2 | 8.1 |  | 0
Opomba: Velja za taktilne označbe!
|  | 2 VOZIŠČNE KONSTRUKCIJE |  |  | VOZIŠČNE KONSTRUKCIJE SKUPAJ: | 0
2.1 Tlakovane obrabne plasti
0001 | S 3 4 911 | Izdelava podložne plasti za tlakovano obrabno plast iz nevezane zmesi zrn (peska) | M2 | 8.1 |  | 0
Opomba: Pesek 0/4 v debelini 5 cm. Velja za taktilne oznake!
0002 | N 2 1 103 | Vgradnja bitumenskega traku na stiku med tlakovci in okoliškim asfaltom | M1 | 37.9 |  | 0
Opomba: Velja za taktilne označbe!
0003 | N 2 1 104 | Dobava in vgradnja betonske opozorilne (čepaste) taktilne plošče dim 30/30/8, bele, z nanosom protiprašne emulzije; stiki zaliti s trajnoelastično zmesjo. (OPOMBA: plošče morajo biti skladne s standardom SIST ISO 1186:2016;) | M2 | 6.3 |  | 0
Opomba: Velja za taktilne označbe!
0004 | N 2 1 105 | Dobava in vgradnja betonske vodilne (rebraste) taktilne plošče dim 30/30/8, bele, z nanosom protiprašne emulzije; stiki zaliti s trajnoelastično zmesjo. (OPOMBA: plošče morajo biti skladne s standardom SIST ISO 1186:2016;) | M2 | 1.8 |  | 0
Opomba: Velja za taktilne oznake!
|  | 3 OPREMA CEST |  |  | OPREMA CEST SKUPAJ: | 0
3.1 Pokončna oprema cest
0001 | S 6 1 132 | Izdelava temelja iz cementnega betona C 12/15, globine 100 cm, premera 30 cm | KOS | 1 |  | 0
0002 | S 6 1 217 | Dobava in vgraditev stebrička za prometni znak iz vroče cinkane jeklene cevi s premerom 64 mm, dolge 3500 mm | KOS | 1 |  | 0
0003 | N 3 1 107 | Dobava in pritrditev okroglega prometnega znaka, podlaga iz aluminijaste pločevine, razred svetlobne odbojnosti površine glede na značilnosti okolice RA1, premera 400 mm | KOS | 2 |  | 0
Opomba: Velja za prometni znak 2314, 2313!
3.2 Označbe na voziščih
0001 | S 6 2 121 | Izdelava tankoslojne vzdolžne označbe na vozišču z enokomponentno belo barvo, vključno 250 g/m2 posipa z drobci / kroglicami stekla, strojno, debelina plasti suhe snovi 250 mikrometra, širina črte 10 cm | M1 | 133 |  | 0
Opomba: Karakteristike talnih označb morajo biti skladne s Pravilnikom o prometni signalizaciji in prometni opremi na cestah (Ur.l.99/2015)!
0002 | S 6 2 251 | Doplačilo za izdelavo prekinjenih vzdolžnih označb na vozišču, širina črte 10 cm | M1 | 19 |  | 0
Opomba: Karakteristike talnih označb morajo biti skladne s Pravilnikom o prometni signalizaciji in prometni opremi na cestah (Ur.l.99/2015)!
0003 | S 6 2 411 | Izdelava debeloslojne vzdolžne označbe na vozišču z večkomponentno hladno plastiko z vmešanimi drobci / kroglicami stekla, vključno 200 g/m2 dodatnega posipa z drobci stekla, strojno, debelina plasti 3 mm, širina črte 10 cm | M1 | 191 |  | 0
Opomba: Reliefna črta med kolesarjem in pešcem, ki mora biti izvedena skladno z 7. členom 4 alineja Pravilnika o kolesarskih površinah (Ur.l.RS št. 36/2018).
0004 | S 6 2 168 | Izdelava tankoslojne prečne in ostalih označb na vozišču z enokomponentno belo barvo, vključno 250 g/m2 posipa z drobci / kroglicami stekla, strojno, debelina plasti suhe snovi 250 mikrometra, površina označbe nad 1,5 m2 | M2 | 8 |  | 0
Opomba: Karakteristike talnih označb morajo biti skladne s Pravilnikom o prometni signalizaciji in prometni opremi na cestah (Ur.l.99/2015)!
0005 | N 3 1 737 | Izdelava tankoslojne prečne in ostalih označb na vozišču z enokomponentno rdečerjavo barvo (RAL 3011, 3001), vključno 250 g/m2 posipa z drobci / kroglicami stekla, strojno, debelina plasti suhe snovi 250 mikrometra, površina označbe nad 1,5m2 | M2 | 6 |  | 0
Opomba: Karakteristike talnih označb morajo biti skladne s Pravilnikom o prometni signalizaciji in prometni opremi na cestah (Ur.l.99/2015)!
|  | 1 ZEMELJSKA DELA | 0
|  | 2 VOZIŠČNE KONSTRUKCIJE | 0
|  | 3 OPREMA CEST | 0
|  | CENA SKUPAJ (brez DDV) | 0
|  | DDV (22%) | 0
|  | CENA SKUPAJ (z DDV) | 0

## 3_3_CES_K2_DP 2_faza 2
Projekt: Vzhodna obvoznica Murske Sobote 2.faza
Odsek: | Dostopna pot 2
Načrt: | 3/3 Načrt krožnega križišča K2
Faza: | PZI | POPIS DEL
Postavka | Normativ | Opis postavke | Enota | Količina | Cena za enoto | Cena skupaj
|  | 1 PREDDELA |  |  | PREDDELA SKUPAJ: | 0
1.1 Geodetska dela
0001 | S 1 1 121 | Obnova in zavarovanje zakoličbe osi trase ostale javne ceste v ravninskem terenu | KM | 0.07 |  | 0
0002 | S 1 1 221 | Postavitev in zavarovanje prečnega profila ostale javne ceste v ravninskem terenu | KOS | 5 |  | 0
1.2 Čiščenje terena
0001 | S 1 2 151 | Posek in odstranitev drevesa z deblom premera 11 do 30 cm ter odstranitev vej | KOS | 5 |  | 0
0002 | S 1 2 171 | Odstranitev panja s premerom 11 do 30 cm s predelavo | KOS | 5 |  | 0
0003 | S 1 2 111 | Odstranitev grmovja na redko porasli površini (do 50 % pokritega tlorisa) - ročno | M2 | 50 |  | 0
|  | 2 ZEMELJSKA DELA |  |  | ZEMELJSKA DELA SKUPAJ: | 0
2.1 Izkopi
0001 | S 2 1 112 | Površinski izkop plodne zemljine - 1. kategorije - strojno z odrivom do 50 m | M3 | 11 |  | 0
Opomba: Opomba:za ponovno vgradnjo!
0002 | S 2 1 224 | Široki izkop vezljive zemljine - 3. kategorije - strojno z nakladanjem | M3 | 110 |  | 0
0003 | S 2 1 114 | Površinski izkop plodne zemljine - 1. kategorije - strojno z nakladanjem | M3 | 124 |  | 0
2.2 Planum temeljnih tal
0001 | S 2 2 112 | Ureditev planuma temeljnih tal vezljive zemljine - 3. kategorije | M2 | 480 |  | 0
2.5 Brežine in zelenice
0001 | S 2 5 112 | Humuziranje brežine brez valjanja, v debelini do 15 cm - strojno | M2 | 30 |  | 0
0002 | S 2 5 137 | Humuziranje zelenice brez valjanja, v debelini nad 15 cm - strojno | M2 | 32 |  | 0
0003 | S 2 5 151 | Doplačilo za zatravitev s semenom | M2 | 62 |  | 0
2.9 Prevozi, razprostiranje in ureditev deponij materiala
0001 | S 2 9 131 | Razprostiranje odvečne plodne zemljine - 1. kategorije | M3 | 124 |  | 0
0002 | S 2 9 133 | Razprostiranje odvečne vezljive zemljine - 3. kategorije | M3 | 110 |  | 0
|  | 3 VOZIŠČNE KONSTRUKCIJE |  |  | VOZIŠČNE KONSTRUKCIJE SKUPAJ: | 0
3.1 Nosilne plasti
0001 | S 3 1 843 | Izdelava obrabnonosilne plasti bituminizirane zmesi AC 16 surf B 70/100 A4 Z3 v debelini 6 cm | M2 | 36 |  | 0
Opomba: Asfalt pri priključevanju na glavno cesto.
0002 | S 3 1 132 | Izdelava nevezane nosilne plasti enakomerno zrnatega drobljenca iz kamnine v debelini 21 do 30 cm | M3 | 145 |  | 0
Opomba: Tampon v debelini 38 cm!
3.2 Obrabne plasti
0001 | N 4 1 1 | Dobava in izdelava zapornega sloja peska 0-4mm v debelini 2 cm, vključno z valjanjem. | M2 | 250 |  | 0
3.6 Bankine
0001 | S 3 6 132 | Izdelava bankine iz drobljenca, široke 0,51 do 0,75 m | M3 | 3 |  | 0
|  | 1 PREDDELA | 0
|  | 2 ZEMELJSKA DELA | 0
|  | 3 VOZIŠČNE KONSTRUKCIJE | 0
|  | CENA SKUPAJ (brez DDV) | 0
|  | DDV (22%) | 0
|  | CENA SKUPAJ (z DDV) | 0

## 3_3_CES_K2_DP 3_faza 2
Projekt: Vzhodna obvoznica Murske Sobote 2.faza
Odsek: | Dostopna pot 3
Načrt: | 3/3 Načrt krožnega križišča K2
Faza: | PZI | POPIS DEL
Postavka | Normativ | Opis postavke | Enota | Količina | Cena za enoto | Cena skupaj
|  | 1 PREDDELA |  |  | PREDDELA SKUPAJ: | 0
1.1 Geodetska dela
0001 | S 1 1 121 | Obnova in zavarovanje zakoličbe osi trase ostale javne ceste v ravninskem terenu | KM | 0.074 |  | 0
0002 | S 1 1 221 | Postavitev in zavarovanje prečnega profila ostale javne ceste v ravninskem terenu | KOS | 5 |  | 0
|  | 2 ZEMELJSKA DELA |  |  | ZEMELJSKA DELA SKUPAJ: | 0
2.1 Izkopi
0001 | S 2 1 112 | Površinski izkop plodne zemljine - 1. kategorije - strojno z odrivom do 50 m | M3 | 20.5 |  | 0
Opomba: Opomba:za ponovno vgradnjo!
0002 | S 2 1 224 | Široki izkop vezljive zemljine - 3. kategorije - strojno z nakladanjem | M3 | 115 |  | 0
0003 | S 2 1 114 | Površinski izkop plodne zemljine - 1. kategorije - strojno z nakladanjem | M3 | 138.5 |  | 0
2.2 Planum temeljnih tal
0001 | S 2 2 112 | Ureditev planuma temeljnih tal vezljive zemljine - 3. kategorije | M2 | 530 |  | 0
2.5 Brežine in zelenice
0001 | S 2 5 112 | Humuziranje brežine brez valjanja, v debelini do 15 cm - strojno | M2 | 25 |  | 0
0002 | S 2 5 137 | Humuziranje zelenice brez valjanja, v debelini nad 15 cm - strojno | M2 | 85 |  | 0
0003 | S 2 5 151 | Doplačilo za zatravitev s semenom | M2 | 110 |  | 0
2.9 Prevozi, razprostiranje in ureditev deponij materiala
0001 | S 2 9 131 | Razprostiranje odvečne plodne zemljine - 1. kategorije | M3 | 138.5 |  | 0
0002 | S 2 9 133 | Razprostiranje odvečne vezljive zemljine - 3. kategorije | M3 | 115 |  | 0
|  | 3 VOZIŠČNE KONSTRUKCIJE |  |  | VOZIŠČNE KONSTRUKCIJE SKUPAJ: | 0
3.1 Nosilne plasti
0001 | S 3 1 843 | Izdelava obrabnonosilne plasti bituminizirane zmesi AC 16 surf B 70/100 A4 Z3 v debelini 6 cm | M2 | 27 |  | 0
Opomba: Asfalt pri priključevanju na glavno cesto.
0002 | S 3 1 132 | Izdelava nevezane nosilne plasti enakomerno zrnatega drobljenca iz kamnine v debelini 21 do 30 cm | M3 | 200 |  | 0
Opomba: Tampon debeline 38cm!
3.2 Obrabne plasti
0001 | N 1 1 101 | Dobava in izdelava zapornega sloja peska 0-4mm v debelini 2 cm, vključno z valjanjem. | M2 | 275 |  | 0
3.6 Bankine
0001 | S 3 6 132 | Izdelava bankine iz drobljenca, široke 0,51 do 0,75 m | M3 | 3 |  | 0
|  | 1 PREDDELA | 0
|  | 2 ZEMELJSKA DELA | 0
|  | 3 VOZIŠČNE KONSTRUKCIJE | 0
|  | CENA SKUPAJ (brez DDV) | 0
|  | DDV (22%) | 0
|  | CENA SKUPAJ (z DDV) | 0

## 3_4_MET_VOC MS_faza 2
Projekt:0966MET Načrt meteorne kanalizacije
Projekt: | Vzhodna obvozna cesta Murska Sobota od km 3+520 do km 6+940
Odsek: | Od križišča s Panonsko ulico odseka R1-232/1406 Murska Sobota - Lipovci do križišča pri Čardi odseka R1-232/1316 Martjanci - MS
Načrt: | 3/4 Načrt meteorne odvodnje od km 3+892 do km 5+000
Faza: | PZI | POPIS DEL
Postavka | Normativ | Opis postavke | Enota | Količina | Cena za enoto | Cena skupaj
|  | 1 PREDDELA |  |  | PREDDELA SKUPAJ: | 0
1.1 Geodetska dela
0001 | S 1 1 131 | Obnova in zavarovanje zakoličbe trase komunalnih vodov v ravninskem terenu | KM | 1.858 |  | 0
Opomba: Zakoličba glavnega kanala v dolžini L=602 m in zveznih cevi v dolžini L=1256 m.
0002 | S 1 1 231 | Postavitev in zavarovanje prečnega profila za komunalne vode v ravninskem terenu | KOS | 184 |  | 0
Opomba: Zakoličba požiralnikov, rev. jaškov, L.O., zadrževalnikov, iztokov in navezav na obstoječ jarek. Požiralniki: 95; Rev. jaški: 41; Iztoki: 22; Lovilec olj: 2; Zadrževalniki: 24 (6 kom na zad.)
1.2 Čiščenje terena
0001 | S 1 2 422 | Porušitev in odstranitev kanalizacije iz cevi s premerom 41 do 80 cm | M1 | 60 |  | 0
Opomba: Porušitev obstoječe meteorne kanalizacije vključno z nakladanjem in odvozom na trajno deponijo.
|  | 2 ZEMELJSKA DELA |  |  | ZEMELJSKA DELA SKUPAJ: | 0
2.1 Izkopi
0001 | S 2 1 224 | Široki izkop vezljive zemljine - 3. kategorije - strojno z nakladanjem | M3 | 2440 |  | 0
Opomba: Izkop za zadrževalnike in ponikalna polja.
0002 | S 2 1 314 | Izkop vezljive zemljine/zrnate kamnine - 3. kategorije za temelje, kanalske rove, prepuste, jaške in drenaže, širine do 1,0 m in globine do 1,0 m - strojno, planiranje dna ročno | M3 | 1767 |  | 0
0003 | S 2 1 364 | Izkop vezljive zemljine/zrnate kamnine - 3. kategorije za temelje, kanalske rove, prepuste, jaške in drenaže, širine 1,1 do 2,0 m in globine 1,1 do 2,0 m - strojno, planiranje dna ročno | M3 | 2152 |  | 0
Opomba: Vključno z opažem.
0004 | S 2 1 374 | Izkop vezljive zemljine/zrnate kamnine - 3. kategorije za temelje, kanalske rove, prepuste, jaške in drenaže, širine 1,1 do 2,0 m in globine 2,1 do 4,0 m - strojno, planiranje dna ročno | M3 | 1900 |  | 0
Opomba: Vključno z opažem.
0005 | S 2 8 111 | Dobava, vgraditev in vzdrževanje jeklene zagatne stene | M2 | 30 |  | 0
Opomba: Varovanje gradbene jame z zagatnicami, vključno z montažo in demontažo. Uporablja se kampadno.
0006 | S 2 1 996 | Začasno črpanje vode pri napredovanju izkopa navzdol v vseh kategorijah, s črpalko kapacitete 5 do 10 l/s | URA | 105 |  | 0
2.2 Planum temeljnih tal
0001 | S 2 2 113 | Ureditev planuma temeljnih tal zrnate kamnine - 3. kategorije | M2 | 3120 |  | 0
Opomba: Vključno z planumom zadrževalnikov, ponikalnih polj...
2.3 Ločilne, drenažne in filtrske plasti ter delovni plato
0001 | S 2 3 351 | Dobava in vgraditev čepaste folije | M2 | 1050 |  | 0
0002 | S 2 3 331 | Dobava in vgraditev geotekstilije za drenažno plast, po načrtu | M2 | 1700 |  | 0
Opomba: Dobava in vgradnja geotekstila (filc) za zadrževalnike in sicer za položitev na planum. Položi se tudi po brežinah zadrževalnikov.
0003 | S 2 3 216 | Izdelava filtrske plasti iz kamnitega materiala v debelini nad 40 cm | M3 | 500 |  | 0
Opomba: Izdelava nasutja v zadrževalnikih z izpranim prodom debeline 16 do 32 mm v debelini 50 cm.
2.4 Nasipi, zasipi, klini, posteljica in glinasti naboj
0001 | S 2 4 211 | Zasip z vezljivo zemljino - 3. kategorije - ročno | M3 | 3242 |  | 0
Opomba: Peščen material granulacije 0-32 mm s komprimacijo, v coni cevovoda v debelini 30 cm nad temenom, s komprimacijo v plasteh po 20 cm, zbitost 95% po Proctorju, vključno z nabavo in transportom material
0002 | S 2 4 212 | Zasip z vezljivo zemljino - 3. kategorije - strojno | M3 | 2420 |  | 0
Opomba: Zasip kanala izven cone cevovoda v plasteh po 20 cm in komprimiranje do stopnje 95% SPP po Proctorju, vključno z nabavo in transportom materiala.
2.5 Brežine in zelenice
0001 | S 2 5 122 | Humuziranje brežine z valjanjem, v debelini do 15 cm - strojno | M2 | 345 |  | 0
Opomba: Ureditev brežine zadrževalnikov.
0002 | S 2 5 151 | Doplačilo za zatravitev s semenom | M2 | 345 |  | 0
Opomba: Ureditev brežine zadrževalnikov.
2.6 Prevozi, razprostiranje in ureditev deponij materiala
0001 | S 2 9 163 | Nakladanje vezljive zemljine - 3. kategorije | M3 | 5839 |  | 0
0002 | S 2 9 116 | Prevoz materiala na razdaljo nad 3000 do 5000 m | T | 9930 |  | 0
Opomba: Prevoz na trajno deponijo.
0003 | S 2 9 133 | Razprostiranje odvečne vezljive zemljine - 3. kategorije | M3 | 5839 |  | 0
|  | 3 ODVODNJAVANJE |  |  |  | 0
3.1 Površinsko odvodnjavanje
0001 | S 4 1 142 | Tlakovanje jarka z lomljencem, debelina 20 cm, stiki zapolnjeni s cementno malto, na podložni plasti cementnega betona, debeli 15 cm | M2 | 180 |  | 0
Opomba: Ureditev vtokov v vtočni jašek, ureditev iztokov v odvodnik (jarek, vodotok, zadrževalnik...)
0002 | S 4 5 211 | Izdelava poševne vtočne ali iztočne glave prepusta krožnega prereza iz cementnega betona s premerom 30 do 40 cm | KOS | 21 |  | 0
Opomba: AB glava DN 200 mm - 14 kom AB glava DN 300 mm - 5 kom AB glava DN 400 mm - 2 kom
0003 | S 4 5 213 | Izdelava poševne vtočne ali iztočne glave prepusta krožnega prereza iz cementnega betona s premerom 60 cm | KOS | 1 |  | 0
0004 | N 1 1 101 | Izdelava protipovratne lopute iz umetne mase okroglega prereza 20 cm z dobavo in montažo. | KOS | 1 |  | 0
0005 | N 1 1 109 | Izdelava protipovratne lopute iz umetne mase okroglega prereza 40 cm z dobavo in montažo. | KOS | 1 |  | 0
0006 | N 1 1 108 | Izdelava protipovratne lopute iz umetne mase okroglega prereza 60 cm z dobavo in montažo. | KOS | 1 |  | 0
3.2 Globinsko odvodnjavanje - kanalizacija
0001 | S 4 3 122 | Izdelava kanalizacije iz cevi iz polipropilena, vključno s podložno plastjo iz zmesi kamnitih zrn, premera 20 cm, v globini do 1,0 m | M1 | 1256 |  | 0
Opomba: Požiralniške zveze. Posteljica=10cm+D/10, s komprimacijo do stopnje 97% SPP. Obodna togost SN 8.
0002 | S 4 3 123 | Izdelava kanalizacije iz cevi iz polipropilena, vključno s podložno plastjo iz zmesi kamnitih zrn, premera 25 cm, v globini do 1,0 m | M1 | 216 |  | 0
Opomba: Posteljica=10cm+D/10, s komprimacijo do stopnje 97% SPP. Obodna togost SN 8.
0003 | S 4 3 124 | Izdelava kanalizacije iz cevi iz polipropilena, vključno s podložno plastjo iz zmesi kamnitih zrn, premera 30 cm, v globini do 1,0 m | M1 | 218 |  | 0
Opomba: Posteljica=10cm+D/10, s komprimacijo do stopnje 97% SPP. Obodna togost SN 8.
0004 | S 4 3 125 | Izdelava kanalizacije iz cevi iz polipropilena, vključno s podložno plastjo iz zmesi kamnitih zrn, premera 40 cm, v globini do 1,0 m | M1 | 106 |  | 0
Opomba: Posteljica=10cm+D/10, s komprimacijo do stopnje 97% SPP. Obodna togost SN 8.
0005 | S 4 3 126 | Izdelava kanalizacije iz cevi iz polipropilena, vključno s podložno plastjo iz zmesi kamnitih zrn, premera 50 cm, v globini do 1,0 m | M1 | 46 |  | 0
Opomba: Posteljica=10cm+D/10, s komprimacijo do stopnje 97% SPP. Obodna togost SN 8.
0006 | S 4 3 127 | Izdelava kanalizacije iz cevi iz polipropilena, vključno s podložno plastjo iz zmesi kamnitih zrn, premera 60 cm, v globini do 1,0 m | M1 | 16 |  | 0
Opomba: Posteljica=10cm+D/10, s komprimacijo do stopnje 97% SPP. Obodna togost SN 8.
0007 | S 4 3 511 | Doplačilo za izdelavo kanalizacije v globini 1,1 do 2 m s cevmi premera do 30 cm | M1 | 1690 |  | 0
0008 | S 4 3 512 | Doplačilo za izdelavo kanalizacije v globini 1,1 do 2 m s cevmi premera 31 do 60 cm | M1 | 168 |  | 0
0009 | S 4 3 521 | Doplačilo za izdelavo kanalizacije v globini 2,1 do 4 m s cevmi premera do 30 cm | M1 | 842 |  | 0
0010 | S 4 3 522 | Doplačilo za izdelavo kanalizacije v globini 2,1 do 4 m s cevmi premera 31 do 60 cm | M1 | 168 |  | 0
0011 | S 4 3 292 | Obbetoniranje cevi za kanalizacijo s cementnim betonom C 16/20, po detajlu iz načrta, premera 20 cm | M1 | 395 |  | 0
0012 | S 4 3 293 | Obbetoniranje cevi za kanalizacijo s cementnim betonom C 16/20, po detajlu iz načrta, premera 25 cm | M1 | 80 |  | 0
0013 | S 4 3 294 | Obbetoniranje cevi za kanalizacijo s cementnim betonom C 16/20, po detajlu iz načrta, premera 30 cm | M1 | 39 |  | 0
0014 | S 4 3 295 | Obbetoniranje cevi za kanalizacijo s cementnim betonom C 16/20, po detajlu iz načrta, premera 40 cm | M1 | 13 |  | 0
0015 | S 4 3 297 | Obbetoniranje cevi za kanalizacijo s cementnim betonom C 16/20, po detajlu iz načrta, premera 60 cm | M1 | 8 |  | 0
0016 | N 1 3 101 | Izvedba vseh potrebnih del pri izvedbi križanja komunalnega kanala s predvidenim komunalnim vodom (NN vod) vključno z potrebnim zavarovanjem. | KOS | 5 |  | 0
0017 | N 1 3 102 | Izvedba vseh potrebnih del pri izvedbi križanja komunalnega kanala s predvidenim komunalnim vodom (SN vod) vključno z potrebnim zavarovanjem. | KOS | 26 |  | 0
0018 | N 1 3 103 | Izvedba vseh potrebnih del pri izvedbi križanja komunalnega kanala s predvidenim komunalnim vodom (JR) vključno z potrebnim zavarovanjem. | KOS | 90 |  | 0
0019 | N 1 3 104 | Izvedba vseh potrebnih del pri izvedbi križanja komunalnega kanala s predvidenim komunalnim vodom (KRS) vključno z potrebnim zavarovanjem. | KOS | 58 |  | 0
Opomba: 29x telemach; 29x T2
0020 | N 1 3 105 | Izvedba vseh potrebnih del pri izvedbi križanja komunalnega kanala s predvidenim komunalnim vodom (TK) vključno z potrebnim zavarovanjem. | KOS | 14 |  | 0
0021 | N 1 3 106 | Izvedba vseh potrebnih del pri izvedbi križanja komunalnega kanala s predvidenim komunalnim vodom (plinovod) vključno z potrebnim zavarovanjem. | KOS | 5 |  | 0
0022 | N 1 3 107 | Izvedba vseh potrebnih del pri izvedbi križanja komunalnega kanala s predvidenim komunalnim vodom (komunalna kanalizacija) vključno z potrebnim zavarovanjem. | KOS | 2 |  | 0
0023 | N 1 3 108 | Izvedba vseh potrebnih del pri izvedbi križanja komunalnega kanala s predvidenim komunalnim vodom (vodovod) vključno z potrebnim zavarovanjem. | KOS | 6 |  | 0
0024 | N 1 3 109 | Izvedba vseh potrebnih del pri izvedbi križanja komunalnega kanala z obstoječim komunalnim vodom (NN vod) vključno z potrebnim zavarovanjem. | KOS | 3 |  | 0
0025 | N 1 3 110 | Izvedba vseh potrebnih del pri izvedbi križanja komunalnega kanala z obstoječim komunalnim vodom (SN vod) vključno z potrebnim zavarovanjem. | KOS | 3 |  | 0
0026 | N 1 3 112 | Izvedba vseh potrebnih del pri izvedbi križanja komunalnega kanala z obstoječim komunalnim vodom (KRS) vključno z potrebnim zavarovanjem. | KOS | 6 |  | 0
0027 | N 1 3 113 | Izvedba vseh potrebnih del pri izvedbi križanja komunalnega kanala z obstoječim komunalnim vodom (TK) vključno z potrebnim zavarovanjem. | KOS | 12 |  | 0
0028 | N 1 3 114 | Izvedba vseh potrebnih del pri izvedbi križanja komunalnega kanala z obstoječim komunalnim vodom (plinovod) vključno z potrebnim zavarovanjem. | KOS | 14 |  | 0
Opomba: 9x distribucijski plinovod; 5x prenosni plinovod
0029 | N 1 3 115 | Izvedba vseh potrebnih del pri izvedbi križanja komunalnega kanala z obstoječim komunalnim vodom (komunalna kanalizacija) vključno z potrebnim zavarovanjem. | KOS | 2 |  | 0
0030 | N 1 3 116 | Izvedba vseh potrebnih del pri izvedbi križanja komunalnega kanala z obstoječim komunalnim vodom (vodovod) vključno z potrebnim zavarovanjem. | KOS | 14 |  | 0
0031 | N 1 3 117 | Izvedba vseh potrebnih del pri izvedbi križanja komunalnega kanala z obstoječim komunalnim vodom (mešana kanalizacija) vključno z potrebnim zavarovanjem. | KOS | 13 |  | 0
0032 | S 4 3 831 | Preskus tesnosti cevi premera do 20 cm | M1 | 1256 |  | 0
0033 | S 4 3 832 | Preskus tesnosti cevi premera 21 do 50 cm | M1 | 566 |  | 0
0034 | S 4 3 833 | Preskus tesnosti cevi premera nad 50 cm | M1 | 16 |  | 0
0035 | S 4 3 841 | Pregled vgrajenih cevi s TV kamero | M1 | 1838 |  | 0
3.3 Jaški
0001 | S 4 4 432 | Izdelava jaška iz polipropilena, krožnega prereza s premerom 50 cm, globokega 1,0 do 1,5 m | KOS | 1 |  | 0
Opomba: Požiralnik, 50 cm peskolova.
0002 | S 4 4 433 | Izdelava jaška iz polipropilena, krožnega prereza s premerom 50 cm, globokega 1,5 do 2,0 m | KOS | 20 |  | 0
Opomba: Požiralnik, 50 cm peskolova.
0003 | S 4 4 434 | Izdelava jaška iz polipropilena, krožnega prereza s premerom 50 cm, globokega 2,0 do 2,5 m | KOS | 72 |  | 0
Opomba: Požiralnik, 50 cm peskolova.
0004 | S 4 4 435 | Izdelava jaška iz polipropilena, krožnega prereza s premerom 50 cm, globokega nad 2,5 m | KOS | 1 |  | 0
Opomba: Požiralnik, 50 cm peskolova.
0005 | S 4 4 162 | Izdelava jaška iz cementnega betona, krožnega prereza s premerom 80 cm, globokega 1,0 do 1,5 m | KOS | 1 |  | 0
0006 | S 4 4 163 | Izdelava jaška iz cementnega betona, krožnega prereza s premerom 80 cm, globokega 1,5 do 2,0 m | KOS | 15 |  | 0
0007 | S 4 4 164 | Izdelava jaška iz cementnega betona, krožnega prereza s premerom 80 cm, globokega 2,0 do 2,5 m | KOS | 1 |  | 0
0008 | S 4 4 172 | Izdelava jaška iz cementnega betona, krožnega prereza s premerom 100 cm, globokega 1,0 do 1,5 m | KOS | 1 |  | 0
Opomba: Z bočnim vtokom kanalete oz. jarka. Vtok se tlakuje.
0009 | S 4 4 173 | Izdelava jaška iz cementnega betona, krožnega prereza s premerom 100 cm, globokega 1,5 do 2,0 m | KOS | 2 |  | 0
0010 | S 4 4 174 | Izdelava jaška iz cementnega betona, krožnega prereza s premerom 100 cm, globokega 2,0 do 2,5 m | KOS | 7 |  | 0
0011 | S 4 4 175 | Izdelava jaška iz cementnega betona, krožnega prereza s premerom 100 cm, globokega nad 2,5 m | KOS | 14 |  | 0
Opomba: 12x globine 2,5 do 3,0 m 1x globine 3,0 do 3,5 m 1x globine 3,5 do 4,0 m
0012 | N 1 2 106 | Nabava, transport in vgrajevanje (izkop, podložni beton, spust, zasip) betonskega tipskega usedalnika in koalescenčnega separatorja ogljikovodikov z razbremenilnikom, Qmax=99,07 l/s, Qkrit=8,74 l/s, volumen usedalnika je 1m3. | KOS | 1 |  | 0
Opomba: Lovilec olj LO-1.
0013 | N 1 2 107 | Nabava, transport in vgrajevanje (izkop, podložni beton, spust, zasip) betonskega tipskega usedalnika in koalescenčnega separatorja ogljikovodikov z razbremenilnikom, Qmax=15,35 l/s, Qkrit=1,46 l/s, volumen usedalnika je 1m3. | KOS | 1 |  | 0
Opomba: Lovilec olj LO-2.
0014 | N 1 2 108 | Nabava, transport in vgrajevanje (izkop, podložni beton, spust, zasip) betonskega tipskega usedalnika in koalescenčnega separatorja ogljikovodikov z razbremenilnikom, Qmax=86,21 l/s, Qkrit=7,42 l/s, volumen usedalnika je 1m3. | KOS | 1 |  | 0
Opomba: Lovilec olj LO-3.
0015 | N 1 2 109 | Nabava, transport in izvedba ponikalnega polja iz ponikalnih komor (dimenzije: d=1,2m; š=0,6m in v=0,5m), vključno z pranim drobljencevm in geotekstilom - komplet. | KOM | 114 |  | 0
Opomba: Ponikalno polje 1; dolžine 22 m, širine 3,5 m in višine 0,5 m.
0016 | S 4 4 854 | Dobava in vgraditev rešetke iz duktilne litine z nosilnostjo 400 kN, s prerezom 400/400 mm | KOS | 67 |  | 0
0017 | S 4 4 961 | Dobava in vgraditev pokrova iz duktilne litine z nosilnostjo 250 kN, krožnega prereza s premerom 500 mm | KOS | 28 |  | 0
Opomba: S protihrupno tesnilno gumo in zaklepom.
0018 | S 4 4 962 | Dobava in vgraditev pokrova iz duktilne litine z nosilnostjo 250 kN, krožnega prereza s premerom 600 mm | KOS | 38 |  | 0
Opomba: S protihrupno tesnilno gumo in zaklepom.
0019 | S 4 4 972 | Dobava in vgraditev pokrova iz duktilne litine z nosilnostjo 400 kN, krožnega prereza s premerom 600 mm | KOS | 3 |  | 0
Opomba: S protihrupno tesnilno gumo in dvojnim simetričnim zaklepom, ventilacijske odprtine.
0020 | N 1 2 101 | Priključevanje predvidenih cevi PP DN 200 na projektiran jašek, vključno s kronsko navrtavo, gumi tesnilom in vsemi deli. | KOM | 246 |  | 0
Opomba: Priključevanje na jašek 79 kom. Priključevanje na požiralnik 167 kom.
0021 | N 1 2 102 | Priključevanje predvidenih cevi PP DN 200 mm na projektiran kanal iz polipropilena. Priključevanje z vgradnjo T-komada, vključno s tesnili in vsemi deli. | KOM | 10 |  | 0
Opomba: Priključevanje na cev: - DN 200/200: 6 kom - DN 250/200: 1 kom - DN 300/200: 1 kom - DN 400/200: 2 kom
0022 | S 4 4 797 | Preskus tesnosti jaška premera do 50 cm | KOS | 111 |  | 0
0023 | S 4 4 798 | Preskus tesnosti jaška premera 60 do 80 cm | KOS | 17 |  | 0
0024 | S 4 4 799 | Preskus tesnosti jaška premera nad 80 cm | KOS | 24 |  | 0
|  | 1 PREDDELA | 0
|  | 2 ZEMELJSKA DELA | 0
|  | 3 ODVODNJAVANJE | 0
|  | CENA SKUPAJ (brez DDV) | 0
|  | DDV (22%) | 0
|  | CENA SKUPAJ (z DDV) | 0

## 3_5_MET_VOC MS_faza 2
Projekt: Vzhodna obvoznica Murske Sobote 2.faza
Odsek: | OBVOZNA CESTA
Načrt: | 3/5 Načrt meteorne odvodnje od km 5+000 do km 6+940
Faza: | PZI | POPIS DEL
| Postavka | Normativ | Opis postavke | Opomba postavke | Enota | Količina | Cena za enoto | Vrednost
1 ODVODNJAVANJE | [7 empty] | 0
1.1 Krožišče K-3 | [7 empty] | 0
1.1.1 Geodetska dela | [7 empty] | 0
| 0001 | N 1 1 238 | Zakoličba predvidene trase kanalizacije |  | KM | 0.2418 |  | 0
| 0002 | S 1 1 113 | Ponovno zakoličenje in zavarovanje zakoličbe trase med delom |  | KM | 0.2418 |  | 0
1.1.2 Izkopi | [7 empty] | 0
| 0001 | S 2 1 234 | Široki izkop zrnate kamnine - 3. kategorije - strojno z nakladanjem |  | M3 | 236 |  | 0
1.1.3 Nasipi | [7 empty] | 0
| 0001 | N 1 1 105 | Dobava in vgraditev peščenega materiala za peščeno posteljico (0-8 mm) s komprimacijo nosilnih tal do zbitosti 97% SPP. |  | M3 | 22 |  | 0
| 0002 | N 1 1 237 | Vgrajevanje zasipa z dobavo kvalitetnega materiala za izdelavo zemeljskega planuma 3. kategorije. | Z granulacijo od 8-32 mm za zasip cevi, vgrajevanje po plasteh 30 cm. | M3 | 72 |  | 0
1.1.4 Kanalizacija | [7 empty] | 0
| 0001 | N 2 1 104 | Dobava in montaža peskolova PE nazivnega premera DN500, globine do 2.0 m z 0,5m usedalnika.Stikovanje s spojkami iz rebrastega PE.Všteta tudi izdelava betonskega okvirja in LTŽ pokrov (250 kN ), peskolov vgrajen pod robnikom. |  | KOS | 12 |  | 0
| 0002 | N 2 1 146 | Izdelava kanalizacije iz cevi iz plastičnih mas, vgrajenih na planumu izkopa, premera 250 mm. | PVC cevi fi 250 trdnosti SN8. | M1 | 92.5 |  | 0
| 0003 | N 2 1 147 | Izdelava kanalizacije iz cevi iz plastičnih mas, vgrajenih na planumu izkopa, premera 300 mm. | PVC cevi fi 300 trdnosti SN8. | M1 | 26 |  | 0
| 0004 | N 2 1 140 | Obbetoniranje kanalizacijskih cevi z betonom C16/20. Obbetoniranje se izvede pod voziščno konstrukcijo. |  | M1 | 89 |  | 0
| 0005 | N 2 1 106 | Izdelava kanalizacije iz cevi iz plastičnih mas, vgrajenih na planumu izkopa, premera 20 cm | PVC cevi fi 200 trdnosti SN8. | M1 | 104 |  | 0
| 0006 | N 2 1 117 | Čiščenje kanala po končanih delih |  | M1 | 222.5 |  | 0
| 0007 | N 2 1 119 | Snemanje izgrajene kanalizacije s kamero |  | M1 | 222.5 |  | 0
| 0008 | N 2 1 120 | Preizkus tesnosti kanala z izdelavo končnega poročila |  | M1 | 222.5 |  | 0
| 0009 | N 2 1 138 | Dobava in vgradnja revizisjkih jaškov z betonskim vencem in LTŽ pokrovom 250kN. |  | KOS | 6 |  | 0
| 0010 | N 2 1 139 | Dobava in vgradnja komplet iztočne betonske glave za kanalizacijsko cev. Iztoki narejen v obcestni jarek, vključno z tlakovanjem. |  | KOS | 1 |  | 0
1.2 Krožišče K-4 | [7 empty] | 0
1.2.1 Geodetska dela | [7 empty] | 0
| 0001 | S 1 1 113 | Ponovno zakoličenje in zavarovanje zakoličbe trase med delom |  | KM | 0.245 |  | 0
| 0002 | N 1 1 238 | Zakoličba predvidene trase kanalizacije |  | KM | 0.245 |  | 0
1.2.2 Izkopi | [7 empty] | 0
| 0001 | S 2 1 234 | Široki izkop zrnate kamnine - 3. kategorije - strojno z nakladanjem |  | M3 | 322 |  | 0
1.2.3 Nasipi | [7 empty] | 0
| 0001 | N 1 1 105 | Dobava in vgraditev peščenega materiala za peščeno posteljico (0-8 mm) s komprimacijo nosilnih tal do zbitosti 97% SPP. |  | M3 | 27 |  | 0
| 0002 | N 1 1 237 | Vgrajevanje zasipa z dobavo kvalitetnega materiala za izdelavo zemeljskega planuma 3. kategorije. | Z granulacijo od 8-32 mm za zasip cevi, vgrajevanje po plasteh 30 cm. | M3 | 89 |  | 0
1.2.4 Kanalizacija | [7 empty] | 0
| 0001 | N 2 1 104 | Dobava in montaža peskolova PE nazivnega premera DN500, globine do 2.0 m z 0,5m usedalnika.Stikovanje s spojkami iz rebrastega PE.Všteta tudi izdelava betonskega okvirja in LTŽ pokrov (250 kN ), peskolov vgrajen pod robnikom. |  | KOS | 12 |  | 0
| 0002 | N 2 1 146 | Izdelava kanalizacije iz cevi iz plastičnih mas, vgrajenih na planumu izkopa, premera 250 mm. | PVC cevi fi 250 trdnosti SN8. | M1 | 99 |  | 0
| 0003 | N 2 1 147 | Izdelava kanalizacije iz cevi iz plastičnih mas, vgrajenih na planumu izkopa, premera 300 mm. | PVC cevi fi 300 trdnosti SN8. | M1 | 35 |  | 0
| 0004 | N 2 1 106 | Izdelava kanalizacije iz cevi iz plastičnih mas, vgrajenih na planumu izkopa, premera 20 cm | PVC cevi fi 200 trdnosti SN8. | M1 | 96.8 |  | 0
| 0005 | N 2 1 117 | Čiščenje kanala po končanih delih |  | M1 | 231 |  | 0
| 0006 | N 2 1 119 | Snemanje izgrajene kanalizacije s kamero |  | M1 | 231 |  | 0
| 0007 | N 2 1 120 | Preizkus tesnosti kanala z izdelavo končnega poročila |  | M1 | 231 |  | 0
| 0008 | N 2 1 138 | Dobava in vgradnja revizisjkih jaškov z betonskim vencem in LTŽ pokrovom 250kN. |  | KOS | 4 |  | 0
| 0009 | N 2 1 139 | Dobava in vgradnja komplet iztočne betonske glave za kanalizacijsko cev. Iztoki narejen v obcestni jarek, vključno z tlakovanjem. |  | KOS | 1 |  | 0
| 0010 | N 2 1 140 | Obbetoniranje kanalizacijskih cevi z betonom C16/20. Obbetoniranje se izvede pod voziščno konstrukcijo. |  | M1 | 96 |  | 0
1.3 Podvoz Nemčavci | [7 empty] | 0
1.3.1 Geodetska dela | [7 empty] | 0
| 0001 | S 1 1 113 | Ponovno zakoličenje in zavarovanje zakoličbe trase med delom |  | KM | 0.086 |  | 0
| 0002 | N 1 1 238 | Zakoličba predvidene trase kanalizacije |  | KM | 0.086 |  | 0
1.3.2 Nasipi | [7 empty] | 0
| 0001 | N 1 1 105 | Dobava in vgraditev peščenega materiala za peščeno posteljico (0-8 mm) s komprimacijo nosilnih tal do zbitosti 97% SPP. |  | M3 | 9 |  | 0
| 0002 | N 1 1 237 | Vgrajevanje zasipa z dobavo kvalitetnega materiala za izdelavo zemeljskega planuma 3. kategorije. | Z granulacijo od 8-32 mm za zasip cevi, vgrajevanje po plasteh 30 cm. | M3 | 30 |  | 0
1.3.3 Kanalizacija | [7 empty] | 0
| 0001 | N 2 1 148 | Dobava in montaža peskolova PE nazivnega premera DN500, globine do 2.0 m z 0,5m usedalnika.Stikovanje s spojkami iz rebrastega PE.Všteta tudi izdelava betonskega okvirja in LTŽ rešetka 400x400 (400 kN ). | Podvoz Nemčavci. | KOS | 5 |  | 0
| 0002 | N 2 1 149 | Dobava in vgradnja revizisjkih jaškov z betonskim vencem in LTŽ pokrovom 400kN. |  | KOS | 5 |  | 0
| 0003 | N 2 1 137 | Dobava in vgradnja priključka za PVC cev na jašek črpališča. Priključek se izvede v vodotesni obliki. |  | KOS | 1 |  | 0
| 0004 | N 2 1 106 | Izdelava kanalizacije iz cevi iz plastičnih mas, vgrajenih na planumu izkopa, premera 20 cm | PVC cevi fi 200 trdnosti SN8. | M1 | 86 |  | 0
| 0005 | N 2 1 117 | Čiščenje kanala po končanih delih |  | M1 | 86 |  | 0
| 0006 | N 2 1 119 | Snemanje izgrajene kanalizacije s kamero |  | M1 | 86 |  | 0
| 0007 | N 2 1 120 | Preizkus tesnosti kanala z izdelavo končnega poročila |  | M1 | 86 |  | 0
2 ZADRŽEVALNI BAZEN IN JARKI | [7 empty] | 0
2.1 Geodetska dela | [7 empty] | 0
| 0001 | N 2 1 141 | Zakoličba jarkov, zadrževalnih bazeov, prepustov,.. | vključno z postavitvijo profilov | KM | 0.65 |  | 0
| 0002 | S 1 1 113 | Ponovno zakoličenje in zavarovanje zakoličbe trase med delom |  | KM | 0.65 |  | 0
2.2 Odvodnja jarkov, prepusti bazeni | [7 empty] | 0
| 0001 | N 2 1 142 | Izvedba zemeljskih jarkov, vključno z potrebnim izkopom, utrjevanjem dna, brežine ter humiziranjem. |  | M1 | 605 |  | 0
| 0002 | N 2 1 145 | Dobava in vgraditev proti povratne lopute - iztočna glava v Martjanski potok fi 600 mm. |  | KOS | 1 |  | 0
| 0003 | N 2 1 144 | Komplet izvedba zadrževalnega bazena z izvedbo betonskega prelivnega jaška, | Vključno z izkopom, tlakovanjem ter betonsko cevjo fi600. | KOS | 2 |  | 0
| 0004 | S 4 5 114 | Izdelava prepusta krožnega prereza iz cevi iz cementnega betona s premerom 60 cm |  | M1 | 46 |  | 0
| 0005 | S 4 5 213 | Izdelava poševne vtočne ali iztočne glave prepusta krožnega prereza iz cementnega betona s premerom 60 cm |  | KOS | 16 |  | 0
| 0006 | N 2 1 143 | Dobava in vgradnja prepusta škatlastega prereza iz cementnega betona 120x100. |  | M1 | 10 |  | 0
[7 empty] | Skupaj | 0
[7 empty] | DDV(22%) | 0
[7 empty] | Skupaj z DDV | 0

## 3_6_PODVOZ LC_faza 2
Projekt: Vzhodna obvoznica Murske Sobote 2.faza
Načrt: | 3/6 Načrt podvoza lokalne ceste in stare struge Ledave
Faza: | PZI | POPIS DEL
Postavka | Normativ | Opis postavke | Enota | Količina | Cena za enoto | Cena skupaj
|  | 1 PREDDELA |  | PREDDELA SKUPAJ |  | 0
1.1 Geodetska dela
0001 | S 1 1 313 | Postavitev in zavarovanje profilov za zakoličbo objekta s površino nad 100 m2 | KOS | 3 |  | 0
0002 | S 1 1 322 | Določitev in preverjanje položajev, višin in smeri pri gradnji objekta s površino nad 200 do 500 m2 | KOS | 1 |  | 0
1.3 Ostala preddela
1.3.2 Pripravljalna dela pri objektih
0001 | S 1 3 271 | Dobava in postavitev nepremičnega delovnega odra za izvajanje del na spodnjem delu nosilne konstrukcije, višina odra do 5,0 m | M2 | 311 |  | 0
1.3.3 Začasni objekti
0001 | S 1 3 311 | Organizacija gradbišča - postavitev začasnih objektov | KOS | 1 |  | 0
0002 | S 1 3 312 | Organizacija gradbišča - odstranitev začasnih objektov | KOS | 1 |  | 0
|  | 2 ZEMELJSKA DELA |  | ZEMELJSKA DELA SKUPAJ |  | 0
2.1 Izkopi
0001 | S 2 1 434 | Izkop vezljive zemljine/zrnate kamnine - 3. kategorije za gradbene jame za objekte, globine 2,1do 4,0 m - strojno, planiranje dna ročno | M3 | 1068 |  | 0
2.4 Nasipi, zasipi, klini, posteljica in glinasti naboj
0001 | S 2 4 214 | Zasip z zrnato kamnino - 3. kategorije - strojno. | M3 | 500 |  | 0
Opomba:
Zasip za oporniki 1 in 2 je upoštevan do kote raščenega terena pod objektom pa do kote temeljnih gred pilotov. Zasip se izvede z materialom iz izkopa.
0002 | S 2 4 326 | Izdelava klina iz zrnate kamnine - 3. kategorije z dobavo iz gramoznice. | M3 | 472 |  | 0
Opomba:
Zasip za oporniki in krili opornikov 1 in 2. obračunan od kote raščenega terena do prehodne plošče.
2.7 Koli in vodnjaki
0001 | S 2 7 115 | Izdelava uvrtanih kolov iz ojačenega cementnega betona, sistema Benotto, premera 120 cm, izkop v vezljivi zemljini/zrnati kamnini, dolžine do 10 m | M1 | 54 |  | 0
Opomba:
količine za 1 m' pilota: - izkop 1,13 m3 -beton C25/30 1,13 m3 - armatura 150, 0 kg
0002 | S 2 7 165 | Obsekanje uvrtanih kolov iz ojačenega cementnega betona, premera 120 cm | KOS | 6 |  | 0
2.9 Prevozi, razprostiranje in ureditev deponij materiala
0001 | S 2 9 163 | Nakladanje vezljive zemljine - 3. kategorije | M3 | 710 |  | 0
Opomba:
V postavki je upoštevan transport na razdalji do 5 km ter ureditev deponije.
|  | 3 VOZIŠČNE KONSTRUKCIJE |  | VOZIŠČNE KONSTRUKCIJE SKUPAJ |  | 0
3.2.2 Vezane asfaltne obrabne in zaporne plasti - bitumenski betoni
0001 | S 3 2 233 | Izdelava obrabne in zaporne plasti bituminizirane zmesi AC 8 surf PmB 45/80-65 A2 v debelini 3,5 cm | M2 | 160.3 |  | 0
Opomba:
Zaščitna plast hidroizolacije. SMA 11 Pmb 45/80-65 A3
0002 | S 3 2 268 | Izdelava obrabne in zaporne plasti bituminizirane zmesi AC 11 surf PmB 45/80-65 A2 v debelini 4 cm | M2 | 160.3 |  | 0
Opomba:
Obrabna plast vozišča. SMA 11 Pmb 45/80-65 A3
3.5.2 Robniki
0001 | S 3 5 281 | Dobava in vgraditev robnika na objektu iz naravnega kamna s prerezom 20/13 cm | M1 | 46 |  | 0
0002 | S 3 5 282 | Dobava in vgraditev robnika na objektu iz naravnega kamna s prerezom 20/23 cm | M1 | 20 |  | 0
|  | 4 ODVODNJAVANJE |  | ODVODNJAVANJE SKUPAJ |  | 0
4.1 Površinsko odvodnjavanje
0001 | S 4 1 141 | Tlakovanje jarka z lomljencem, debelina 20 cm, stiki zapolnjeni s cementno malto, na podložni plasti cementnega betona, debeli 10 cm | M2 | 236 |  | 0
Opomba:
Tlakovanje potoka pod in zunaj objekta, vključno s pripravo podloge.
0002 | S 4 1 511 | Zavarovanje pete brežine jarka z lomljencem, večjim od 0,1 m3/kos | M3 | 1.7 |  | 0
Opomba:
-zaščitni talni prag
4.3 Globinsko odvodnjavanje - kanalizacija
0001 | S 4 3 711 | Dobava in vgraditev mostnega izlivnika ali čistilnega kosa s talnim vtokom; sestavni deli izlivnika so iz sive litine in bituminizirani (po načrtu) | KOS | 2 |  | 0
Opomba:
Izlivniki s prostim odtokom.
0002 | S 4 3 612 | Izdelava kanalizacije na premostitvenem objektu iz proti koroziji odpornih litoželeznih cevi premera 125 mm, vključno z vsem proti koroziji odpornim ali nerjavnim pritrdilnim materialom | M1 | 9.5 |  | 0
Opomba:
Odvodne cevi od izlivnika do iztoka v korito Ledave; vse po detajlu iz projekta.
0003 | S 4 3 731 | Dobava in vgraditev proti koroziji odporne cevke za odvajanje pronicujoče vode. | KOS | 3 |  | 0
Opomba:
Cevke s prostim odtokom.
|  | 5 GRADBENA IN OBRTNIŠKA DELA | GRADBENA IN OBRTNIŠKA DELA SKUPAJ |  |  | 0
5.1 Tesarska dela
0001 | S 5 1 211 | Izdelava podprtega opaža za ravne temelje | M2 | 90.6 |  | 0
0002 | S 5 1 333 | Izdelava dvostranskega vezanega opaža za raven zid, visok 4,1 do 6 m | M2 | 422 |  | 0
Opomba:
Opaž sten 1 in 2 in kril.
0003 | S 5 1 441 | Izdelava opaža za okrogel ali ovalen steber, visok do 12 m | M2 | 30.6 |  | 0
0004 | S 5 1 613 | Izdelava podprtega opaža za ravno ploščo s podporo, visoko 4,1 do 6 m | M2 | 243.6 |  | 0
0005 | S 5 1 771 | Izdelava opaža za .............. | M2 | 17.6 |  | 0
Opomba:
Prehodne plošče.
0006 | S 5 1 712 | Izdelava obešenega opaža robnega venca na premostitvenem, opornem in podpornem objektu | M2 | 57.3 |  | 0
5.2 Dela z jeklom za ojačitev
0001 | S 5 2 222 | Dobava in postavitev rebrastih žic iz visokovrednega naravno trdega jekla B St 500 S s premerom do 12 mm, za srednje zahtevno ojačitev | KG | 6900 |  | 0
0002 | N 2 1 233 | Dobava in postavitev rebrastih žic iz visokovrednega naravno trdnega jekla BSt500S s premazom 14 mm in večjim za srednje zahtevno ojačitev. | KG | 51620 |  | 0
5.3 Dela s cementnim betonom
0001 | S 5 3 151 | Dobava in vgraditev podložnega cementnega betona C12/15 v prerez do 0,15 m3/m2 | M3 | 12.5 |  | 0
Opomba:
Beton pod temeljnimi nosilci in prehodnimi ploščami in zaščitni prag.
0002 | S 5 3 311 | Dobava in vgraditev ojačenega cementnega betona C25/30 v točkovne temelje ali temeljne blazine | M3 | 58 |  | 0
Opomba:
Stopnja izpostavljenosti XC2.
0003 | S 5 3 314 | Dobava in vgraditev ojačenega cementnega betona C25/30 v prehodne plošče | M3 | 20.9 |  | 0
Opomba:
Stopnja izpostavljenosti XC2.
0004 | S 5 3 317 | Dobava in vgraditev ojačenega cementnega betona C25/30 v stene opornikov, krilnih zidov, kril in vmesnih podpor | M3 | 103.8 |  | 0
Opomba:
Stopnja izpostavljenosti XD1, XF2.
0005 | S 5 3 338 | Dobava in vgraditev ojačenega cementnega betona C25/30 v hodnike in robne vence na premostitvenih objektih in podpornih ali opornih konstrukcijah | M3 | 19.5 |  | 0
Opomba:
C30/37, XD3,XF4
0006 | S 5 3 351 | Dobava in vgraditev ojačenega cementnega betona C30/37 v stebre pravokotnega ali okroglega prereza | M3 | 8 |  | 0
0007 | S 5 3 361 | Dobava in vgraditev ojačenega cementnega betona C30/37 v prekladno konstrukcijo tipa polne plošče | M3 | 145.6 |  | 0
Opomba:
Stopnja izpostavljenosti XD ,XF3.
5.8 Ključavničarska dela in dela v jeklu
0001 | S 5 8 171 | Dobava in vgraditev zaščitne jeklene ograje na premostitvenem objektu, pritrjene na horizontalne dele ograj za pešce, visoke 1,75 m, s paneli, širokimi 0,75 m | M1 | 20 |  | 0
0002 | S 5 8 211 | Dobava in vgraditev ograje za pešce iz jeklenih cevnih profilov z vertikalnimi polnili, visoke 110 cm | M1 | 17.5 |  | 0
Opomba:
Ograja visoka 120 cm.
0003 | S 5 8 821 | Dobava in vgraditev merilnih čepov, vključno navezavo na veljavno nivelmansko mrežo | KOS | 10 |  | 0
0004 | S 5 8 911 | Dobava in vgraditev kovinske plošče z vpisanim nazivom izvajalca in letom izgradnje objekta | KOS | 1 |  | 0
5.9 Zaščitna dela
5.9.2 Hidroizolacije
0001 | S 5 9 411 | Priprava podlage - površine cementnega betona z vodnim curkom | M2 | 234 |  | 0
0002 | S 5 9 641 | Dobava in polaganje bituminizirane plute za oblikovanje ležišča prehodnih plošč | M2 | 5.6 |  | 0
0003 | S 5 9 646 | Izdelava zaključka vozišča po tehnologiji podaljšanja hidroizolacije na stiku prehodne plošče in prekladne konstrukcije, po načrtu | M1 | 21 |  | 0
0004 | S 5 9 654 | Izdelava hidroizolacije z bitumenskimi trakovi, debelimi 4,5 ali 5 mm, sprijemna plast iz bitumenske lepilne zmesi | M2 | 234 |  | 0
Opomba:
Izolacija se sestoji iz: - 2x premaz z epoksidno smolo - posip s kremenčevim peskom - vroča bitumenska lepilna zmes - bitumenski trakovi
0005 | S 5 9 693 | Izdelava hidroizolacije zasutih cementnobetonskih površin z brizganjem s polimeri modificiranega bitumna | M2 | 459 |  | 0
0006 | S 5 9 831 | Zatesnitev mejnih površin - stikov, širokih do 20 mm in globokih do 4 cm, s predhodnim premazom bližnjih površin in zapolnitvijo z bitumensko zmesjo za tesnjenje stikov | M1 | 46 |  | 0
Opomba:
Stik med robnikom in asfaltom vozišča.
0007 | S 5 9 833 | Zatesnitev mejnih površin - stikov, širokih do 15 mm in globokih do 4 cm, s predhodnim premazom bližnjih površin in zapolnitvijo z zmesjo iz umetnih organskih snovi | M1 | 46 |  | 0
Opomba:
Stik med robniki in betonom hodnika.
|  | 6 OPREMA CEST |  | OPREMA CEST SKUPAJ |  | 0
6.2 Označbe na voziščih
0001 | S 6 2 113 | Izdelava tankoslojne vzdolžne označbe na vozišču z enokomponentno belo barvo, vključno 250 g/m2 posipa z drobci / kroglicami stekla, strojno, debelina plasti suhe snovi 200 mikrometra, širina črte 15 cm | M1 | 23 |  | 0
0002 | S 6 2 212 | Izdelava začasne tankoslojne vzdolžne označbe na vozišču z enokomponentno rumeno barvo, vključno 250 g/m2 posipa z drobci / kroglicami stekla, strojno, debelina plasti suhe snovi 200 mikrometra, širina črte 12 cm | M1 | 4 |  | 0
6.4 Oprema za zavarovanje prometa
0001 | S 6 4 464 | Dobava in vgraditev jeklene varnostne ograje, vključno vse elemente, za nivo zadrževanja H2 in za delovno širino W4 | M1 | 46 |  | 0
0002 | S 6 4 844 | Dobava in vgraditev nadvišanja zaščitne ograje (po načrtu) iz ........................ | M1 | 46 |  | 0
Opomba:
Nadvišanje jeklene varnostne ograje visoke 50 cm z ročajem.
|  | 7 TUJE STORITVE |  | TUJE STORITVE SKUPAJ |  | 0
7.3 Telekomunikacijske naprave
0001 | S 7 3 372 | Dobava in vgraditev plastične cevi premera 100 mm v cementni beton hodnika | M1 | 52 |  | 0
Opomba:
Cevi se vgradijo v robni venec.
0002 | S 7 3 373 | Dobava in vgraditev plastične cevi premera 125 mm v cementni beton hodnika | M1 | 52 |  | 0
Opomba:
Cevi se vgradijo v robni venec.
0003 | S 7 3 421 | Izdelava prehodnega revizijskega jaška iz cementnega betona, s pokrovom iz cementnega betona, za cevi, vgrajene v hodnik, zunanje izmere prereza jaška 72/137 cm, globokega 75 cm | KOS | 4 |  | 0
0004 | S 7 3 881 | Dobava in vgraditev traku FeZn 25x4 mm za ozemljitev | M1 | 4 |  | 0
|  | 1 PREDDELA | 0
|  | 2 ZEMELJSKA DELA | 0
|  | 3 VOZIŠČNE KONSTRUKCIJE | 0
|  | 4 ODVODNJAVANJE | 0
|  | 5 GRADBENA IN OBRTNIŠKA DELA | 0
|  | 6 OPREMA CEST | 0
|  | 7 TUJE STORITVE | 0
|  | CENA SKUPAJ (brez DDV) | 0
|  | DDV (22%) | 0
|  | CENA SKUPAJ (z DDV) | 0

## 3_7_PODVOZ Nemčavci_faza 2
Projekt:Vzhodna obvozna cesta Murska Sobota-2.faza-od km 3+892 do km 6+940
Načrt: | 3/7 Načrt podvoza Nemčavci
Faza: | PZI
POPIS DEL
Postavka | Normativ | Opis postavke | Enota | Količina | Cena za enoto | Cena skupaj
|  | 1 Preddela |  |  | Preddela SKUPAJ: | 0
1.1 Geodetska dela
0001 | S 1 1 313 | Postavitev in zavarovanje profilov za zakoličbo objekta s površino nad 100 m2 | KOS | 25 |  | 0
0002 | S 1 1 323 | Določitev in preverjanje položajev, višin in smeri pri gradnji objekta s površino nad 500 m2 | KOS | 1 |  | 0
Opomba: Kompletna geodetska zakolicba objekta (pozicijsko in višinsko);
1.2 Ostala preddela
0001 | S 1 3 311 | Organizacija gradbišča - postavitev začasnih objektov | KOS | 1 |  | 0
0002 | S 1 3 312 | Organizacija gradbišča - odstranitev začasnih objektov | KOS | 1 |  | 0
0003 | S 1 3 252 | Črpanje vode za zavarovanje gradbene jame, od 6 do 15 l/s | URA | 9000 |  | 0
Opomba: 6 črpalk na fazo
|  | 2 Zemeljska dela |  |  | Zemeljska dela SKUPAJ: | 0
2.1 Izkopi
0001 | N 1 1 214 | Rušitvena dela obstojece ceste je zajeta pri popisu cest. | KPL | 0 |  | 0
0002 | S 2 1 113 | Površinski izkop plodne zemljine - 1. kategorije - strojno z odrivom do 100 m | M3 | 285 |  | 0
0003 | S 2 1 234 | Široki izkop zrnate kamnine - 3. kategorije - strojno z nakladanjem | M3 | 6160 |  | 0
2.2 Planum temeljnih tal
0001 | S 2 2 113 | Ureditev planuma temeljnih tal zrnate kamnine - 3. kategorije | M2 | 880 |  | 0
2.3 Ločilne, drenažne in filtrske plasti ter delovni platoji
0001 | S 2 3 311 | Dobava in vgraditev geotekstilije za ločilno plast (po načrtu), natezna trdnost do 12 kN/m2 | M2 | 800 |  | 0
2.4 Nasipi, zasipi, klini, posteljica in glinasti naboj
0001 | N 1 1 221 | Opomba za vse postavke nivoja 2.4: Minimalne zahtevane vrednosti zgoščevanja: > 2,0 m pod planumom posteljice 92% MMP 2,0 - 0,5 m pod planumom posteljice 95 % MMP, EV2 = 60 MPa < 0,5 m pod planumom posteljice 98 % MMP, EV2 = 80 MPa | KPL | 0 |  | 0
0002 | S 2 4 117 | Izdelava nasipa iz zrnate kamnine - 3. kategorije z dobavo iz gramoznice | M3 | 78 |  | 0
Opomba: Pod talno ploščo
0003 | S 2 4 218 | Zasip z zrnato kamnino - 3. kategorije z dobavo iz gramoznice | M3 | 1113 |  | 0
Opomba: Zasip v območju ceste oz. pod prehodnimi ploščami, vgrajevati po plasteh 30 cm z ustrezno zbitostjo 60 MPa ali več.
0004 | S 2 4 214 | Zasip z zrnato kamnino - 3. kategorije - strojno | M3 | 1720 |  | 0
Opomba: Zasip za zidovi objekta z izkopanim materialom z gradbiščne deponije - vgrajevati po plasteh 30 cm z ustrezno zbitostjo 60 MPa ali več. (uporabo obstoječega materiala potrdi geomehanik)
2.5 Brežine in zelenice
0001 | S 2 5 112 | Humuziranje brežine brez valjanja, v debelini do 15 cm - strojno | M2 | 950 |  | 0
0002 | S 2 5 151 | Doplačilo za zatravitev s semenom | M2 | 950 |  | 0
2.6 Zagatne stene
0001 | S 2 8 111 | Dobava, vgraditev in vzdrževanje jeklene zagatne stene | M2 | 3048 |  | 0
Opomba: Najem cca 1800 m2 zagatnic zaradi fazne gradnje
0002 | S 2 8 121 | Izvlačenje jeklene zagatne stene, vključno z vso demontažo spojnih elementov | M2 | 3048 |  | 0
2.7 Prevozi, razprostiranje in ureditev deponij materiala
0001 | N 1 2 127 | Odvoz izkopanega materiala na gradbiščno deponijo do 100 m. | M3 | 1720 |  | 0
0002 | N 1 2 128 | Odvoz odvečnega materiala od izkopa na trajno deponijo s plačilom ustrezne pristojbine, obračun, obračun po kubičnem metru v raščenem stanju; | M3 | 4440 |  | 0
|  | 3 Voziščne konstrukcije |  |  | Voziščne konstrukcije SKUPAJ: | 0
3.1 Obrabne plasti
0001 | S 3 2 663 | Izdelava obrabne in zaporne plasti bituminizirane zmesi SMA 11 PmB 45/80-65 A1/A2 Z1 v debelini 4 cm | M2 | 60 |  | 0
3.2 Nosilne plasti
0001 | S 3 2 232 | Izdelava obrabne in zaporne plasti bituminizirane zmesi AC 8 surf PmB 45/80-65 A2 v debelini 3 cm | M2 | 60 |  | 0
0002 | S 3 1 228 | Izdelava s cementom vezane (stabilizirane) nosilne plasti drobljenca v debelini 20 cm | M2 | 182 |  | 0
3.3 Robni elementi vozišč
0001 | S 3 5 253 | Dobava in vgraditev dvignjenega robnika iz naravnega kamna s prerezom ../.. cm | M1 | 19 |  | 0
Opomba: Granitni robnik dimenzij 13 x 20 cm
0002 | S 3 5 244 | Izdelava pogreznjenega robnika iz cementnega betona s prerezom 15/25 cm | M1 | 9 |  | 0
|  | 4 Odvodnjavanje |  |  | Odvodnjavanje SKUPAJ: | 0
4.1 Površinsko odvodnjavanje
0001 | S 4 1 234 | Utrditev jarka s kanaletami na stik iz cementnega betona, dolžine 100 cm in notranje širine dna kanalete 40 cm, na podložni plasti iz zmesi zrn drobljenca, debeli 10 cm | M1 | 174 |  | 0
Opomba: odvodnjavanje gradbene jame na dnu izkopa
0002 | S 4 1 233 | Utrditev jarka s kanaletami na stik iz cementnega betona, dolžine 100 cm in notranje širine dna kanalete 30 cm, na podložni plasti iz zmesi zrn drobljenca, debeli 20 cm | M1 | 78 |  | 0
Opomba: Kanalete ob kesonu
4.2 Jaški
0001 | S 4 4 132 | Izdelava jaška iz cementnega betona, krožnega prereza s premerom 50 cm, globokega 1,0 do 1,5 m | KOS | 2 |  | 0
Opomba: Vtočni jašek fi 50, s peskolovom, komplet z dobavo in vgradnjo litoželeznega pokrova za točkovno obremenitev 125 kN
4.3 Izviri, vodnjaki, ponikovalnice,vrtače
0001 | S 4 6 216 | Izdelava vodnjaka s perforirano cevjo iz cementnega betona, krožnega prereza, s premerom 100 cm | M1 | 12 |  | 0
Opomba: Vodnjaki za črpanje vodi iz gradbene jame
0002 | S 4 6 352 | Ureditev ponikovalnice s perforirano cevjo iz cementnega betona, krožnega prereza, s premerom 100 cm, globine 1,1 do 2,0 m | KOS | 2 |  | 0
|  | 5 Gradbena in obrtniška dela |  |  | Gradbena in obrtniška dela SKUPAJ: | 0
5.1 Tesarska dela
0001 | S 5 1 122 | Izdelava nepremičnega odra, visokega 4,1 do 8 m | M2 | 734 |  | 0
0002 | S 5 1 132 | Izdelava nosilnega podpornega odra za prekladno konstrukcijo premostitvenega objekta, visokega 4,1 do 8 m | M2 | 64.8 |  | 0
0003 | S 5 1 211 | Izdelava podprtega opaža za ravne temelje | M2 | 192 |  | 0
Opomba: Čelni opaž talne plošče
0004 | S 5 1 311 | Izdelava podprtega opaža za raven zid, visok do 2 m | M2 | 125.5 |  | 0
0005 | S 5 1 312 | Izdelava podprtega opaža za raven zid, visok 2,1 do 4 m | M2 | 439.5 |  | 0
0006 | S 5 1 313 | Izdelava podprtega opaža za raven zid, visok 4,1 do 6 m | M2 | 118.5 |  | 0
0007 | S 5 1 314 | Izdelava podprtega opaža za raven zid, visok 6,1 do 8 m | M2 | 655.5 |  | 0
0008 | S 5 1 621 | Izdelava opaža za ravno ploščo ( samo opaž brez podpor ) | M2 | 64.8 |  | 0
0009 | S 5 1 631 | Izdelava podprtega opaža za bočne stranice ravnih plošč | M2 | 21.5 |  | 0
Opomba: Čelni opaži plošče podvoza in prehodne plošče.
0010 | S 5 1 711 | Izdelava podprtega opaža robnega venca na premostitvenem, opornem in podpornem objektu | M2 | 25.8 |  | 0
0011 | S 5 1 851 | Izdelava podprtega opaža za konzolo na premostitvenem, opornem in podpornem objektu, razpetina do 1,0 m, podpiranje v prekladno ali podporno konstrukcijo | M2 | 14.5 |  | 0
0012 | N 1 1 220 | Opaž odprtin - preboj fi 250, za prehod cevi skozi nove AB elemente (stena širine 60 cm), postavitev, čiščenje, transporti in druga pomožna dela, obračun po komadu; | KOS | 1 |  | 0
5.2 Dela z jeklom za ojačitev
0001 | S 5 2 222 | Dobava in postavitev rebrastih žic iz visokovrednega naravno trdega jekla B St 500 S s premerom do 12 mm, za srednje zahtevno ojačitev | KG | 6345 |  | 0
Opomba: Rebrasta armatura B500B do 12mm
0002 | S 5 2 216 | Dobava in postavitev rebrastih palic iz visokovrednega naravno trdega jekla B St 420 S s premerom 14 mm in večjim, za srednje zahtevno ojačitev | KG | 108016 |  | 0
Opomba: Rebrasta armatura B500B nad 12mm
5.3 Dela s cementnim betonom
0001 | S 5 3 151 | Dobava in vgraditev podložnega cementnega betona C12/15 v prerez do 0,15 m3/m2 | M3 | 103.7 |  | 0
Opomba: Pod talno ploščo in prehodnimi ploščami, površina gladko zaribana. Razred izpostavljenosti : XC0
0002 | S 5 3 343 | Dobava in vgraditev ojačenega cementnega betona C30/37 v temeljne plošče | M3 | 448.3 |  | 0
Opomba: Razred izpostavljenosti : XC2, XD2, XF2, PV-II
0003 | S 5 3 348 | Dobava in vgraditev ojačenega cementnega betona C30/37 v stene podpornih ali opornih zidov | M3 | 352.5 |  | 0
Opomba: Razred izpostavljenosti : XC2, XD2, XF2, PV-II
0004 | S 5 3 361 | Dobava in vgraditev ojačenega cementnega betona C30/37 v prekladno konstrukcijo tipa polne plošče | M3 | 46 |  | 0
Opomba: Razred izpostavljenosti : XC3, XD1, XF2, PV-II, površina gladko zaribana. (v količini zajeta plošča, komplet s konzolami)
0005 | S 5 3 338 | Dobava in vgraditev ojačenega cementnega betona C25/30 v hodnike in robne vence na premostitvenih objektih in podpornih ali opornih konstrukcijah | M3 | 8.8 |  | 0
Opomba: Razred izpostavljenosti : XD3, XF4, PV-II, površina gladko zaribana
0006 | S 5 3 344 | Dobava in vgraditev ojačenega cementnega betona C30/37 v prehodne plošče | M3 | 14.5 |  | 0
Opomba: Razred izpostavljenosti : XC3, XD3, XF4, PV-II, površina gladko zaribana.
0007 | N 1 1 219 | Tesnitev prehoda kanalizacijske cevi fi 200 skozi zid širine 60 cm (preboj fi 250), zatesnitev z zalivno ekspanzijsko malto, premaz obstoječega prehoda skozi steno s sintetično emulzijo za povečanje sprijemljivosti, dobava in montaža nabrekljivega traku kot npr. BENTORUB+ na beton in okoli cevi, zapiranje odprtine z opažem, vključno z vsemi sredstvi za opiranja in vezanja in vsem ostalim potrebnim materialom, obračun po komadu, vse komplet; | KOS | 1 |  | 0
5.4 Zidarska in kamnoseška dela
0001 | S 5 4 542 | Metlanje površine cementnega betona | M2 | 38 |  | 0
5.5 Ključavničarska dela in dela v jeklu
0001 | S 5 8 232 | Dobava in vgraditev ograje za pešce po detajlu iz načrta iz jeklenih cevnih ali pravokotnih profilov z vertikalnimi in/ali horizontalnimi polnili, visoke ... cm | M1 | 171 |  | 0
Opomba: - Ograja za pešce TSC 07.103-5.2; - višina je 120 cm, cevni-okrogli profil; - naknadna pritrditev po detajlu 5.7 - C;
0002 | S 5 8 162 | Dobava in vgraditev zaščitne jeklene ograje na premostitvenem objektu, pritrjene na stebričke za pešce, visoke 2,0 m, s paneli, širokimi 2,0 m | M1 | 19 |  | 0
0003 | S 5 8 821 | Dobava in vgraditev merilnih čepov, vključno navezavo na veljavno nivelmansko mrežo | KOS | 12 |  | 0
0004 | S 5 8 911 | Dobava in vgraditev kovinske plošče z vpisanim nazivom izvajalca in letom izgradnje objekta | KOS | 1 |  | 0
5.6 Zaščitna dela
0001 | S 5 9 411 | Priprava podlage - površine cementnega betona z vodnim curkom | M2 | 104.8 |  | 0
0002 | S 5 9 422 | Izdelava sprijemne plasti - osnovnega premaza ali zalivnega premaza z reakcijsko smolo v eni plasti in količini do 0,31 do 0,4 kg/m2 | M2 | 104.8 |  | 0
0003 | S 5 9 442 | Posip sprijemne plasti - osnovnega premaza s posušenim kremenčevim peskom zrnavosti 0,5/1 mm, količina 1,1 do 1,5 kg/m2 | M2 | 104.8 |  | 0
0004 | S 5 9 471 | Izdelava sprijemne plasti - izravnave z epoksidno malto 1:3 za lopatico, količina do 1,5 kg/m2 | M2 | 104.8 |  | 0
0005 | S 5 9 497 | Izdelava dodatne povezovalne plasti s približno 250 g/m2 bituminoznega veziva | M2 | 104.8 |  | 0
0006 | S 5 9 532 | Izdelava vrhnje tesnilne plasti z enojnim varjenim bitumenskim trakom debeline 4,5 mm, stikovanje s preklopi | M2 | 104.8 |  | 0
0007 | S 5 9 646 | Izdelava zaključka vozišča po tehnologiji podaljšanja hidroizolacije na stiku prehodne plošče in prekladne konstrukcije, po načrtu | M1 | 15.4 |  | 0
0008 | S 5 9 744 | Izdelava zaščitne plasti iz cementne malte 1:4 v debelini nad 6 cm | M2 | 0 |  | 0
0009 | N 1 3 161 | Izdelava zaščitnega premaza (2 x) s hladnim bitumenskim vezivom, količina 0,31 do 0,4 kg/m2. | M2 | 1542 |  | 0
Opomba: Zaščita vkopanih betonskih elementov.
0010 | S 5 9 762 | Izdelava ločilne plasti iz trdih penastih plošč, debelih 2 cm | M2 | 17 |  | 0
0011 | S 5 9 843 | Zatesnitev dilatacijske rege s trajno elastično zmesjo za stike | M1 | 44.6 |  | 0
0012 | S 5 9 921 | Izdelava dilatacijske rege pri izolacijskih trakovih - konstruktivni elementi, debeli nad 50 cm, s tesnilnim trakom v notranjosti prereza | M1 | 30.8 |  | 0
0013 | S 5 9 993 | Izdelava delovnega stika z nabrekajočim trakom ali profilom, brez izolacijskih trakov | M1 | 327.6 |  | 0
Opomba: Po TSC 0.7.116 - 8.2c
0014 | S 5 9 976 | Izdelava stične rege........... po načrtu | M1 | 38 |  | 0
Opomba: Obdelava stikov (robni venec - robik in robnik - asfalt) s trajnoelastičnim kitomom
|  | 6 Oprema cest |  |  | Oprema cest SKUPAJ: | 0
6.1 Oprema za varovanje prometa
0001 | S 6 4 644 | Dobava in vgraditev jeklene varnostne ograje na objekt, vključno vse elemente, za nivo zadrževanja H2 in za delovno širino W4 | M1 | 19 |  | 0
|  | 7 Tuje storitve |  |  | Tuje storitve SKUPAJ: | 0
7.1 Telekomunikacijske naprave
0001 | S 7 3 371 | Dobava in vgraditev plastične cevi premera 80 mm v cementni beton hodnika | M1 | 57 |  | 0
0002 | S 7 3 427 | Izdelava prehodnega revizijskega jaška iz cementnega betona, s kovinskim pokrovom, za cevi, vgrajene v hodnik, zunanje izmere prereza jaška ..../.... cm, globokega ..... cm | KOS | 2 |  | 0
Opomba: Dimenzija jaška: 115/137 cm, globine 75 cm
|  | 1 Preddela | 0
|  | 2 Zemeljska dela | 0
|  | 3 Voziščne konstrukcije | 0
|  | 4 Odvodnjavanje | 0
|  | 5 Gradbena in obrtniška dela | 0
|  | 6 Oprema cest | 0
|  | 7 Tuje storitve | 0
|  | CENA SKUPAJ (brez DDV) | 0
|  | DDV (22%) | 0
|  | CENA SKUPAJ (z DDV) | 0

## 3_8_MOST M1_temeljenje_faza 2
Projekt: Vzhodna obvoznica Murske Sobote 2.faza
Odsek: | Most 5-1 čez Puconski potok
Načrt: | 3/8 Načrt mostu čez Puconski potok (M1) - temeljenje
Faza: | PZI | POPIS DEL
Postavka | Normativ | Opis postavke | Enota | Količina | Cena za enoto | Cena skupaj | Opomba postavke
|  | 1 Preddela |  |  | Preddela SKUPAJ: | 0
1.1 Geodetska dela
0001 | S 1 1 121 | Obnova in zavarovanje zakoličbe osi trase ostale javne ceste v ravninskem terenu | KM | 0.02 |  | 0 | Od P41 do P42
0002 | S 1 1 141 | Obnova in zavarovanje zakoličbe osi vodotoka | KM | 0.04 |  | 0 | Od P18 do P20
0003 | S 1 1 221 | Postavitev in zavarovanje prečnega profila ostale javne ceste v ravninskem terenu | KOS | 2 |  | 0 | P41 in P42
0004 | S 1 1 241 | Postavitev in zavarovanje prečnega profila vodotoka | KOS | 3 |  | 0 | P18, P19 in P20
0005 | S 1 1 312 | Postavitev in zavarovanje profilov za zakoličbo objekta s površino nad 51 do 100 m2 | KOS | 2 |  | 0 | Os 1 in os 2
0006 | S 1 1 321 | Določitev in preverjanje položajev, višin in smeri pri gradnji objekta s površino do 200 m2 | KOS | 1 |  | 0
1.2 Čiščenje terena
0001 | S 1 2 112 | Odstranitev grmovja na redko porasli površini (do 50 % pokritega tlorisa) - strojno | M2 | 400 |  | 0
1.3 Ostala preddela
0001 | S 1 3 251 | Črpanje vode za zavarovanje gradbene jame, do 5 l/s | URA | 240 |  | 0 | Črpanje pri gradnji pilotnih gred
0002 | S 1 3 311 | Organizacija gradbišča - postavitev začasnih objektov | KOS | 1 |  | 0
0003 | S 1 3 312 | Organizacija gradbišča - odstranitev začasnih objektov | KOS | 1 |  | 0
|  | 2 Zemeljska dela in temeljenje |  |  | Zemeljska dela in temeljenje SKUPAJ: | 0
2.1 Izkopi
0001 | S 2 1 112 | Površinski izkop plodne zemljine - 1. kategorije - strojno z odrivom do 50 m | M3 | 92 |  | 0
0002 | S 2 1 434 | Izkop vezljive zemljine/zrnate kamnine - 3. kategorije za gradbene jame za objekte, globine 2,1do 4,0 m - strojno, planiranje dna ročno | M3 | 880 |  | 0
0003 | S 2 1 711 | Izkop slabo nosilne zemljine - 2. kategorije za kanale melioracij in regulacij, globine do 1,0 m | M3 | 75 |  | 0 | Izkop za tlakovanje VGU. Zajeta količina med talnima pragoma vodotoka, ostalo glej načrt VGU.
2.2 Planum temeljnih tal
0001 | S 2 2 113 | Ureditev planuma temeljnih tal zrnate kamnine - 3. kategorije | M2 | 95.5 |  | 0 | Pod pilotnimi gredami in prehodnimi ploščami
2.3 Nasipi, zasipi, klini, posteljica in glinasti naboj
0001 | S 2 4 118 | Izdelava nasipa iz zrnate kamnine - 3. kategorije z dobavo iz gramoznice | M3 | 960 |  | 0 | Zasip za oporniki, upoštevana dolžina 5 m pred/za oporniki
0002 | S 2 4 112 | Vgraditev nasipa iz zrnate kamnine - 3. kategorije | M3 | 305 |  | 0 | Zasip na sprednji strani opornikov iz izkopnega materiala
2.4 Brežine in zelenice
0001 | S 2 5 112 | Humuziranje brežine brez valjanja, v debelini do 15 cm - strojno | M2 | 97.2 |  | 0
0002 | S 2 5 151 | Doplačilo za zatravitev s semenom | M2 | 97.2 |  | 0
0003 | S 2 5 281 | Zaščita brežine s kamnito zložbo, izvedeno s cementnim betonom | M3 | 85.184 |  | 0 | Tlakovanje VGU, 5m pred/za objektom. Kamen 30 cm na podložni plasti 10 cm pustega betona.
0004 | S 2 5 297 | Izdelava praga za omejitev zaščite brežine iz lomljenca v cementnem betonu | M3 | 4.224 |  | 0
2.5 Koli in vodnjaki
0001 | S 2 7 115 | Izdelava uvrtanih kolov iz ojačenega cementnega betona, sistema Benotto, premera 120 cm, izkop v vezljivi zemljini/zrnati kamnini, dolžine do 10 m | M1 | 45 |  | 0 | Beton C30/37 XC2 PV-II D32 S4 = 50,9 m3 Armatura B500B = 7.200,00 kg Piloti dolžin 7,0 m, 6 kom.
0002 | S 2 7 165 | Obsekanje uvrtanih kolov iz ojačenega cementnega betona, premera 120 cm | KOS | 6 |  | 0
0003 | N 2 2 1 | Meritev zveznosti pilota | KOS | 6 |  | 0
2.6 Prevozi, razprostiranje in ureditev deponij materiala
0001 | S 2 9 114 | Prevoz materiala na razdaljo nad 1000 do 2000 m | T | 975 |  | 0 | Odvoz viškov izkopov na deponijo. Cca.650 m3
|  | 3 Gradbena in obrtniška dela |  |  | Gradbena in obrtniška dela SKUPAJ: | 0
3.1 Tesarska dela
0001 | S 5 1 211 | Izdelava podprtega opaža za ravne temelje | M2 | 79.3 |  | 0 | Opaž pilotnih gred
3.2 Dela z jeklom za ojačitev
0001 | S 5 2 213 | Dobava in postavitev rebrastih žic iz visokovrednega naravno trdega jekla B St 420 S s premerom do 12 mm, za zahtevno ojačitev | KG | 1200 |  | 0 | Armatura B500B pilotnih gred
0002 | S 5 2 217 | Dobava in postavitev rebrastih palic iz visokovrednega naravno trdega jekla B St 420 S s premerom 14 mm in večjim, za zahtevno ojačitev | KG | 7500 |  | 0 | Armatura B500B pilotnih gred
3.3 Dela s cementnim betonom
0001 | S 5 3 151 | Dobava in vgraditev podložnega cementnega betona C12/15 v prerez do 0,15 m3/m2 | M3 | 4.832 |  | 0 | Podložni beton C12/15 X0 D16 S1 pod pilotnimi gredami
0002 | S 5 3 312 | Dobava in vgraditev ojačenega cementnega betona C25/30 v pasovne temelje, temeljne nosilce ali poševne in vertikalne slope | M3 | 53.1 |  | 0 | Beton C25/30 XC2 PV-II D32 S4 VB1 v pilotnih gredah
|  | 1 Preddela | 0
|  | 2 Zemeljska dela in temeljenje | 0
|  | 3 Gradbena in obrtniška dela | 0
|  | CENA SKUPAJ (brez DDV) | 0
|  | DDV (22%) | 0
|  | CENA SKUPAJ (z DDV) | 0

## 3_8_MOST M1_sp.konstr._faza 2
Projekt: Vzhodna obvoznica Murske Sobote 2.faza
Odsek: | Most 5-1 čez Puconski potok
Načrt: | 3/8 Načrt mostu čez Puconski potok (M1) - sp. konstrukcija
Faza: | PZI | POPIS DEL
Postavka | Normativ | Opis postavke | Enota | Količina | Cena za enoto | Cena skupaj | Opomba postavke
|  | 1 Gradbena in obrtniška dela |  |  | Gradbena in obrtniška dela SKUPAJ: | 0
1.1 Tesarska dela
0001 | S 5 1 333 | Izdelava dvostranskega vezanega opaža za raven zid, visok 4,1 do 6 m | M2 | 352.7 |  | 0 | Opaž krajnih opornikov z krilnimi zidovi
0002 | S 5 1 211 | Izdelava podprtega opaža za ravne temelje | M2 | 10.7 |  | 0 | Opaž prehodne plošče
1.2 Dela z jeklom za ojačitev
0001 | S 5 2 213 | Dobava in postavitev rebrastih žic iz visokovrednega naravno trdega jekla B St 420 S s premerom do 12 mm, za zahtevno ojačitev | KG | 4200 |  | 0 | Armatura B500B v opornikih in krilnih zidovih ter prehodnih ploščah.
0002 | S 5 2 217 | Dobava in postavitev rebrastih palic iz visokovrednega naravno trdega jekla B St 420 S s premerom 14 mm in večjim, za zahtevno ojačitev | KG | 10800 |  | 0 | Armatura B500B v opornikih in krilnih zidovih ter prehodnih ploščah.
1.3 Dela s cementnim betonom
0001 | S 5 3 151 | Dobava in vgraditev podložnega cementnega betona C12/15 v prerez do 0,15 m3/m2 | M3 | 6.91 |  | 0 | Podložni beton pod prehodnimi ploščami C12/15 X0 D16 S1
0002 | S 5 3 314 | Dobava in vgraditev ojačenega cementnega betona C25/30 v prehodne plošče | M3 | 12.6 |  | 0 | Beton prehodnih plošč C25/30 XC4 PV-II D32 S3
0003 | S 5 3 347 | Dobava in vgraditev ojačenega cementnega betona C30/37 v stene opornikov, krilnih zidov, kril in vmesnih podpor | M3 | 89.91 |  | 0 | Beton C30/37 XF2 XD1 PV-II D32 S4 VB3 v opornikih in krilih
|  | 1 Gradbena in obrtniška dela | 0
|  | CENA SKUPAJ (brez DDV) | 0
|  | DDV (22%) | 0
|  | CENA SKUPAJ (z DDV) | 0

## 3_8_MOST M1_zg.konstr._faza 2
Projekt: Vzhodna obvoznica Murske Sobote 2.faza
Odsek: | Most 5-1 čez Puconski potok
Načrt: | 3/8 Načrt mostu čez Puconski potok (M1) - zg. konstrukcija
Faza: | PZI | POPIS DEL
Postavka | Normativ | Opis postavke | Enota | Količina | Cena za enoto | Cena skupaj | Opomba postavke
|  | 1 Voziščne konstrukcije |  |  | Voziščne konstrukcije SKUPAJ: | 0
1.1 Obrabne in zaporne plasti
0001 | S 3 2 632 | Izdelava obrabne in zaporne plasti bituminizirane zmesi SMA 8 PmB 45/80-65 A1/A2 Z2 v debelini 3 cm | M2 | 69.3 |  | 0 | Zaščitna plast asfalta, polaganje diektno na hidroizolacijo! Razred zrn Z4!
0002 | S 3 2 663 | Izdelava obrabne in zaporne plasti bituminizirane zmesi SMA 11 PmB 45/80-65 A1/A2 Z1 v debelini 4 cm | M2 | 69.3 |  | 0 | Obrabni sloj asfalta, polaganje na zaščitni sloj.
0003 | S 3 2 497 | Pobrizg s polimerno bitumensko emulzijo 0,31 do 0,50 kg/m2 | M2 | 69.3 |  | 0 | Pobrizg kot vezni sloj med zaščitno plastjo in obrabno plastjo.
1.2 Robni elementi vozišč
0001 | S 3 5 281 | Dobava in vgraditev robnika na objektu iz naravnega kamna s prerezom 20/13 cm | M1 | 22.2 |  | 0
0002 | S 3 5 285 | Dobava in vgraditev robnika na prehodu z objekta na nasip iz naravnega kamna s prerezom 20/13 cm | M1 | 16 |  | 0
|  | 2 Odvodnjavanje |  |  | Odvodnjavanje SKUPAJ: | 0
2.1 Globinsko odvodnjavanje - kanalizacija
0001 | S 4 3 731 | Dobava in vgraditev proti koroziji odporne cevke za odvajanje pronicujoče vode | KOS | 3 |  | 0
|  | 3 Gradbena in obrtniška dela |  |  | Gradbena in obrtniška dela SKUPAJ: | 0
3.1 Tesarska dela
0001 | S 5 1 132 | Izdelava nosilnega podpornega odra za prekladno konstrukcijo premostitvenega objekta, visokega 4,1 do 8 m | M2 | 108.7 |  | 0
0002 | S 5 1 161 | Izdelava ograje odra | M2 | 19.5 |  | 0
0003 | S 5 1 621 | Izdelava opaža za ravno ploščo ( samo opaž brez podpor ) | M2 | 89.3 |  | 0
0004 | S 5 1 631 | Izdelava podprtega opaža za bočne stranice ravnih plošč | M2 | 34.3 |  | 0
0005 | S 5 1 712 | Izdelava obešenega opaža robnega venca na premostitvenem, opornem in podpornem objektu | M2 | 23.2 |  | 0
3.2 Dela z jeklom za ojačitev
0001 | S 5 2 213 | Dobava in postavitev rebrastih žic iz visokovrednega naravno trdega jekla B St 420 S s premerom do 12 mm, za zahtevno ojačitev | KG | 3281.9 |  | 0 | Armatura B500B v plošči in hodnikih z robnimi venci
0002 | S 5 2 217 | Dobava in postavitev rebrastih palic iz visokovrednega naravno trdega jekla B St 420 S s premerom 14 mm in večjim, za zahtevno ojačitev | KG | 8057.6 |  | 0
3.3 Dela s cementnim betonom
0001 | S 5 3 361 | Dobava in vgraditev ojačenega cementnega betona C30/37 v prekladno konstrukcijo tipa polne plošče | M3 | 62.95 |  | 0 | Beton C30737 XF2 XD1 PV-II D32 S4 VB3
0002 | S 5 3 372 | Dobava in vgraditev ojačenega cementnega betona C30/37 v hodnike in robne vence na premostitvenih objektih in podpornih ali opornih konstrukcijah | M3 | 8.45 |  | 0 | Beton C30/37 XF4 XD3 PV-II D32 S4 VB3
3.4 Zidarska in kamnoseška dela
0001 | S 5 4 542 | Metlanje površine cementnega betona | M2 | 28.3 |  | 0 | Metličenje površine hodnikov v smeri padca!
3.5 Ključavničarska dela in dela v jeklu
0001 | S 5 8 821 | Dobava in vgraditev merilnih čepov, vključno navezavo na veljavno nivelmansko mrežo | KOS | 6 |  | 0
0002 | S 5 8 911 | Dobava in vgraditev kovinske plošče z vpisanim nazivom izvajalca in letom izgradnje objekta | KOS | 1 |  | 0
3.6 Zaščitna dela
0001 | S 5 9 411 | Priprava podlage - površine cementnega betona z vodnim curkom | M2 | 107.1 |  | 0
0002 | S 5 9 652 | Izdelava hidroizolacije z bitumenskimi trakovi, debelimi 4,5 ali 5 mm, sprijemna plast iz epoksidne malte 1:4 in posip s kremenčevim peskom | M2 | 107.1 |  | 0 | Hidroizolacija sestavljena iz: - epoksidni premaz - kremenčev posip - naknadni epoksidni premaz - lepljeni HI trakovi na vroči bitum.lepilni zmesi. Hidroizolacijo podaljšati min.50 cm nad pr.pl.
0003 | S 5 9 641 | Dobava in polaganje bituminizirane plute za oblikovanje ležišča prehodnih plošč | M2 | 14.3 |  | 0
0004 | S 5 9 996 | Izdelava delovnega stika stene............... po načrtu | M1 | 38.4 |  | 0 | Tesnjen delovni stik greda-opornik in opornik-krilo z tesnilnim trakom v notranjosti prereza
0005 | S 5 9 993 | Izdelava delovnega stika z nabrekajočim trakom ali profilom, brez izolacijskih trakov | M1 | 21.56 |  | 0 | Nabrekajoč trak na stiku opornik-preklada v sredini prereza!
0006 | S 5 9 831 | Zatesnitev mejnih površin - stikov, širokih do 20 mm in globokih do 4 cm, s predhodnim premazom bližnjih površin in zapolnitvijo z bitumensko zmesjo za tesnjenje stikov | M1 | 38.5 |  | 0 | Stik asfalt-robnik. Zajeta količina na objektu in na prehodnih rampah.
0007 | S 5 9 835 | Zatesnitev mejnih površin - stikov, širokih do 10 mm in globokih do 4 cm, s predhodnim premazom bližnjih površin cementnega betona in prilepljenim bitumenskim tesnilnim trakom za stike | M1 | 225 |  | 0 | Stik robnik-hodnik.
|  | 4 Oprema cest |  |  | Oprema cest SKUPAJ: | 0
4.1 Oprema za zavarovanje prometa
0001 | S 6 4 645 | Dobava in vgraditev jeklene varnostne ograje na objekt, vključno vse elemente, za nivo zadrževanja H2 in za delovno širino W5 | M1 | 22 |  | 0 | Ograja nadvišana z ročajem za pešca! Zajeta količina na objektu, ostalo glej načrt ceste!
|  | 5 Tuje storitve |  |  | Tuje storitve SKUPAJ: | 0
5.1 Telekomunikacijske naprave
0001 | S 7 3 374 | Dobava in vgraditev plastične cevi premera ..... mm v cementni beton hodnika | M1 | 22.2 |  | 0 | PVC DN110 mm za vodenje JR
0002 | S 7 3 373 | Dobava in vgraditev plastične cevi premera 125 mm v cementni beton hodnika | M1 | 22.2 |  | 0 | Cevi PVC DN125 mm v robnih vencih, obojestransko (CTV levo, rezerva desno). Zajeta količina med prehodnima jaškoma.
0003 | S 7 3 421 | Izdelava prehodnega revizijskega jaška iz cementnega betona, s pokrovom iz cementnega betona, za cevi, vgrajene v hodnik, zunanje izmere prereza jaška 72/137 cm, globokega 75 cm | KOS | 4 |  | 0
0004 | S 7 3 881 | Dobava in vgraditev traku FeZn 25x4 mm za ozemljitev | M1 | 40 |  | 0
|  | 1 Voziščne konstrukcije | 0
|  | 2 Odvodnjavanje | 0
|  | 3 Gradbena in obrtniška dela | 0
|  | 4 Oprema cest | 0
|  | 5 Tuje storitve | 0
|  | CENA SKUPAJ (brez DDV) | 0
|  | DDV (22%) | 0
|  | CENA SKUPAJ (z DDV) | 0

## 3_9_PREPUST P3_faza 2
Projekt: Vzhodna obvoznica Murske Sobote 2.faza
Odsek: | Od križišča s Panonsko ulico odseka R1
Načrt: | 3/9 Načrt prepusta P3 – Mejni jarek
Faza: | PZI | POPIS DEL
Postavka | Normativ | Opis postavke | Enota | Količina | Cena za enoto | Cena skupaj
|  | 1 PREDDELA |  |  | PREDDELA SKUPAJ: | 0
1.1 Geodetska dela
0001 | S 1 1 312 | Postavitev in zavarovanje profilov za zakoličbo objekta s površino nad 51 do 100 m2 | KOS | 2 |  | 0
0002 | S 1 1 321 | Določitev in preverjanje položajev, višin in smeri pri gradnji objekta s površino do 200 m2 | KOS | 1 |  | 0
1.3 Ostala preddela
0001 | S 1 3 311 | Organizacija gradbišča - postavitev začasnih objektov | KOS | 1 |  | 0
0002 | S 1 3 312 | Organizacija gradbišča - odstranitev začasnih objektov | KOS | 1 |  | 0
|  | 2 ZEMELJSKA DELA |  |  | ZEMELJSKA DELA SKUPAJ: | 0
2.1 Izkopi
0001 | S 2 1 634 | Izkop vezljive zemljine/zrnate kamnine - 3. kategorije za temelje širine nad 2 m in globine 2,1 do 4,0 m, strojno | M3 | 860 |  | 0
2.3 Ločilne, drenažne in filtrske plasti ter delovni plato
0001 | S 2 3 331 | Dobava in vgraditev geotekstilije za drenažno plast, po načrtu | M2 | 145 |  | 0
2.4 Nasipi, zasipi, klini, posteljica in glinasti naboj
0001 | S 2 4 195 | Izdelava blazine pod temeljem objekta iz prodca v debelini nad 30 cm | M3 | 76.3 |  | 0
0002 | S 2 4 219 | Zasip z zrnato kamnino - 3. kategorije z dobavo iz gramoznice | M3 | 503 |  | 0
Opomba: V obračunu so obračunane količine zasipa z novim materialom do kote obstoječega terena. Zasip nad koto ter nad objektom se upošteva pri izvedbi ceste.
2.5 Brežine in zelenice
0001 | S 2 5 146 | Humuziranje zelenice z valjanjem, v debelini nad 15 cm - ročno | M2 | 48.5 |  | 0
0002 | N 2 5 233 | Dobava in postavitev geotekstila pod gramozno blazino temeljne plošče. | M2 | 146 |  | 0
2.5 Prevozi, razprostiranje in ureditev deponij materiala
0002 | S 2 9 163 | Nakladanje vezljive zemljine - 3. kategorije | M3 | 1075 |  | 0
Opomba: V postavki je upoštevan transport na razdalji do 5 km ter ureditev deponije.
|  | 4 ODVODNJAVANJE |  |  | ODVODNJAVANJE SKUPAJ: | 0
4.1 Površinsko odvodnjavanje
0001 | S 4 1 131 | Tlakovanje jarka z lomljencem, debelina 10 cm, stiki zapolnjeni s cementno malto, na podložni plasti cementnega betona, debeli 10 cm | M2 | 23.8 |  | 0
Opomba: Jarek za odvod vode z vozišča ceste, širok 50 cm.
0002 | S 4 1 144 | Tlakovanje jarka z lomljencem, debelina 20 cm, stiki zapolnjeni s cementno malto, na podložni plasti cementnega betona, debeli ....... cm | M2 | 123.4 |  | 0
Opomba: Debeline 20 cm. Zaščita korita potoka v prepustu in zunaj prepusta.
|  | 5 GRADBENA IN OBRTNIŠKA DELA |  |  | GRADBENA IN OBRTNIŠKA DELA SKUPAJ: | 0
5.1 Tesarska dela
0001 | S 5 1 211 | Izdelava podprtega opaža za ravne temelje | M2 | 32 |  | 0
Opomba: Opaž temeljne plošče prepusta.
0002 | S 5 1 332 | Izdelava dvostranskega vezanega opaža za raven zid, visok 2,1 do 4 m | M2 | 245 |  | 0
Opomba: Opaž sten in kril prepusta.
0003 | S 5 1 612 | Izdelava podprtega opaža za ravno ploščo s podporo, visoko 2,1 do 4 m | M2 | 105.8 |  | 0
0004 | S 5 1 711 | Izdelava podprtega opaža robnega venca na premostitvenem, opornem in podpornem objektu | M2 | 17.6 |  | 0
0005 | S 5 1 771 | Izdelava opaža za .............. | M2 | 4 |  | 0
Opomba: zaščitni prag.
5.2 Dela z jeklom za ojačitev
0001 | N 5 2 101 | Dobava in postavitev rebrastih žic iz voskokvalitetnega ne ravno trdega jekla BSt 500 S premerom 14 mm in večjim za srednje zahtevno ojačitev. | KG | 1091 |  | 0
0002 | S 5 2 222 | Dobava in postavitev rebrastih žic iz visokovrednega naravno trdega jekla B St 500 S s premerom do 12 mm, za srednje zahtevno ojačitev | KG | 20846 |  | 0
0003 | S 5 2 313 | Dobava in postavitev mreže iz vlečene jeklene žice B500A, s premerom > od 4 in < od 12 mm, masa 3,1 do 4 kg/m2 | KG | 520 |  | 0
5.3 Dela s cementnim betonom
0001 | S 5 3 151 | Dobava in vgraditev podložnega cementnega betona C12/15 v prerez do 0,15 m3/m2 | M3 | 14.5 |  | 0
Opomba: Beton pod temeljnko ploščo..
0002 | S 5 3 163 | Dobava in vgraditev polnilnega cementnega betona C16/20 v prerez do 0,50 m3/m2 | M3 | 37.3 |  | 0
Opomba: Beton v koritu prepusta in zaščitnem pragu, stopnja izpostavljenosti XC2, ,XA1.
0003 | S 5 3 174 | Dobava in vgraditev zaščitnega / izravnalnega / nagibnega cementnega betona C16/20 v prerez do 0,15 m3/m2 | M3 | 11.2 |  | 0
0004 | S 5 3 313 | Dobava in vgraditev ojačenega cementnega betona C25/30 v temeljne plošče | M3 | 41.3 |  | 0
Opomba: Stopnja izpostavljenosti XC2.
0005 | S 5 3 347 | Dobava in vgraditev ojačenega cementnega betona C30/37 v stene opornikov, krilnih zidov, kril in vmesnih podpor | M3 | 40.5 |  | 0
Opomba: Stopnja izpostavljenosti XC4, XD1, XF2..
0006 | S 5 3 361 | Dobava in vgraditev ojačenega cementnega betona C30/37 v prekladno konstrukcijo tipa polne plošče | M3 | 37.4 |  | 0
Opomba: Stopnja izpostavljenosti XD1, XF3.
0007 | S 5 3 372 | Dobava in vgraditev ojačenega cementnega betona C30/37 v hodnike in robne vence na premostitvenih objektih in podpornih ali opornih konstrukcijah | M3 | 2.5 |  | 0
5.8 Ključavničarska dela in dela v jeklu
0001 | S 5 8 212 | Dobava in vgraditev ograje za pešce iz jeklenih cevnih profilov s horizontalnimi polnili, visoke 110 cm | M1 | 14 |  | 0
Opomba: Visoke 120 cm.
0002 | S 5 8 821 | Dobava in vgraditev merilnih čepov, vključno navezavo na veljavno nivelmansko mrežo | KOS | 4 |  | 0
Reperji se vgradijo v robni venec.
0003 | S 5 8 911 | Dobava in vgraditev kovinske plošče z vpisanim nazivom izvajalca in letom izgradnje objekta | KOS | 1 |  | 0
5.9.2 Hidroizolacije
0001 | S 5 9 654 | Izdelava hidroizolacije z bitumenskimi trakovi, debelimi 4,5 ali 5 mm, sprijemna plast iz bitumenske lepilne zmesi | M2 | 123.2 |  | 0
0002 | S 5 9 693 | Izdelava hidroizolacije zasutih cementnobetonskih površin z brizganjem s polimeri modificiranega bitumna | M2 | 214.2 |  | 0
|  | 1 PREDDELA | 0
|  | 2 ZEMELJSKA DELA | 0
|  | 4 ODVODNJAVANJE | 0
|  | 5 GRADBENA IN OBRTNIŠKA DELA | 0
|  | CENA SKUPAJ (brez DDV) | 0
|  | DDV (22%) | 0
|  | CENA SKUPAJ (z DDV) | 0

## 3_10_PREPUST P4_faza 2
Projekt: Vzhodna obvoznica Murske Sobote 2.faza
Odsek: | Od križišča s Panonsko ulico odseka R1
Načrt: | 3/10 Načrt prepusta P4 – Mejni jarek
Faza: | PZI | POPIS DEL
Postavka | Normativ | Opis postavke | Enota | Količina | Cena za enoto | Cena skupaj
|  | 1 PREDDELA |  |  | PREDDELA SKUPAJ: | 0
1.1 Geodetska dela
0001 | S 1 1 312 | Postavitev in zavarovanje profilov za zakoličbo objekta s površino nad 51 do 100 m2 | KOS | 2 |  | 0
0002 | S 1 1 321 | Določitev in preverjanje položajev, višin in smeri pri gradnji objekta s površino do 200 m2 | KOS | 1 |  | 0
1.3 Ostala preddela
0001 | S 1 3 311 | Organizacija gradbišča - postavitev začasnih objektov | KOS | 1 |  | 0
0002 | S 1 3 312 | Organizacija gradbišča - odstranitev začasnih objektov | KOS | 1 |  | 0
|  | 2 ZEMELJSKA DELA |  |  | ZEMELJSKA DELA SKUPAJ: | 0
2.1 Izkopi
0001 | S 2 1 434 | Izkop vezljive zemljine/zrnate kamnine - 3. kategorije za gradbene jame za objekte, globine 2,1do 4,0 m - strojno, planiranje dna ročno | M3 | 516 |  | 0
0002 | S 2 1 413 | Izkop vezljive zemljine/zrnate kamnine - 3. kategorije za gradbene jame za objekte, globine do 1,0 m - ročno, planiranje dna ročno | M3 | 10 |  | 0
Opomba: Izkop za zaščitne prage in poglobljeni temelj prepusta.
2.3 Ločilne, drenažne in filtrske plasti ter delovni plato
0001 | S 2 3 331 | Dobava in vgraditev geotekstilije za drenažno plast, po načrtu | M2 | 70 |  | 0
2.4 Nasipi, zasipi, klini, posteljica in glinasti naboj
0001 | S 2 4 195 | Izdelava blazine pod temeljem objekta iz prodca v debelini nad 30 cm | M3 | 679 |  | 0
Opomba: Zasip je upoštevan do zgornje kote betona.
2.5 Prevozi, razprostiranje in ureditev deponij materiala
0002 | S 2 9 163 | Nakladanje vezljive zemljine - 3. kategorije | M3 | 645 |  | 0
Opomba: V postavki je upoštevan transport na razdalji do 5 km ter ureditev deponije.
|  | 4 ODVODNJAVANJE |  |  | ODVODNJAVANJE SKUPAJ: | 0
4.1 Površinsko odvodnjavanje
0001 | S 4 1 141 | Tlakovanje jarka z lomljencem, debelina 20 cm, stiki zapolnjeni s cementno malto, na podložni plasti cementnega betona, debeli 10 cm | M2 | 37 |  | 0
4.5 Prepusti
0001 | S 4 5 122 | Izdelava prepusta krožnega prereza iz cevi iz ojačenega cementnega betona s premerom 140 cm | M1 | 23 |  | 0
|  | 5 GRADBENA IN OBRTNIŠKA DELA |  |  | GRADBENA IN OBRTNIŠKA DELA SKUPAJ: | 0
5.1 Tesarska dela
0001 | S 5 1 211 | Izdelava podprtega opaža za ravne temelje | M2 | 116.4 |  | 0
Opomba: Opaž za obbetoniranje visok 2,30 m.
0002 | S 5 1 332 | Izdelava dvostranskega vezanega opaža za raven zid, visok 2,1 do 4 m | M2 | 27.6 |  | 0
Opomba: Opaž krilnih zidov.
0003 | S 5 1 711 | Izdelava podprtega opaža robnega venca na premostitvenem, opornem in podpornem objektu | M2 | 4.3 |  | 0
0004 | S 5 1 681 | Izdelava opaža za ............. ploščo | M2 | 23.5 |  | 0
Opomba: Opaž zaščitnega praga inpoglobljenega dela vtočnega in iztočnega dela prepusta.
5.2 Dela z jeklom za ojačitev
0001 | S 5 2 222 | Dobava in postavitev rebrastih žic iz visokovrednega naravno trdega jekla B St 500 S s premerom do 12 mm, za srednje zahtevno ojačitev | KG | 6950 |  | 0
0002 | N 2 1 101 | Dobava in postavitev rebrastih žic iz voskokvalitetnega ne ravno trdega jekla BSt 500 S premerom 14 mm in večjim za srednje zahtevno ojačitev. | KG | 430 |  | 0
0003 | S 5 2 313 | Dobava in postavitev mreže iz vlečene jeklene žice B500A, s premerom > od 4 in < od 12 mm, masa 3,1 do 4 kg/m2 | KG | 233 |  | 0
5.3 Dela s cementnim betonom
0001 | S 5 3 151 | Dobava in vgraditev podložnega cementnega betona C12/15 v prerez do 0,15 m3/m2 | M3 | 11.2 |  | 0
0002 | S 5 3 171 | Dobava in vgraditev zaščitnega / izravnalnega / nagibnega cementnega betona C12/15 v prerez do 0,15 m3/m2 | M3 | 5.8 |  | 0
0003 | S 5 3 317 | Dobava in vgraditev ojačenega cementnega betona C25/30 v stene opornikov, krilnih zidov, kril in vmesnih podpor | M3 | 70.7 |  | 0
Opomba: Beton za obbetoniranje prepusta,stopnja izpostavljenosti XC2.
0004 | S 5 3 372 | Dobava in vgraditev ojačenega cementnega betona C30/37 v hodnike in robne vence na premostitvenih objektih in podpornih ali opornih konstrukcijah | M3 | 1.5 |  | 0
Opomba: Stopnja izpostavljenosti XD3, XF4.
0006 | S 5 3 319 | Dobava in vgraditev ojačenega cementnega betona C25/30 v stene ............ | M3 | 6.8 |  | 0
Opomba: Beton kril, stopnnja izpostavljenosti XC2,.
5.8 Ključavničarska dela in dela v jeklu
0002 | S 5 8 821 | Dobava in vgraditev merilnih čepov, vključno navezavo na veljavno nivelmansko mrežo | KOS | 4 |  | 0
5.9.2 Hidroizolacije
0001 | S 5 9 693 | Izdelava hidroizolacije zasutih cementnobetonskih površin z brizganjem s polimeri modificiranega bitumna | M2 | 186.3 |  | 0
|  | 1 PREDDELA | 0
|  | 2 ZEMELJSKA DELA | 0
|  | 4 ODVODNJAVANJE | 0
|  | 5 GRADBENA IN OBRTNIŠKA DELA | 0
|  | CENA SKUPAJ (brez DDV) | 0
|  | DDV (22%) | 0
|  | CENA SKUPAJ (z DDV) | 0

## 3_11_VGU_faza 2
Projekt: Vzhodna obvoznica Murske Sobote 2.faza
Odsek: | Od križišča s Panonsko ulico odseka R1-232/1406 Murska Sobota - Lipovci do križišča pri Čardi
odseka R1-232/1316 Martjanci - Murska Sobota
Načrt: | 3/11 Načrt vodnogospodarskih ureditev
Faza: | PZI | POPIS DEL
Postavka | Normativ | Opis postavke | Enota | Količina | Cena za enoto | Cena skupaj
|  | 1 Mejni jarek |  |  | Mejni jarek SKUPAJ: | 0
1.1 PREDDELA
0001 | S 1 1 141 | Obnova in zavarovanje zakoličbe osi vodotoka | KM | 0.23 |  | 0
0002 | S 1 1 241 | Postavitev in zavarovanje prečnega profila vodotoka | KOS | 16 |  | 0
0003 | S 1 2 142 | Odstranitev grmovja in dreves z debli premera do 10 cm ter vej na gosto porasli površini - strojno | M2 | 240 |  | 0
0004 | S 1 2 152 | Posek in odstranitev drevesa z deblom premera 31 do 50 cm ter odstranitev vej | KOS | 2 |  | 0
0005 | S 1 3 252 | Črpanje vode za zavarovanje gradbene jame, od 6 do 15 l/s | URA | 100 |  | 0
0006 | N 1 2 101 | Zakoličba obstoječega vodovoda (duktil 300 mm) pred pričetkom gradnje. | KOS | 1 |  | 0
0007 | N 1 2 102 | Zakoličba obstoječe kanalizacije (PE 400 mm) pred pričetkom gradnje. | KOS | 1 |  | 0
1.2 ZEMELJSKA DELA
0001 | S 2 1 112 | Površinski izkop plodne zemljine - 1. kategorije - strojno z odrivom do 50 m | M3 | 950 |  | 0
0002 | S 2 2 112 | Ureditev planuma temeljnih tal vezljive zemljine - 3. kategorije | M2 | 1590 |  | 0
0003 | S 2 1 224 | Široki izkop vezljive zemljine - 3. kategorije - strojno z nakladanjem | M3 | 290 |  | 0
0004 | S 2 5 151 | Doplačilo za zatravitev s semenom | M2 | 1330 |  | 0
0005 | N 1 1 110 | Izdelava stopnje z lesenim talnim pragom (2x leseni piloti fi25 cm, 5x leseni prečniki fi25 cm) ter zavarovanje struge z lomljencem debeline 40-60 cm na 20 cm filtra. (lomljenec deb. 40 cm - 12 m3, lomljenec deb. 60 cm - 2 m3). | KOS | 1 |  | 0
0006 | N 1 1 102 | Čiščenje strug vodotokov po končani gradnji (odstranitev naplavin z odvozom) | M3 | 2 |  | 0
0007 | N 1 1 103 | Odvoz viškov zemeljskega materiala od izkopov za ureditve strug vodotokov (odvoz na trajno deponijo). | M3 | 1240 |  | 0
0008 | S 2 9 131 | Razprostiranje odvečne plodne zemljine - 1. kategorije | M3 | 950 |  | 0
Opomba: Razprostiranje na trajni deponiji.
0009 | S 2 9 133 | Razprostiranje odvečne vezljive zemljine - 3. kategorije | M3 | 290 |  | 0
Opomba: Razprostiranje na trajni deponiji.
|  | 2 Severni melioracijski jarek |  |  | Severni melioracijski jarek SKUPAJ: | 0
2.1 PREDDELA
0001 | S 1 1 141 | Obnova in zavarovanje zakoličbe osi vodotoka | KM | 0.08 |  | 0
0002 | S 1 1 241 | Postavitev in zavarovanje prečnega profila vodotoka | KOS | 8 |  | 0
0003 | S 1 2 142 | Odstranitev grmovja in dreves z debli premera do 10 cm ter vej na gosto porasli površini - strojno | M2 | 400 |  | 0
0004 | S 1 2 151 | Posek in odstranitev drevesa z deblom premera 11 do 30 cm ter odstranitev vej | KOS | 3 |  | 0
0005 | S 1 3 252 | Črpanje vode za zavarovanje gradbene jame, od 6 do 15 l/s | URA | 20 |  | 0
2.2 ZEMELJSKA DELA
0001 | S 2 1 112 | Površinski izkop plodne zemljine - 1. kategorije - strojno z odrivom do 50 m | M3 | 50 |  | 0
0002 | S 2 2 112 | Ureditev planuma temeljnih tal vezljive zemljine - 3. kategorije | M2 | 250 |  | 0
0003 | S 2 1 224 | Široki izkop vezljive zemljine - 3. kategorije - strojno z nakladanjem | M3 | 250 |  | 0
0004 | N 1 1 110 | Izdelava stopnje z lesenim talnim pragom (2x leseni piloti fi25 cm, 4x leseni prečniki fi25 cm) ter zavarovanje struge z lomljencem debeline 40-60 cm na 20 cm filtra. (lomljenec deb. 40 cm - 10 m3, lomljenec deb. 60 cm - 2 m3). | KOS | 1 |  | 0
0005 | N 1 1 102 | Čiščenje strug vodotokov po končani gradnji (odstranitev naplavin z odvozom) | M3 | 2 |  | 0
0006 | N 1 1 103 | Odvoz viškov zemeljskega materiala od izkopov za ureditve strug vodotokov (odvoz na trajno deponijo). | M3 | 300 |  | 0
0007 | S 2 9 131 | Razprostiranje odvečne plodne zemljine - 1. kategorije | M3 | 50 |  | 0
Opomba: Razprostiranje na trajni deponiji.
0008 | S 2 9 133 | Razprostiranje odvečne vezljive zemljine - 3. kategorije | M3 | 250 |  | 0
Opomba: Razprostiranje na trajni deponiji.
|  | 3 Puconski potok |  |  | Puconski potok SKUPAJ: | 0
3.1 PREDDELA
0001 | S 1 1 141 | Obnova in zavarovanje zakoličbe osi vodotoka | KM | 0.07 |  | 0
0002 | S 1 1 241 | Postavitev in zavarovanje prečnega profila vodotoka | KOS | 6 |  | 0
0003 | S 1 3 252 | Črpanje vode za zavarovanje gradbene jame, od 6 do 15 l/s | URA | 40 |  | 0
3.2 ZEMELJSKA DELA
0001 | S 2 1 112 | Površinski izkop plodne zemljine - 1. kategorije - strojno z odrivom do 50 m | M3 | 120 |  | 0
0002 | S 2 2 112 | Ureditev planuma temeljnih tal vezljive zemljine - 3. kategorije | M2 | 820 |  | 0
0003 | S 2 1 224 | Široki izkop vezljive zemljine - 3. kategorije - strojno z nakladanjem | M3 | 450 |  | 0
0004 | S 2 5 151 | Doplačilo za zatravitev s semenom | M2 | 600 |  | 0
0005 | N 1 1 102 | Čiščenje strug vodotokov po končani gradnji (odstranitev naplavin z odvozom) | M3 | 2 |  | 0
0006 | N 1 1 103 | Odvoz viškov zemeljskega materiala od izkopov za ureditve strug vodotokov (odvoz na trajno deponijo). | M3 | 570 |  | 0
0007 | S 2 9 131 | Razprostiranje odvečne plodne zemljine - 1. kategorije | M3 | 120 |  | 0
Opomba: Razprostiranje na trajni deponiji.
0008 | S 2 9 133 | Razprostiranje odvečne vezljive zemljine - 3. kategorije | M3 | 450 |  | 0
Opomba: Razprostiranje na trajni deponiji.
|  | 4 Reka Ledava |  |  | Reka Ledava SKUPAJ: | 0
4.1 PREDDELA
0001 | S 1 1 141 | Obnova in zavarovanje zakoličbe osi vodotoka | KM | 0.02 |  | 0
0002 | S 1 1 241 | Postavitev in zavarovanje prečnega profila vodotoka | KOS | 8 |  | 0
0003 | S 1 3 252 | Črpanje vode za zavarovanje gradbene jame, od 6 do 15 l/s | URA | 40 |  | 0
4.2 ZEMELJSKA DELA
0001 | S 2 1 112 | Površinski izkop plodne zemljine - 1. kategorije - strojno z odrivom do 50 m | M3 | 270 |  | 0
0002 | S 2 2 112 | Ureditev planuma temeljnih tal vezljive zemljine - 3. kategorije | M2 | 1624 |  | 0
0003 | S 2 1 224 | Široki izkop vezljive zemljine - 3. kategorije - strojno z nakladanjem | M3 | 60 |  | 0
0004 | S 2 5 151 | Doplačilo za zatravitev s semenom | M2 | 1170 |  | 0
0005 | N 1 1 111 | Dobava in vgradnja vodotesne zaščite brežine vodotoka z bentonitno membrano (npr. bentonitna folija) za izvedbo neprepustnega vodotoka. | M2 | 230 |  | 0
0006 | N 1 1 102 | Čiščenje strug vodotokov po končani gradnji (odstranitev naplavin z odvozom) | M3 | 1 |  | 0
0007 | N 1 1 103 | Odvoz viškov zemeljskega materiala od izkopov za ureditve strug vodotokov (odvoz na trajno deponijo). | M3 | 330 |  | 0
0008 | S 2 9 131 | Razprostiranje odvečne plodne zemljine - 1. kategorije | M3 | 270 |  | 0
0009 | S 2 9 133 | Razprostiranje odvečne vezljive zemljine - 3. kategorije | M3 | 60 |  | 0
|  | 5 Neimenovan jarek |  |  | Neimenovan jarek SKUPAJ: | 0
5.1 PREDDELA
0001 | S 1 1 141 | Obnova in zavarovanje zakoličbe osi vodotoka | KM | 0.05 |  | 0
0002 | S 1 1 241 | Postavitev in zavarovanje prečnega profila vodotoka | KOS | 9 |  | 0
0003 | S 1 3 252 | Črpanje vode za zavarovanje gradbene jame, od 6 do 15 l/s | URA | 20 |  | 0
5.2 ZEMELJSKA DELA
0001 | S 2 1 112 | Površinski izkop plodne zemljine - 1. kategorije - strojno z odrivom do 50 m | M3 | 30 |  | 0
0002 | S 2 2 112 | Ureditev planuma temeljnih tal vezljive zemljine - 3. kategorije | M2 | 90 |  | 0
0003 | S 2 1 224 | Široki izkop vezljive zemljine - 3. kategorije - strojno z nakladanjem | M3 | 380 |  | 0
0004 | S 2 5 151 | Doplačilo za zatravitev s semenom | M2 | 35 |  | 0
0005 | S 4 1 121 | Tlakovanje jarka z lomljencem, debelina 20 cm, stiki zapolnjeni s cementno malto, na podložni plasti zmesi zrn drobljenca, debeli 10 cm | M2 | 30 |  | 0
Opomba: Ureditev vtoka in iztoka v/iz predvidenega AB jaška ter vtok v cevni prepust DN 800 mm z lomljencem debeline 30 cm na 10 cm filtra.
0006 | S 2 5 296 | Izdelava praga za omejitev zaščite brežine iz lomljenca, vgrajenega v suho | M3 | 2 |  | 0
Opomba: Izdelava kamnitega talnega pragu - kamen debeline 60 cm na 10cm filtra.
0007 | N 1 1 102 | Čiščenje strug vodotokov po končani gradnji (odstranitev naplavin z odvozom) | M3 | 1 |  | 0
0008 | N 1 1 103 | Odvoz viškov zemeljskega materiala od izkopov za ureditve strug vodotokov (odvoz na trajno deponijo). | M3 | 410 |  | 0
0009 | S 2 9 131 | Razprostiranje odvečne plodne zemljine - 1. kategorije | M3 | 30 |  | 0
0010 | S 2 9 133 | Razprostiranje odvečne vezljive zemljine - 3. kategorije | M3 | 380 |  | 0
5.3 ODVODNJAVANJE
0001 | S 4 5 115 | Izdelava prepusta krožnega prereza iz cevi iz cementnega betona s premerom 80 cm | M1 | 7 |  | 0
0002 | S 4 5 133 | Izdelava obloge (obbetoniranje) prepusta krožnega prereza iz cevi s premerom 80 cm s cementnim betonom C 12/15, po načrtu | M1 | 5 |  | 0
Opomba: Obbetoniranje cevnega prepusta AB DN 800 mm v debelini 30 cm s cementnim betonom C25/30.
0003 | S 4 5 214 | Izdelava poševne vtočne ali iztočne glave prepusta krožnega prereza iz cementnega betona s premerom 80 cm | KOS | 1 |  | 0
0004 | S 4 5 116 | Izdelava prepusta krožnega prereza iz cevi iz cementnega betona s premerom 100 cm | M1 | 15 |  | 0
0005 | S 4 5 215 | Izdelava poševne vtočne ali iztočne glave prepusta krožnega prereza iz cementnega betona s premerom 100 cm | KOS | 1 |  | 0
Opomba: Poševna glava škatlastega prereza b/h=1,0/0,90 m.
0006 | S 4 5 134 | Izdelava obloge (obbetoniranje) prepusta krožnega prereza iz cevi s premerom 100 cm s cementnim betonom C 12/15, po načrtu | M1 | 15 |  | 0
Opomba: Obbetoniranje cevnega prepusta AB DN 1000 mm v debelini 30 cm s cementnim betonom C25/30.
0007 | S 4 4 195 | Izdelava jaška iz cementnega betona, krožnega prereza s premerom nad 120 cm, globokega nad 2,5 m | KOS | 2 |  | 0
Opomba: Izdelava jaška iz cementnega betona, krožnega prereza 150 cm, globine: 1x 2,5 - 3,0 m brez peskolova 1x 4,0 - 4,5 m s peskolovom min. 100 cm.
0008 | S 4 4 245 | Izdelava jaška iz cementnega betona, izmere prereza 100/100 cm, globokega nad 2,5 m | KOS | 1 |  | 0
Opomba: Izdelava jaška iz cementnega betona, izmere prereza 200/200 cm, globine 3,0 do 3,5 m.
|  | 1 Mejni jarek | 0
|  | 2 Severni melioracijski jarek | 0
|  | 3 Puconski potok | 0
|  | 4 Reka Ledava | 0
|  | 5 Neimenovan jarek | 0
|  | CENA SKUPAJ (brez DDV) | 0
|  | DDV (22%) | 0
|  | CENA SKUPAJ (z DDV) | 0

## 3_12_KAN_faza 2
Projekt: Vzhodna obvoznica Murske Sobote 2.faza
| Načrt: | 3/12 Načrt prestavitve in zaščite kanalizacijskih vodov
| Faza: | PZI
POPIS DEL
Nivo | Postavka | Normativ | Opis postavke | Opomba postavke | Enota | Količina | Cena za enoto | Vrednost
1 1.PREDDELA | [7 empty] | 0
1.1 Geodetska dela | [7 empty] | 0
| 0001 | S 1 1 114 | Obnova in zavarovanje zakoličbe trase - končno zakoličenje | Zakoličba vseh obstoječih kanalizacijskih vodov | KM | 1.043 |  | 0
2 ZAŠČITE KANALIZACIJE | [7 empty] | 0
| 0001 | S 4 3 299 | Obbetoniranje cevi za kanalizacijo s cementnim betonom C 16/20, po detajlu iz načrta, premera .... cm | Obbetoniranje vseh kanalizacijskih cevi pod voznimi površinami, min. 10cm - 1/4 DN z betonom C16/20. | M1 | 538 |  | 0
| 0002 | N 2 1 142 | Črpanje podtalne vode v času izkopov za zaščite kanalizacijskih cevi in novogradnje/prestavitve kanalizacije. |  | URA | 550 |  | 0
| 0003 | N 2 1 143 | Prilagoditev vseh LTŽ pokrovov obstoječih jaškov na novo koto terena. |  | KOS | 11 |  | 0
3 KANALIZACIJA | [7 empty] | 0
3.1 Mešani sistem J-kolektor | [7 empty] | 0
| 0001 | N 3 1 110 | Zakoličba predvidene kanalizacije |  | KM | 0.1457 |  | 0
| 0002 | S 1 2 428 | Porušitev in odstranitev kanalizacije iz obbetoniranih cevi s premerom 81 do 120 cm | obstoječa kanalizacija "mešani sistem J-kolektor), vključno z obstoječimi jaški ter odvozom na trajno deponijo. | M1 | 145.7 |  | 0
| 0003 | S 4 3 351 | Izdelava kanalizacije iz cevi iz ojačenega cementnega betona, vključno s podložno plastjo iz cementnega betona, premera 120 cm | zamenjava obstoječe kanalizacijske cevi "mešani sistem J-kolektor" od J_1 do zbirnega jaška (145.7m) | M1 | 145.7 |  | 0 | 2
| 0004 | N 2 1 138 | Vgraditev cevi na obstoječ jašek - zbirni jašek) v vodotesni obliki. | Vključno z vsemi potrebnimi materiali. | KOS | 1 |  | 0
| 0005 | N 3 1 108 | Izdelava jaška iz cementnega betona, krožnega prereza s premerom 100 cm, globokega nad 2,5 m | Vključno z izdelavo betonskega venca, betonske posteljice in LtŽ pokrova 250 kN. | KOS | 2 |  | 0
| 0006 | S 2 1 234 | Široki izkop zrnate kamnine - 3. kategorije - strojno z nakladanjem | Vključno z odvozom na trajno deponijo oz. začasno če se izkaže za kvaliteten material. | M3 | 1282 |  | 0
| 0007 | N 2 1 139 | Dobava in vgraditev zasipa cevi z granulacijo 8-32 mm, vključno z kopromiranjem tal po višinski razliki 30cm. |  | M3 | 758 |  | 0
3.2 Rabremenilni kanal BC fi120 | [7 empty] | 0
| 0001 | S 2 1 234 | Široki izkop zrnate kamnine - 3. kategorije - strojno z nakladanjem |  | M3 | 455 |  | 0
| 0002 | N 2 1 139 | Dobava in vgraditev zasipa cevi z granulacijo 8-32 mm, vključno z kopromiranjem tal po višinski razliki 30cm. |  | M3 | 253 |  | 0
3.3 Severni kolektor | [7 empty] | 0
| 0001 | N 2 1 139 | Dobava in vgraditev zasipa cevi z granulacijo 8-32 mm, vključno z kopromiranjem tal po višinski razliki 30cm. |  | M3 | 1150 |  | 0
| 0002 | N 3 1 105 | Dobava in vgraditev fleksibilne povozne plošče na vozišču, vključno z prilagoditvijo obstoječega LTŽ pokrova ter zamenjavo z nosilnim 400kN. (Severni kolektor - jašek 1302) |  | KOS | 1 |  | 0
| 0003 | S 2 1 234 | Široki izkop zrnate kamnine - 3. kategorije - strojno z nakladanjem |  | M3 | 1730 |  | 0
3.4 Martjanski FEK_BC_1000 | [7 empty] | 0
| 0001 | N 3 1 106 | Porušitev in odstranitev kanalizacije iz obbetoniranih cevi s premerom 81 do 120cm. | Porušitev obstoječe fekalne kanalizacije vključno z odvozom na trajno deponijo, cevi ter jaški. (Martjanski FEK BC 90/100) | M1 | 114 |  | 0
| 0002 | N 3 1 107 | Izdelava kanalizacije iz cevi iz cementnega betona, vgrajenih na podložno plast iz cementnega betona, premera 100 cm |  | M1 | 129.6 |  | 0
| 0003 | S 2 1 234 | Široki izkop zrnate kamnine - 3. kategorije - strojno z nakladanjem |  | M3 | 1435 |  | 0
| 0004 | N 2 1 139 | Dobava in vgraditev zasipa cevi z granulacijo 8-32 mm, vključno z kopromiranjem tal po višinski razliki 30cm. |  | M3 | 902 |  | 0
| 0005 | N 3 1 110 | Zakoličba predvidene kanalizacije |  | KM | 0.1296 |  | 0
| 0006 | N 3 1 108 | Izdelava jaška iz cementnega betona, krožnega prereza s premerom 100 cm, globokega nad 2,5 m | Vključno z izdelavo betonskega venca, betonske posteljice in LtŽ pokrova 250 kN, ter navezavo na obstoječ kanal-vodotesno | KOS | 5 |  | 0
3.5 obst. Meteorna PVC400 | [7 empty] | 0
| 0001 | N 3 1 111 | Porušitev in odstranitev obstoječe kanalizacije z odvozom na trajno deponijo. | Vključno z jaški. | M1 | 57 |  | 0
| 0002 | N 3 1 110 | Zakoličba predvidene kanalizacije |  | KM | 0.1778 |  | 0
| 0003 | N 3 1 112 | Dobava in vgraditev PVC cevi SN8 fi 500, vključno z izdelavo betonske posteljice. |  | M1 | 28 |  | 0
|  | N 3 1 1121 | Dobava in vgraditev BC cevi fi 1000, vključno z izdelavo betonske posteljice. (zadrževalna cev) |  | M1 | 145 |  | 0
| 0004 | N 3 1 113 | Dobava in vgraditev jaškov vključno z betonsko posteljico, betonskim vencem ter LTŽ pokrovom 250kN. |  | KOS | 5 |  | 0
| 0005 | N 3 1 1131 | Dobava in vgraditev jaška vključno z betonsko posteljico, betonskim vencem ter LTŽ pokrovom 250kN, (kvadratni jašek s izvedbo dušilke in varnostnim prelivom) | (kvadratni jašek nostranja stranica 2x2m, h=2,40m, vgraditev dušilke iztok/ varnostni preliv- po detajlu) | KOS | 1 |  | 0
| 0006 | N 3 1 114 | Dobava in vgraditev betonske iztočne glave z tlakovanjem brežine. | 2 iztočni glavi cev FI200 in varnostni preliv FI400, vključno s vgraditvijo protipovrtane lopute na iztočni glavi 2 kom. | KOS | 2 |  | 0
| 0007 | N 2 1 139 | Dobava in vgraditev zasipa cevi z granulacijo 8-32 mm, vključno z kopromiranjem tal po višinski razliki 30cm. |  | M3 | 1085 |  | 0
| 0008 | S 2 1 234 | Široki izkop zrnate kamnine - 3. kategorije - strojno z nakladanjem |  | M3 | 1720 |  | 0
3.6 1_obst_MET_K-3 | [7 empty] | 0
| 0001 | S 2 1 234 | Široki izkop zrnate kamnine - 3. kategorije - strojno z nakladanjem |  | M3 | 174 |  | 0
| 0002 | N 2 1 139 | Dobava in vgraditev zasipa cevi z granulacijo 8-32 mm, vključno z kopromiranjem tal po višinski razliki 30cm. |  | M3 | 107 |  | 0
3.7 obst_meteo_kan_K-3 | [7 empty] | 0
| 0001 | N 2 1 139 | Dobava in vgraditev zasipa cevi z granulacijo 8-32 mm, vključno z kopromiranjem tal po višinski razliki 30cm. |  | M3 | 108 |  | 0
| 0002 | S 2 1 234 | Široki izkop zrnate kamnine - 3. kategorije - strojno z nakladanjem |  | M3 | 165 |  | 0
| 0003 | N 3 1 115 | Dobava in vgraditev PVC cevi SN8 fi 500, vključno z izdelavo betonske posteljice. |  | M1 | 46 |  | 0
| 0004 | N 3 1 109 | Porušitev in odstranitev kanalizacije cevi s premerom 40 do 50cm. | Vključno z jaški, obstoječim lovilcem olja in odvozom na trajno deponijo. | M1 | 57 |  | 0
| 0005 | N 3 1 116 | Dobava in vgraditev komplet lovilca olja z by-passom 20% - dotok/iztok DN500, L=5.3, fi 2400mm. | Vključno z betonsko posteljico. | KOS | 1 |  | 0
| 0006 | N 3 1 110 | Zakoličba predvidene kanalizacije |  | KM | 0.46 |  | 0
| 0007 | N 3 1 113 | Dobava in vgraditev jaškov vključno z betonsko posteljico, betonskim vencem ter LTŽ pokrovom 250kN. | Vključno z izvedbo priključitve na obstoječ sistem kanalizacije v vodotesni obliki. | KOS | 4 |  | 0
3.8 1_obst_FEK_K-3 | [7 empty] | 0
| 0001 | S 2 1 234 | Široki izkop zrnate kamnine - 3. kategorije - strojno z nakladanjem |  | M3 | 400 |  | 0
| 0002 | N 2 1 139 | Dobava in vgraditev zasipa cevi z granulacijo 8-32 mm, vključno z kopromiranjem tal po višinski razliki 30cm. |  | M3 | 321 |  | 0
3.9 2_obst_MET_K-3 | [7 empty] | 0
| 0001 | N 2 1 139 | Dobava in vgraditev zasipa cevi z granulacijo 8-32 mm, vključno z kopromiranjem tal po višinski razliki 30cm. |  | M3 | 299 |  | 0
| 0002 | S 2 1 234 | Široki izkop zrnate kamnine - 3. kategorije - strojno z nakladanjem |  | M3 | 564 |  | 0
3.10 Fekalni kanal F3.1-DN315 | [7 empty] | 0
| 0001 | S 2 1 234 | Široki izkop zrnate kamnine - 3. kategorije - strojno z nakladanjem |  | M3 | 350 |  | 0
| 0002 | N 2 1 139 | Dobava in vgraditev zasipa cevi z granulacijo 8-32 mm, vključno z kopromiranjem tal po višinski razliki 30cm. |  | M3 | 300 |  | 0
3.11 obst_met_K-4 | [7 empty] | 0
| 0001 | N 2 1 139 | Dobava in vgraditev zasipa cevi z granulacijo 8-32 mm, vključno z kopromiranjem tal po višinski razliki 30cm. |  | M3 | 31 |  | 0
| 0002 | S 2 1 234 | Široki izkop zrnate kamnine - 3. kategorije - strojno z nakladanjem |  | M3 | 64 |  | 0
| 0003 | N 3 1 111 | Porušitev in odstranitev obstoječe kanalizacije z odvozom na trajno deponijo. | Vključno z jaški, lovilcem olja. | M1 | 40 |  | 0
| 0004 | N 3 1 116 | Dobava in vgraditev komplet lovilca olja z by-passom 20% - dotok/iztok DN500, L=5.3, fi 2400mm. | Vključno z betonsko posteljico. | KOS | 1 |  | 0
| 0005 | N 3 1 115 | Dobava in vgraditev PVC cevi SN8 fi 500, vključno z izdelavo betonske posteljice. |  | M1 | 21 |  | 0
| 0006 | N 3 1 110 | Zakoličba predvidene kanalizacije |  | KM | 0.464 |  | 0
| 0007 | N 3 1 113 | Dobava in vgraditev jaškov vključno z betonsko posteljico, betonskim vencem ter LTŽ pokrovom 250kN. |  | KOS | 3 |  | 0
3.12 obst_fek_1 | [7 empty] | 0
| 0001 | N 3 1 111 | Porušitev in odstranitev obstoječe kanalizacije z odvozom na trajno deponijo. |  | M1 | 76 |  | 0
| 0002 | N 3 1 112 | Dobava in vgraditev PVC cevi SN8 fi 400, vključno z izdelavo betonske posteljice. |  | M1 | 99 |  | 0
| 0003 | N 3 1 110 | Zakoličba predvidene kanalizacije |  | KM | 0.99 |  | 0
| 0004 | N 2 1 139 | Dobava in vgraditev zasipa cevi z granulacijo 8-32 mm, vključno z kopromiranjem tal po višinski razliki 30cm. |  | M3 | 410 |  | 0
| 0005 | S 2 1 234 | Široki izkop zrnate kamnine - 3. kategorije - strojno z nakladanjem |  | M3 | 521 |  | 0
| 0006 | N 3 1 113 | Dobava in vgraditev jaškov vključno z betonsko posteljico, betonskim vencem ter LTŽ pokrovom 250kN. | jašek 20-A se vgradi sistem preverjanja pretoka | KOS | 3 |  | 0
3.13 obst_fek_2 | [7 empty] | 0
| 0001 | S 2 1 234 | Široki izkop zrnate kamnine - 3. kategorije - strojno z nakladanjem |  | M3 | 329 |  | 0
| 0002 | N 3 1 113 | Dobava in vgraditev jaškov vključno z betonsko posteljico, betonskim vencem ter LTŽ pokrovom 250kN. |  | KOS | 3 |  | 0
| 0003 | N 2 1 139 | Dobava in vgraditev zasipa cevi z granulacijo 8-32 mm, vključno z kopromiranjem tal po višinski razliki 30cm. |  | M3 | 271 |  | 0
| 0004 | N 3 1 112 | Dobava in vgraditev PVC cevi SN8 fi 400, vključno z izdelavo betonske posteljice. | Vključno z navezavo na obstoječo kanalizacijo v vodotesni obliki. | M1 | 51.5 |  | 0
| 0005 | N 3 1 110 | Zakoličba predvidene kanalizacije |  | KM | 0.515 |  | 0
| 0006 | N 3 1 109 | Porušitev in odstranitev kanalizacije cevi s premerom 40 do 50cm. | Vključno z odvozom na trajno deponijo | M1 | 36.5 |  | 0
3.14 Nadzor | [7 empty] | 0
| 0001 | N 2 1 141 | V času gradnje kanalizacije oz. zaščite obstoječe je potreben nadzor s strani upravljalca kanalizacije, ter upoštevanje navodil pri gradnji. |  | KOS | 1 |  | 0
4 PO KONČANI GRADNJI | [7 empty] | 0
| 0001 | N 2 1 117 | Čiščenje kanala po končanih delih |  | M1 | 1043 |  | 0
| 0002 | N 2 1 119 | Snemanje izgrajene kanalizacije s kamero |  | M1 | 696 |  | 0
[7 empty] | Skupaj | 0
[7 empty] | DDV (22%) | 0
[7 empty] | Skupaj z DDV | 0

## 3_13_PH nasip_faza 2
Projekt: Vzhodna obvoznica Murske Sobote 2.faza
Odsek: | Protihrupni nasip iz armirane zemljine
Načrt: | 3/13 Načrt protihrupnega nasipa
Faza: | PZI | POPIS DEL
Postavka | Normativ | Opis postavke | Enota | Količina | Cena za enoto | Cena skupaj | Opomba postavke
|  | 1 PREDDELA |  |  | PREDDELA SKUPAJ: | 0
1.1 GEODETSKA DELA
0001 | S 1 1 313 | Postavitev in zavarovanje profilov za zakoličbo objekta s površino nad 100 m2 | KOS | 33 |  | 0
0002 | S 1 1 323 | Določitev in preverjanje položajev, višin in smeri pri gradnji objekta s površino nad 500 m2 | KOS | 167 |  | 0 | zakoličba karakterističnih točk
1.2 ČIŠČENJE TERENA
0001 | S 1 2 111 | Odstranitev grmovja na redko porasli površini (do 50 % pokritega tlorisa) - ročno | M2 | 3254 |  | 0
0002 | S 1 2 151 | Posek in odstranitev drevesa z deblom premera 11 do 30 cm ter odstranitev vej | KOS | 5 |  | 0 | ocenjena količina
0003 | S 1 2 163 | Odstranitev panja s premerom 11 do 30 cm z odvozom na deponijo na razdaljo nad 1000 m | KOS | 5 |  | 0 | ocenjena količina
1.3 OSTALA PREDDELA
0001 | S 1 3 311 | Organizacija gradbišča - postavitev začasnih objektov | KOS | 1 |  | 0
0002 | S 1 3 312 | Organizacija gradbišča - odstranitev začasnih objektov | KOS | 1 |  | 0
|  | 2 ZEMELJSKA DELA |  |  | ZEMELJSKA DELA SKUPAJ: | 0
2.1 IZKOPI
0001 | S 2 1 114 | Površinski izkop plodne zemljine - 1. kategorije - strojno z nakladanjem | M3 | 1085 |  | 0
0002 | S 2 1 224 | Široki izkop vezljive zemljine - 3. kategorije - strojno z nakladanjem | M3 | 958 |  | 0
2.2 PLANUM TEMELJNIH TAL
0001 | S 2 2 112 | Ureditev planuma temeljnih tal vezljive zemljine - 3. kategorije | M2 | 3254 |  | 0
2.3 LOČILNE, DRENAŽNE IN FILTRSKE PLASTI TER DELOVNI PLATO
0001 | S 2 3 312 | Dobava in vgraditev geotekstilije za ločilno plast (po načrtu), natezna trdnost do nad 12 do 14 kN/m2 | M2 | 15339 |  | 0 | mreža za humus
0002 | S 2 3 323 | Dobava in vgraditev geotekstilije za filtrsko plast (po načrtu), karakteristična velikost por 0,11 do 0,15 mm | M2 | 3602 |  | 0 | na stiku z raščenim terenom
2.4 NASIPI, ZASIPI, KLINI, POSTELJICA IN GLINASTI NABOJ
0001 | S 2 4 195 | Izdelava blazine pod temeljem objekta iz prodca v debelini nad 30 cm | M3 | 1012 |  | 0
2.5 BREŽINE IN ZELENICE
0001 | S 2 5 151 | Doplačilo za zatravitev s semenom | M2 | 3622 |  | 0
0002 | S 2 5 116 | Humuziranje brežine brez valjanja, v debelini nad 15 cm - ročno | M2 | 3622 |  | 0 | vgradnja humusa po detajlu, debelina 20 cm, humus s travnim semenom
0003 | S 2 5 223 | Zaščita brežine s prostorsko mrežo iz umetne snovi (geomrežo) | M2 | 3622 |  | 0 | protierozijska zaščita brežine z mrežo primerno za večje naklone brežin, vključno z dobavo in vgradnjo
0004 | S 2 5 248 | Dobava in vgraditev sidra iz rebraste jeklene palice BSt 420S s premerom 20 mm | M1 | 3259 |  | 0 | sidranje protierozijske mreže, 1 sidro na m2, dolžina 90 cm
2.6 ARMIRANJE ZEMLJIN
0001 | S 2 6 251 | Armiranje zemljine z geomrežo | M3 | 5308 |  | 0 | dobava in vgraditev geomrež z dolgoročno proj. nat. trdnostjo Rt > 13,24 kN/m (pri deformaciji < 2 %, površina geomrež 20772 m2, vključno z izdelavo nasipa v slojih po 15 cm iz gramoznega materiala
2.7 PREVOZI, RAZPROSTIRANJE IN UREDITEV DEPONIJ MATERIALA
0001 | S 2 9 121 | Prevoz materiala na razdaljo nad 10 do 15 km | T | 3461 |  | 0
0002 | S 2 9 131 | Razprostiranje odvečne plodne zemljine - 1. kategorije | M3 | 1085 |  | 0
0003 | S 2 9 133 | Razprostiranje odvečne vezljive zemljine - 3. kategorije | M3 | 958 |  | 0
|  | 3 GRADBENA IN OBRTNIŠKA DELA |  |  | GRADBENA IN OBRTNIŠKA DELA SKUPAJ: | 0
3.1 DELA Z JEKLOM ZA OJAČITEV
0001 | S 5 2 221 | Dobava in postavitev rebrastih žic iz visokovrednega naravno trdega jekla B St 500 S s premerom do 12 mm, za enostavno ojačitev | KG | 644 |  | 0 | sidra za pritrditev geomrež, premer 10 mm, U streme 20/10/20 cm
0002 | S 5 2 314 | Dobava in postavitev mreže iz vlečene jeklene žice B500A, s premerom > od 4 in < od 12 mm, masa 4,1 do 6 kg/m2 | KG | 40272 |  | 0 | armaturna mreža Q196 za oblikovanje naklona brežine skupaj s palicami za preprečevanje deformacij mreže
|  | 1 PREDDELA | 0
|  | 2 ZEMELJSKA DELA | 0
|  | 3 GRADBENA IN OBRTNIŠKA DELA | 0
|  | CENA SKUPAJ (brez DDV) | 0
|  | DDV (22%) | 0
|  | CENA SKUPAJ (z DDV) | 0

## 4_1_CRA_K2 CR1_faza 2
PROJEKTANSKI POPIS S PREDIZMERO IN OCENO STROŠKOV
Projekt št.: | 966/2
Objekt: | Vzhodna obvozna cesta Murska Sobota od km 3+520 do km 6+940
Odsek: | Od križišča s Panonsko ulico odseka R1-232/1406 Murska Sobota - Lipovci do križišča pri Čardi odseka R1-232/1316 Martjanci -Murska Sobota - 2.FAZA - od km 3+892 do km 6+940
št. načrta: | 966/2-CRA
Načrt: | Načrt cestne razsvetljave
Faza: | PZI | POPIS DEL
Postavka | Normativ | Opis postavke | Enota | Količina | Cena za enoto | Cena skupaj | Opomba postavke
| A | DRSI-Razdelilec CR1 (severno in južno od krožišča K-2)
|  | A1 GRADBENA DELA (cestna razsvetljava) |  |  | GRADBENA DELA SKUPAJ: | 0
1.1 Pripravljalna dela
01 |  | Priprava del in materiala | m | 1000 |  | 0
02 |  | Zakoličba obstoječih komunalnih vodov | kpl | 1 |  | 0
1.2 Gradbena dela
01 |  | Dobava in vgradnja rebrastih cevi za izdelavo kabelske kanalizacije, 1x ɸ110 mm, na globini 0.8m (vrh zgornjega roba cevi), izkop v zemljišču I. do III. ktg., dobava peska (granul. 3-7 mm) in zaščita cevi s peskom v sloju 10 cm nad cevmi, zasip kanala z utrditvijo v slojih po 20-25 cm, dobava in položitev ozemljitvenega traku FeZn 25x4mm, dobava in položitev opozorilnega nemetaliziranega traku, nakladanje in odvoz odvečnega materiala ter stroški začasne in končne deponije, čiščenje trase | m | 1440 |  | 0
02 |  | Betonski montažni temelj za kandelaber 8m, dim. 0,8x0,8x1,5m, z delavniško dokumentacijo za AB temelj in statičnim izračunom, dobava, izkop in postavitev | kom | 41 |  | 0
03 |  | Izdelava manipulativnega jaška iz B.C. fi 60cm / gl=100cm na podložni beton 10cm, dobava in montaža razbremenilne plošče za pokrov, preboji sten jaška, komplet z dobavo materiala, izkopi, zasipi, ureditvijo okolice jaška, kpl z dobavo in vgraditvijo litoželeznega pokrova kabelskega jaška za točkovno obremenitev 125 kN (pokrov dim. 50x50cm, opremljen z napisom "Elektrika" | kom | 41 |  | 0
04 |  | Zaščita kabelske kanalizacije pri prečkanju povoznih površin - dobava betona in obbetoniranje cevi z betonom C 16/20 - 0,1m3/m1 | m | 60 |  | 0
|  | A2 MONTAŽNA DELA (cestna razsvetljava) |  |  | MONTAŽNA DELA SKUPAJ: | 0
2.1 Montažna dela
01 |  | Dobava in montaža drogov cestne razsvetljave v skladu s standardom EN40, lomljivi, h=8,0 m z nastavkom ɸ60 mm za direktni natik cestnih svetilk, komplet s sidrno ploščo in priključnico s sponkami in varovalnim elementom 6A, kot npr: ZIP pole -komplet s komunikacijskim modulom TDX Tegis7Dali Mono | KOS | 41 |  | 0
02 |  | Modularna cestna svetilka za kandelaber brez hladilnih reber, primarno usmerjanje svetlobe leča, material: PMMA, primarni svetlobnotehnični pokrov: pokrov, material:varnostno kaljeno steklo (ESG), prozoren material, porazdelitev svetilnosti: ST 1.0a, LED High Power LED, nazivni svetlobni tok: 2728lm, barva svetlobe: 727, barvna temperatura:2700K, predstikalna naprava: EVG-z možnostjo zatemnjevanja, upravljanje: fleksibilno parametriranje svetlobnega toka, časovno-odvisno upravljanje svetlobnega toka, nadzor in zagotavljanje konstantnega svetlobnega toka, termična zaščita, elektronska redukcija moči, sistemska moč 21.3W, ohišje svetilke, material: aluminij tlačno ulito, prašno premazano, v Siteco® kovinsko sivi barvi (DB 702S), kandelabrska prirobnica: 60mm: 5XC10008XM2, zaščitna stopnja (celota): IP66, zaščitni razred (celota): zaščitni razred II (RII - zaščitno izoliranje), certifikacijski znak: CE, ENEC, VDE, odpornost na udarce: IK09, dopustna okoliška temperatura za zunanja območja uporabe: -35..+50°C, tip kot npr. Siteco 5XE5D63A08DBPROG | KOS | 41 |  | 0
03 |  | Dobava in uvlačenje kabla NAYY- 5x16mm2 v cevi ɸ110 mm | M | 1525 |  | 0
04 |  | Priklop kabla NAYY 5x16mm2 v obstoječi drog cestne razsvetljave, komplet z drobnim materialom in uvlekom kabla do obstoječe priključnice v drogu, komplet z gradbenimi deli, odkopom temelja, zasipom temelja | KPL | 1 |  | 0
05 |  | Odklop kabla NAYY 5x16mm2 iz obstoječi droga cestne razsvetljave, komplet z izdelavo zaščitne kabelske glave | KPL | 1 |  | 0
06 |  | R-CR1-DRSI - Dobava in montraža poliesterskega električnega stikalnega bloka s podstavkom, KO-CR, dimenzije 1080x590x320mm z podstavkom in zaščito IP44 (kot: npr.:Kosič d.o.o.), opremljenega z ustrezno varovalno, zaščitno in merilno opremo po enopolni shemi: -1 kos grebenasto stikalo 63A, 3p, -1 kos trifazni števec s komunikacijskim vmesnikom (kot npr. ISKRA WS0031) -1 kos PEN zbiralka (kot npr. Cu Bar 30/10) -1 kos Kontaktor, 3p, 230V, 5kW, komplet s tremi pomožnimi preklopnimi kontakti, -3 kos Kontaktor, 1p, 230V, 5kW, komplet s dvema pomožnima preklopnima kontaktoma, -3 kos inštalacijski odklopnik, 3p, 16A, "C", -1 kos inštalacijski odklopnik, 3p, 6A, "C", -1 kos inštalacijski odklopnik, 1p, 16A, "C", -3 kos inštalacijski odklopnik, 1p,10A, "C", -2 kos inštalacijski odklopnik, 1p, 6A, "C", -1 kos UPS izbirno stikalo 1-0-2, 3p, 25A, -1 kos izbirno stikalo 1-0-2, 1p, 25A -1 kos nočno stikalo (luxomat), komplet z fotocelico in 10 metrskim kablom Licy 2*0,5 mm2, -1 kos UPS naprava, 1f, 250W, čas delovanja 10 min, za montažo v razdelilec CR, -1 kos modul Tegis za nadzor komunikacijskih modulov + modem GPRS s SIM kartico z naročnino za 4 leta, komplet z anteno za GPRS modem, -1 kpl ožičenje omar -1 kpl končno stikalo za vklop svetilke, svetilka v omari, -1 vtičnica 230V/16A v omari -1 kpl tremostat z grelcem 100W za elektro omaro, končno stikalo za detekcijo odprtosti vrat el. omare, signalna svetilka 230V-rdeča, - drobni in vezni material | KPL | 1 |  | 0 |  | -1 kos Kontaktor, 3p, 230V, 5kW, komplet s tremi pomožnimi preklopnimi kontakti,
07 |  | Dobava in uvlačenje kabla NYY- 5x10mm2 v cevi ɸ110 mm | M | 63 |  | 0
08 |  | Izdelava priključka ozemljitve na drog ali kovinsko ograjo z FeZn 25x4 mm (l=1,5 m), kmplet s spojnim materialom | KOS | 83 |  | 0
09 |  | Izdelava kabelskih končnikov in priključitev kablov v drogu | KOS | 83 |  | 0
10 |  | Instalacija (ožičenje) kandelabrov in sicer od priključne omarice v kandelabru do same svetilke s kablom NYY-J 5x1,5 mm2, kompletno z priključnim setom. | KOS | 41 |  | 0
11 |  | Dobava križnih sponk 60x60 in izdelava križnih stikov z antikorozijsko zaščito | KOS | 70 |  | 0
12 |  | Označevanje drogov in odjemnih mest | KOS | 42 |  | 0
|  | A3 OSTALE STORITVE (cestna razsvetljava) |  |  | OSTALE STORITVE SKUPAJ: | 0
3.1 Preskusi, nadzor in tehnična dokumentacija
01 |  | Meritve kablovoda | KPL | 1 |  | 0
02 |  | Svetlobnotehnične meritve za verifikacijo izpolnjevanja projektno določenih parametrov: - 1030 m CRA - 1 x krožišče - 4 x prehod - 1 x avtobusna postaja | KPL | 1 |  | 0
03 |  | Programiranje svetilk - redukcija, komplet z šolanjem uporabnika | KPL | 1 |  | 0
|  | A1 GRADBENA DELA (cestna razsvetljava) | 0
|  | A2 MONTAŽNA DELA (cestna razsvetljava) | 0
|  | A3 OSTALE STORITVE (cestna razsvetljava) | 0
|  | CENA SKUPAJ (brez DDV) | 0
|  | DDV (22%) | 0
|  | CENA SKUPAJ (z DDV) | 0

## 4_1_CRA_K3 in K4 CR2_faza 2
PROJEKTANSKI POPIS S PREDIZMERO IN OCENO STROŠKOV
Projekt št.: | 966/2
Objekt: | Vzhodna obvozna cesta Murska Sobota od km 3+520 do km 6+940
Odsek: | Od križišča s Panonsko ulico odseka R1-232/1406 Murska Sobota - Lipovci do križišča pri Čardi odseka R1-232/1316 Martjanci -Murska Sobota - 2.FAZA - od km 3+892 do km 6+940
št. načrta: | 966/2-CRA
Načrt: | Načrt cestne razsvetljave
Faza: | PZI | POPIS DEL
Postavka | Normativ | Opis postavke | Enota | Količina | Cena za enoto | Cena skupaj | Opomba postavke
| B | DRSI-Razdelilec CR2 (severno in južno od krožišč K-3 in K-4)
|  | B1 GRADBENA DELA (cestna razsvetljava) |  |  | GRADBENA DELA SKUPAJ: | 0
1.1 Pripravljalna dela
01 |  | Priprava del in materiala | m | 1140 |  | 0
02 |  | Zakoličba obstoječih komunalnih vodov | kpl | 1 |  | 0
1.2 Gradbena dela
01 |  | Dobava in vgradnja rebrastih cevi za izdelavo kabelske kanalizacije, 1x ɸ110 mm, na globini 0.8m (vrh zgornjega roba cevi), izkop v zemljišču I. do III. ktg., dobava peska (granul. 3-7 mm) in zaščita cevi s peskom v sloju 10 cm nad cevmi, zasip kanala z utrditvijo v slojih po 20-25 cm, dobava in položitev ozemljitvenega traku FeZn 25x4mm, dobava in položitev opozorilnega nemetaliziranega traku, nakladanje in odvoz odvečnega materiala ter stroški začasne in končne deponije, čiščenje trase | m | 1680 |  | 0
02 |  | Betonski montažni temelj za kandelaber 8m, dim. 0,8x0,8x1,5m, z delavniško dokumentacijo za AB temelj in statičnim izračunom, dobava, izkop in postavitev | kom | 53 |  | 0 | 3x temelj za krožišče pri čardi
03 |  | Izdelava manipulativnega jaška iz B.C. fi 60cm / gl=100cm na podložni beton 10cm, dobava in montaža razbremenilne plošče za pokrov, preboji sten jaška, komplet z dobavo materiala, izkopi, zasipi, ureditvijo okolice jaška, kpl z dobavo in vgraditvijo litoželeznega pokrova kabelskega jaška za točkovno obremenitev 125 kN (pokrov dim. 50x50cm, opremljen z napisom "Elektrika" | kom | 53 |  | 0
04 |  | Zaščita kabelske kanalizacije pri prečkanju povoznih površin - dobava betona in obbetoniranje cevi z betonom C 16/20 - 0,1m3/m1 | m | 70 |  | 0
|  | B2 MONTAŽNA DELA (cestna razsvetljava) |  |  | MONTAŽNA DELA SKUPAJ: | 0
2.1 Montažna dela
01 |  | Dobava in montaža drogov cestne razsvetljave v skladu s standardom EN40, lomljivi, h=8,0 m z nastavkom ɸ60 mm za direktni natik cestnih svetilk, komplet s sidrno ploščo in priključnico s sponkami in varovalnim elementom 6A, kot npr: ZIP pole -komplet s komunikacijskim modulom TDX Tegis7Dali Mono | KOS | 50 |  | 0
01 |  | Dobava in montaža drogov cestne razsvetljave v skladu s standardom EN40, lomljivi, h=8,0 m z nastavkom ɸ60 mm za direktni natik cestnih svetilk, komplet s sidrno ploščo in priključnico s sponkami in varovalnim elementom 6A, kot npr: ZIP pole | KOS | 3 |  | 0 | 3 x drog brez modula za svetilki pri krožišču pri čardi
02 |  | Modularna cestna svetilka za kandelaber brez hladilnih reber, primarno usmerjanje svetlobe leča, material: PMMA, primarni svetlobnotehnični pokrov: pokrov, material:varnostno kaljeno steklo (ESG), prozoren material, porazdelitev svetilnosti: ST 1.0a, LED High Power LED, nazivni svetlobni tok: 2728lm, barva svetlobe: 727, barvna temperatura:2700K, predstikalna naprava: EVG-z možnostjo zatemnjevanja, upravljanje: fleksibilno parametriranje svetlobnega toka, časovno-odvisno upravljanje svetlobnega toka, nadzor in zagotavljanje konstantnega svetlobnega toka, termična zaščita, elektronska redukcija moči, sistemska moč 21.3W, ohišje svetilke, material: aluminij tlačno ulito, prašno premazano, v Siteco® kovinsko sivi barvi (DB 702S), kandelabrska prirobnica: 60mm: 5XC10008XM2, zaščitna stopnja (celota): IP66, zaščitni razred (celota): zaščitni razred II (RII - zaščitno izoliranje), certifikacijski znak: CE, ENEC, VDE, odpornost na udarce: IK09, dopustna okoliška temperatura za zunanja območja uporabe: -35..+50°C, tip kot npr. Siteco 5XE5D63A08DBPROG | KOS | 53 |  | 0 | 3 x svetilka za krožišče pri čardi
03 |  | Dobava in uvlačenje kabla NAYY- 5x16mm2 v cevi ɸ110 mm | M | 1790 |  | 0
04
05 |  | R-CR1-DRSI - Dobava in montraža poliesterskega električnega stikalnega bloka s podstavkom, KO-CR, dimenzije 1080x590x320mm z podstavkom in zaščito IP44 (kot: npr.:Kosič d.o.o.), opremljenega z ustrezno varovalno, zaščitno in merilno opremo po enopolni shemi: -1 kos grebenasto stikalo 63A, 3p, -1 kos trifazni števec s komunikacijskim vmesnikom (kot npr. ISKRA WS0031) -1 kos PEN zbiralka (kot npr. Cu Bar 30/10) -1 kos Kontaktor, 3p, 230V, 5kW, komplet s tremi pomožnimi preklopnimi kontakti, -3 kos Kontaktor, 1p, 230V, 5kW, komplet s dvema pomožnima preklopnima kontaktoma, -3 kos inštalacijski odklopnik, 3p, 16A, "C", -1 kos inštalacijski odklopnik, 3p, 6A, "C", -1 kos inštalacijski odklopnik, 1p, 16A, "C", -3 kos inštalacijski odklopnik, 1p,10A, "C", -2 kos inštalacijski odklopnik, 1p, 6A, "C", -1 kos UPS izbirno stikalo 1-0-2, 3p, 25A, -1 kos izbirno stikalo 1-0-2, 1p, 25A -1 kos nočno stikalo (luxomat), komplet z fotocelico in 10 metrskim kablom Licy 2*0,5 mm2, -1 kos UPS naprava, 1f, 250W, čas delovanja 10 min, za montažo v razdelilec CR, -1 kos modul Tegis za nadzor komunikacijskih modulov + modem GPRS s SIM kartico z naročnino za 4 leta, komplet z anteno za GPRS modem, -1 kpl ožičenje omar -1 kpl končno stikalo za vklop svetilke, svetilka v omari, -1 vtičnica 230V/16A v omari -1 kpl tremostat z grelcem 100W za elektro omaro, končno stikalo za detekcijo odprtosti vrat el. omare, signalna svetilka 230V-rdeča, - drobni in vezni material | KPL | 1 |  | 0
06 |  | Priklop kabla NAYY 5x16mm2 v obstoječi drog cestne razsvetljave, komplet z drobnim materialom in uvlekom kabla do obstoječe priključnice v drogu, komplet z gradbenimi deli, odkopom temelja, zasipom temelja | KPL | 1 |  | 0 | krožišče pri čardi
07 |  | Dobava in uvlačenje kabla NYY- 5x10mm2 v cevi ɸ110 mm | M | 5 |  | 0
08 |  | Izdelava priključka ozemljitve na drog ali kovinsko ograjo z FeZn 25x4 mm (l=1,5 m), komplet s spojnim materialom | KOS | 104 |  | 0
09 |  | Izdelava kabelskih končnikov in priključitev kablov v drogu | KOS | 104 |  | 0
10 |  | Instalacija (ožičenje) kandelabrov in sicer od priključne omarice v kandelabru do same svetilke s kablom NYY-J 5x1,5 mm2, kompletno z priključnim setom. | KOS | 53 |  | 0
11 |  | Dobava križnih sponk 60x60 in izdelava križnih stikov z antikorozijsko zaščito | KOS | 90 |  | 0
12 |  | Označevanje drogov in odjemnih mest | KOS | 54 |  | 0
|  | B3 OSTALE STORITVE (cestna razsvetljava) |  |  | OSTALE STORITVE SKUPAJ: | 0
3.1 Preskusi, nadzor in tehnična dokumentacija
01 |  | Meritve kablovoda | KPL | 1 |  | 0
02 |  | Svetlobnotehnične meritve za verifikacijo izpolnjevanja projektno določenih parametrov: - 1085 m CRA - 2 x krožišče - 8 x prehod | KPL | 1 |  | 0
03 |  | Programiranje svetilk - redukcija, komplet z šolanjem uporabnika | KPL | 1 |  | 0
|  | B1 GRADBENA DELA (cestna razsvetljava) | 0
|  | B2 MONTAŽNA DELA (cestna razsvetljava) | 0
|  | B3 OSTALE STORITVE (cestna razsvetljava) | 0
|  | CENA SKUPAJ (brez DDV) | 0
|  | DDV (22%) | 0
|  | CENA SKUPAJ (z DDV) | 0

## 4_1_CRA_I.cona in LC CR3_faza 2
PROJEKTANSKI POPIS S PREDIZMERO IN OCENO STROŠKOV
Projekt št.: | 966/2
Objekt: | Vzhodna obvozna cesta Murska Sobota od km 3+520 do km 6+940
Odsek: | Od križišča s Panonsko ulico odseka R1-232/1406 Murska Sobota - Lipovci do križišča pri Čardi odseka R1-232/1316 Martjanci -Murska Sobota - 2.FAZA - od km 3+892 do km 6+940
št. načrta: | 966/2-CRA
Načrt: | Načrt cestne razsvetljave
Faza: | PZI | POPIS DEL
Postavka | Normativ | Opis postavke | Enota | Količina | Cena za enoto | Cena skupaj |  | Opomba postavke
| C | MOMS - razdelilec CR3 (priključek do Industrijske cone in podvoz lokalne ceste)
|  | C1 GRADBENA DELA (cestna razsvetljava) |  |  | GRADBENA DELA SKUPAJ: | 0
1.1 Pripravljalna dela
01 |  | Priprava del in materiala | m | 180 |  | 0
02 |  | Zakoličba obstoječih komunalnih vodov | kpl | 1 |  | 0
1.2 Gradbena dela
01 |  | Dobava in vgradnja rebrastih cevi za izdelavo kabelske kanalizacije, 1x ɸ110 mm, na globini 0.8m (vrh zgornjega roba cevi), izkop v zemljišču I. do III. ktg., dobava peska (granul. 3-7 mm) in zaščita cevi s peskom v sloju 10 cm nad cevmi, zasip kanala z utrditvijo v slojih po 20-25 cm, dobava in položitev ozemljitvenega traku FeZn 25x4mm, dobava in položitev opozorilnega nemetaliziranega traku, nakladanje in odvoz odvečnega materiala ter stroški začasne in končne deponije, čiščenje trase | m | 260 |  | 0
02 |  | Betonski montažni temelj za kandelaber 8m, dim. 0,8x0,8x1,5m, z delavniško dokumentacijo za AB temelj in statičnim izračunom, dobava, izkop in postavitev | kom | 6 |  | 0
03 |  | Izdelava manipulativnega jaška iz B.C. fi 60cm / gl=100cm na podložni beton 10cm, dobava in montaža razbremenilne plošče za pokrov, preboji sten jaška, komplet z dobavo materiala, izkopi, zasipi, ureditvijo okolice jaška, kpl z dobavo in vgraditvijo litoželeznega pokrova kabelskega jaška za točkovno obremenitev 125 kN (pokrov dim. 50x50cm, opremljen z napisom "Elektrika" | kom | 6 |  | 0
04 |  | Zaščita kabelske kanalizacije pri prečkanju povoznih površin - dobava betona in obbetoniranje cevi z betonom C 16/20 - 0,1m3/m1 | m | 22 |  | 0
|  | C2 MONTAŽNA DELA (cestna razsvetljava) |  |  | MONTAŽNA DELA SKUPAJ: | 0
2.1 Montažna dela
01 |  | Dobava in montaža drogov cestne razsvetljave v skladu s standardom EN40, lomljivi, h=8,0 m z nastavkom ɸ60 mm za direktni natik cestnih svetilk, komplet s sidrno ploščo in priključnico s sponkami in varovalnim elementom 6A, kot npr: ZIP pole -komplet s komunikacijskim modulom TDX Tegis7Dali Mono | KOS | 6 |  | 0 | CNS
02 |  | Modularna cestna svetilka za kandelaber brez hladilnih reber, primarno usmerjanje svetlobe leča, material: PMMA, primarni svetlobnotehnični pokrov: pokrov, material:varnostno kaljeno steklo (ESG), prozoren material, porazdelitev svetilnosti: ST 1.0a, LED High Power LED, nazivni svetlobni tok: 2728lm, barva svetlobe: 727, barvna temperatura:2700K, predstikalna naprava: EVG-z možnostjo zatemnjevanja, upravljanje: fleksibilno parametriranje svetlobnega toka, časovno-odvisno upravljanje svetlobnega toka, nadzor in zagotavljanje konstantnega svetlobnega toka, termična zaščita, elektronska redukcija moči, sistemska moč 21.3W, ohišje svetilke, material: aluminij tlačno ulito, prašno premazano, v Siteco® kovinsko sivi barvi (DB 702S), kandelabrska prirobnica: 60mm: 5XC10008XM2, zaščitna stopnja (celota): IP66, zaščitni razred (celota): zaščitni razred II (RII - zaščitno izoliranje), certifikacijski znak: CE, ENEC, VDE, odpornost na udarce: IK09, dopustna okoliška temperatura za zunanja območja uporabe: -35..+50°C, tip kot npr. Siteco 5XE5D63A08DBPROG | KOS | 6 |  | 0
03 |  | Dobava in uvlačenje kabla NAYY- 5x16mm2 v cevi ɸ110 mm | M | 275 |  | 0
04 |  | R-CR1-DRSI - Dobava in montraža poliesterskega električnega stikalnega bloka s podstavkom, KO-CR, dimenzije 1080x590x320mm z podstavkom in zaščito IP44 (kot: npr.:Kosič d.o.o.), opremljenega z ustrezno varovalno, zaščitno in merilno opremo po enopolni shemi: -1 kos grebenasto stikalo 63A, 1p, -1 kos 1-FAZNI števec s komunikacijskim vmesnikom (kot npr. ISKRA WS0010) -1 kos PEN zbiralka (kot npr. Cu Bar 30/10) -1 kos Kontaktor, 1p, 230V, 5kW, komplet s pomožnim preklopnim kontaktom, -3 kos Kontaktor, 1p, 230V, 5kW, komplet s dvema pomožnima preklopnima kontaktoma, -6 kos inštalacijski odklopnik, 1p,10A, "C", -2 kos inštalacijski odklopnik, 1p, 6A, "C", -1 kos UPS izbirno stikalo 1-0-2, 3p, 25A, -1 kos izbirno stikalo 1-0-2, 1p, 25A -1 kos nočno stikalo (luxomat), komplet z fotocelico in 10 metrskim kablom Licy 2*0,5 mm2, -1 kos UPS naprava, 1f, 250W, čas delovanja 10 min, za montažo v razdelilec CR, -1 kos modul Tegis za nadzor komunikacijskih modulov + modem GPRS s SIM kartico z naročnino za 4 leta, komplet z anteno za GPRS modem, -1 kpl ožičenje omar -1 kpl končno stikalo za vklop svetilke, svetilka v omari, -1 vtičnica 230V/16A v omari -1 kpl tremostat z grelcem 100W za elektro omaro, končno stikalo za detekcijo odprtosti vrat el. omare, signalna svetilka 230V-rdeča, - drobni in vezni material | KPL | 1 |  | 0
05 |  | Dobava in uvlačenje kabla NYY- 5x10mm2 v cevi ɸ110 mm | M | 10 |  | 0
06 |  | Izdelava priključka ozemljitve na drog ali kovinsko ograjo z FeZn 25x4 mm (l=1,5 m), kmplet s spojnim materialom | KOS | 13 |  | 0
07 |  | Izdelava kabelskih končnikov in priključitev kablov v drogu | KOS | 12 |  | 0
08 |  | Instalacija (ožičenje) kandelabrov in sicer od priključne omarice v kandelabru do same svetilke s kablom NYY-J 5x1,5 mm2, kompletno z priključnim setom. | KOS | 6 |  | 0
09 |  | Dobava križnih sponk 60x60 in izdelava križnih stikov z antikorozijsko zaščito | KOS | 20 |  | 0
10 |  | Označevanje drogov in odjemnih mest | KOS | 7 |  | 0
|  | C3 OSTALE STORITVE (cestna razsvetljava) |  |  | OSTALE STORITVE SKUPAJ: | 0
3.1 Preskusi, nadzor in tehnična dokumentacija
01 |  | Meritve kablovoda | KPL | 1 |  | 0
02 |  | Svetlobnotehnične meritve za verifikacijo izpolnjevanja projektno določenih parametrov: - 200 m CRA - 1x križišče | KPL | 1 |  | 0
03 |  | Programiranje svetilk - redukcija, komplet z šolanjem uporabnika | KPL | 1 |  | 0
|  | C1 GRADBENA DELA (cestna razsvetljava) | 0
|  | C2 MONTAŽNA DELA (cestna razsvetljava) | 0
|  | C3 OSTALE STORITVE (cestna razsvetljava) | 0
|  | CENA SKUPAJ (brez DDV) | 0
|  | DDV (22%) | 0
|  | CENA SKUPAJ (z DDV) | 0

## 4_1_CRA_K1 Plese_faza 2
PROJEKTANSKI POPIS S PREDIZMERO IN OCENO STROŠKOV
Projekt št.: | 966/2
Objekt: | Vzhodna obvozna cesta Murska Sobota od km 3+520 do km 6+940
Odsek: | Od križišča s Panonsko ulico odseka R1-232/1406 Murska Sobota - Lipovci do križišča pri Čardi odseka R1-232/1316 Martjanci -Murska Sobota - 2.FAZA - od km 3+892 do km 6+940
št. načrta: | 966/2-CRA
Načrt: | Načrt cestne razsvetljave
Faza: | PZI | POPIS DEL
Postavka | Normativ | Opis postavke | Enota | Količina | Cena za enoto | Cena skupaj |  | Opomba postavke
| D | MOMS - CR (levo in desno od krožišča K-1 "Pleso")
|  | D1 GRADBENA DELA (cestna razsvetljava) |  |  | GRADBENA DELA SKUPAJ: | 0
1.1 Pripravljalna dela
01 |  | Priprava del in materiala | m | 290 |  | 0
02 |  | Zakoličba obstoječih komunalnih vodov | kpl | 1 |  | 0
1.2 Gradbena dela
01 |  | Demontaža droga cestne razsvetljave, demontaža, odkop in odstranitev obstoječega armirano-betonskega temelja za drog CR (dim.: 1x1x1,5m), komplet z odvozom na deponijo in zasipom | KOS | 1 |  | 0
02 |  | Dobava in vgradnja rebrastih cevi za izdelavo kabelske kanalizacije, 1x ɸ110 mm, na globini 0.8m (vrh zgornjega roba cevi), izkop v zemljišču I. do III. ktg., dobava peska (granul. 3-7 mm) in zaščita cevi s peskom v sloju 10 cm nad cevmi, zasip kanala z utrditvijo v slojih po 20-25 cm, dobava in položitev ozemljitvenega traku FeZn 25x4mm, dobava in položitev opozorilnega nemetaliziranega traku, nakladanje in odvoz odvečnega materiala ter stroški začasne in končne deponije, čiščenje trase | m | 220 |  | 0
03 |  | Betonski montažni temelj za kandelaber 8m, dim. 0,8x0,8x1,5m, z delavniško dokumentacijo za AB temelj in statičnim izračunom, dobava, izkop in postavitev | kom | 3 |  | 0
04 |  | Izdelava manipulativnega jaška iz B.C. fi 60cm / gl=100cm na podložni beton 10cm, dobava in montaža razbremenilne plošče za pokrov, preboji sten jaška, komplet z dobavo materiala, izkopi, zasipi, ureditvijo okolice jaška, kpl z dobavo in vgraditvijo litoželeznega pokrova kabelskega jaška za točkovno obremenitev 125 kN (pokrov dim. 50x50cm, opremljen z napisom "Elektrika" | kom | 3 |  | 0
05 |  | Zaščita kabelske kanalizacije pri prečkanju povoznih površin - dobava betona in obbetoniranje cevi z betonom C 16/20 - 0,1m3/m1 | m | 35 |  | 0
|  | D2 MONTAŽNA DELA (cestna razsvetljava) |  |  | MONTAŽNA DELA SKUPAJ: | 0
2.1 Montažna dela
01 |  | Dobava in montaža drogov cestne razsvetljave v skladu s standardom EN40, lomljivi, h=8,0 m z nastavkom ɸ60 mm za direktni natik cestnih svetilk, komplet s sidrno ploščo in priključnico s sponkami in varovalnim elementom 6A, kot npr: ZIP pole -komplet s komunikacijskim modulom TDX Tegis7Dali Mono | KOS | 3 |  | 0 | CNS
02 |  | Dobava in montaža komunikacijskega modula TDX Tegis7Dali Mono, v priključno omarico kandelabra CRA z dvema svetilkama. | KOS | 1 |  | 0 | CNS
03 |  | Modularna cestna svetilka za kandelaber brez hladilnih reber, primarno usmerjanje svetlobe leča, material: PMMA, primarni svetlobnotehnični pokrov: pokrov, material:varnostno kaljeno steklo (ESG), prozoren material, porazdelitev svetilnosti: ST 1.0a, LED High Power LED, nazivni svetlobni tok: 2728lm, barva svetlobe: 727, barvna temperatura:2700K, predstikalna naprava: EVG-z možnostjo zatemnjevanja, upravljanje: fleksibilno parametriranje svetlobnega toka, časovno-odvisno upravljanje svetlobnega toka, nadzor in zagotavljanje konstantnega svetlobnega toka, termična zaščita, elektronska redukcija moči, sistemska moč 21.3W, ohišje svetilke, material: aluminij tlačno ulito, prašno premazano, v Siteco® kovinsko sivi barvi (DB 702S), kandelabrska prirobnica: 60mm: 5XC10008XM2, zaščitna stopnja (celota): IP66, zaščitni razred (celota): zaščitni razred II (RII - zaščitno izoliranje), certifikacijski znak: CE, ENEC, VDE, odpornost na udarce: IK09, dopustna okoliška temperatura za zunanja območja uporabe: -35..+50°C, tip kot npr. Siteco 5XE5D63A08DBPROG | KOS | 4 |  | 0
04 |  | Dobava in uvlačenje kabla NAYY- 5x16mm2 v cevi ɸ63 mm | M | 240 |  | 0
05 |  | Priklop kabla NAYY 5x16mm2 v obstoječi drog cestne razsvetljave, komplet z drobnim materialom in uvlekom kabla do obstoječe priključnice v drogu, komplet z gradbenimi deli, odkopom temelja, zasipom temelja | KPL | 1 |  | 0
06 |  | Priklop obstoječega kabla NAYY 5x16mm2 v novi drog CRA, komplet z uvlekom kabla do obstoječe priključnice v novem drogu | KPL | 1 |  | 0
07 |  | Izdelava priključka ozemljitve na drog ali kovinsko ograjo z FeZn 25x4 mm (l=1,5 m), kmplet s spojnim materialom | KOS | 8 |  | 0
08 |  | Izdelava kabelskih končnikov in priključitev kablov v drogu | KOS | 6 |  | 0
09 |  | Instalacija (ožičenje) kandelabrov in sicer od priključne omarice v kandelabru do same svetilke s kablom NYY-J 5x1,5 mm2, kompletno z priključnim setom. | KOS | 4 |  | 0
10 |  | Dobava križnih sponk 60x60 in izdelava križnih stikov z antikorozijsko zaščito | KOS | 24 |  | 0
11 |  | Označevanje drogov in odjemnih mest | KOS | 4 |  | 0
|  | D3 OSTALE STORITVE (cestna razsvetljava) |  |  | OSTALE STORITVE SKUPAJ: | 0
3.1 Preskusi, nadzor in tehnična dokumentacija
03 |  | Meritve kablovoda | KPL | 1 |  | 0
04 |  | Svetlobnotehnične meritve za verifikacijo izpolnjevanja projektno določenih parametrov: - 350 m CRA - 4 x križišče | KPL | 1 |  | 0
08 |  | Programiranje svetilk - redukcija, komplet z šolanjem uporabnika | KPL | 1 |  | 0
|  | D1 GRADBENA DELA (cestna razsvetljava) | 0
|  | D2 MONTAŽNA DELA (cestna razsvetljava) | 0
|  | D3 OSTALE STORITVE (cestna razsvetljava) | 0
|  | CENA SKUPAJ (brez DDV) | 0
|  | DDV (22%) | 0
|  | CENA SKUPAJ (z DDV) | 0

## 4_2_NN priključki_faza 2
POPIS DEL
Vzhodna obvozna cesta Murska Sobota
projekt št. 966
načrt št. 966-2 NNO
PZI
NN priključki za potrebe cestne razsvetljave in črpališč
Št. | Postavka | EM | Količina | Cena | Znesek (EUR)
A | NN priključek za CR1, CR3 in črpališče 1
1 | GRADBENA DELA - NN priključek
1. | Trasiranje nove trase zemeljskega kabla ali kabelske kanalizacije | KM | 0.15 |  | 0
2. | Izdelava cevne kabelske kanalizacije z I.C. 110 mm, izkop jarka, polaganje cevi na 10 cm sloj peska (granul. 3-7 mm) zasip cevi s peskom do višine 10cm nad temenom cevi, dobava in polaganje opozorilnega traku, dobava in polaganje FeZn 25x4mm traku, nadaljni zasip z izkopanim materialom, utrjevanje z vibracijsko ploščo (žabico) v slojih 20 do 25 cm, odvoz odvečnega materiala v deponijo in ureditev trase zemljišče 4. ktg globine 0,8m (brez dobave cevi) | m | 150 |  | 0
3. | Vgrajevanje gotovega betona C16/20 za obbetoniranje kabelske kanalizacije pod cestiščem | m3 | 18 |  | 0
4. | Ročni izkop in zasip z utrjevanjem in planiranjem: na mestih križanj z ostalimi komunalnimi vodi, izkopu jame za kabelsko omarico in jame pri prehodu kabelske trase v TP | m3 | 3 |  | 0
5. | Preboj temelja pri TP in priprava za položitev cevi skozi temelj TP do NN polja TP, komplet z betonom za obbetoniranje plastičnih cevi in zatesnitve trase ob prehodu v TP | kpl | 1 |  | 0
2 | MONTAŽNA DELA - NN priključek
1. | Dobava kabla E-NAYY-J 4x150+1,5mm2 in uvlečenje v cevi fi 110mm | m | 175 |  | 0
2. | Dobava I.C., fi 110mm | m | 160 |  | 0
3. | Priključek kabla s štirimi vodniki na NN izvod v NN razdelilnem polju obstoječe TP in v PMO, vključno z izdelavo kabelske glave za kabel 4x150+1,5mm2, kabelskimi čevlji Al 4 x 150+1,5mm2 | kpl | 2 |  | 0
4 | Dobava in montaža priključno merilne omare:
| .-Priključna PVC prostostoječa merilna omarica, z merilnim poljem, dovodnim poljem, podstavkom za montažo v zemljo, ločena vrata za merilno polje in ločena vrata za dovodno polje, z ključavnico distribucijskega operaterja, min. IP43, komplet dobava in montaža, dim (š x v x gl): 770 x (530+1000+1000) x 320mm, kot npr.: Prebilplast tip PS 5 NT + PS 4 NT - 3 OKNA, PROSTOSTOJEČA, TRITOČKOVNO ZAPIRANJE + PODSTAVEK PS 4 NT | kom | 1 |  | 0
| .-direktni trifazni števec delovne energije, 3x230/400V, 5-85A,(glej soglasje za prikjučitev) | kom | 2 |  | 0
| .-direktni enofazni števec delovne energije, 230V, 5-85A,(glej soglasje za prikjučitev) | kom | 1 |  | 0
| .-horizontalni varovalčni ločilnik PK250, 3-polni, z možnostjo plombiranja, komplet z varovalčnimi vložki 3x20A | kpl | 1 |  | 0
| .-horizontalni varovalčni ločilnik PK250, 3-polni, z možnostjo plombiranja, komplet z varovalčnimi vložki 3x20A | kpl | 1 |  | 0
| .-horizontalni varovalčni ločilnik PK100, 1-polni, z možnostjo plombiranja, komplet z varovalčnimi vložki 1x20A | kpl | 1 |  | 0
| .-horizontalni varovalčni ločilnik PK100, 3-polni, z možnostjo plombiranja, komplet z varovalčnimi vložki 3x100A | kpl | 1 |  | 0
| .-tipka za montažo na vrata merilne omarice za napetostni nivo min. 300V in zaščito IP67 | kom | 3 |  | 0
| .-prenapetostni odvodnik, razred 1, Un=320V, Iimp=12,5kA, In=25kA,1p, za TN sistem | kom | 3 |  | 0
| .glavnikasta zbiralka za prenapetostno zaščito | kom | 1 |  | 0
| .-sponke, N, PE letev | kpl | 1 |  | 0
| .-drobni in vezni material | kpl | 1 |  | 0
5. | Izdelava meritev za kabel NAYY 4x150+1,5mm2 | kpl | 1 |  | 0
3 | OSTALE STORITVE - NN priključek
1 | Izvedba priklopa na el. omrežje vključno s plačilom omrežnine ter ureditvijo vseh pogodb za tarifne varovalke: 3x20A + 3x20A + 1x20A | kpl | 1 |  | 0
REKAPITULACIJA NN priključek za CR1, CR3 in črpališče 1:
| 1 GRADBENA DELA |  |  |  | 0
| 2 MONTAŽNA DELA |  |  |  | 0
| 3 OSTALE STORITVE |  |  |  | 0
| CENA SKUPAJ (brez DDV) |  |  |  | 0
| DDV (22%) |  |  |  | 0
| CENA SKUPAJ (z DDV) |  |  |  | 0
B | NN priključek za CR2
1 | GRADBENA DELA - NN priključek
1. | Trasiranje nove trase zemeljskega kabla ali kabelske kanalizacije | KM | 0.33 |  | 0
2. | Izdelava cevne kabelske kanalizacije z I.C. 110 mm, izkop jarka, polaganje cevi na 10 cm sloj peska (granul. 3-7 mm) zasip cevi s peskom do višine 10cm nad temenom cevi, dobava in polaganje opozorilnega traku, dobava in polaganje FeZn 25x4mm traku, nadaljni zasip z izkopanim materialom, utrjevanje z vibracijsko ploščo (žabico) v slojih 20 do 25 cm, odvoz odvečnega materiala v deponijo in ureditev trase zemljišče 4. ktg globine 0,8m (brez dobave cevi) | m | 330 |  | 0
3. | Vgrajevanje gotovega betona C16/20 za obbetoniranje kabelske kanalizacije pod cestiščem | m3 | 0 |  | 0
4. | Ročni izkop in zasip z utrjevanjem in planiranjem: na mestih križanj z ostalimi komunalnimi vodi, izkopu jame za kabelsko omarico in jame pri prehodu kabelske trase v TP | m3 | 3 |  | 0
5. | Preboj temelja pri TP in priprava za položitev cevi skozi temelj TP do NN polja TP, komplet z betonom za obbetoniranje plastičnih cevi in zatesnitve trase ob prehodu v TP | kpl | 1 |  | 0
2 | MONTAŽNA DELA - NN priključek
1. | Dobava kabla E-NAYY-J 4x150+1,5mm2 in uvlečenje v cevi fi 110mm | m | 350 |  | 0
2. | Dobava I.C., fi 110mm | m | 335 |  | 0
3. | Priključek kabla s štirimi vodniki na NN izvod v NN razdelilnem polju obstoječe TP in v PMO, vključno z izdelavo kabelske glave za kabel 4x150+1,5mm2, kabelskimi čevlji Al 4 x 150+1,5mm2 | kpl | 2 |  | 0
4. | Dobava in montaža priključno merilne omare:
| .-Priključna PVC prostostoječa merilna omarica, z merilnim poljem, dovodnim poljem, podstavkom za montažo v zemljo, ločena vrata za merilno polje in ločena vrata za dovodno polje, z ključavnico distribucijskega operaterja, min. IP43, komplet dobava in montaža, dim (š x v x gl): 500 x (530+1000+1000) x 320mm, kot npr.: Prebilplast, 1 x okno | kom | 1 |  | 0
| .-direktni trifazni števec delovne energije, 3x230/400V, 5-85A,(glej soglasje za prikjučitev) | kom | 1 |  | 0
| .-horizontalni varovalčni ločilnik PK250, 3-polni, z možnostjo plombiranja, komplet z varovalčnimi vložki 3x20A | kpl | 1 |  | 0
| .-horizontalni varovalčni ločilnik PK100, 3-polni, z možnostjo plombiranja, komplet z varovalčnimi vložki 3x100A | kpl | 1 |  | 0
| .-tipka za montažo na vrata merilne omarice za napetostni nivo min. 300V in zaščito IP67 | kom | 3 |  | 0
| .-prenapetostni odvodnik, razred 1, Un=320V, Iimp=12,5kA, In=25kA,1p, za TN sistem | kom | 3 |  | 0
| .glavnikasta zbiralka za prenapetostno zaščito | kom | 1 |  | 0
| .-sponke, N, PE letev | kpl | 1 |  | 0
| .-drobni in vezni material | kpl | 1 |  | 0
5. | Izdelava meritev za kabel NAYY 4x150+1,5mm2 | kpl | 1 |  | 0
3 | OSTALE STORITVE - NN priključek
1 | Izvedba priklopa na el. omrežje vključno s plačilom omrežnine ter ureditvijo vseh pogodb za tarifne varovalke: 3x20A | kpl | 1 |  | 0
REKAPITULACIJA NN priključek za CR2:
| 1 GRADBENA DELA |  |  |  | 0
| 2 MONTAŽNA DELA |  |  |  | 0
| 3 OSTALE STORITVE |  |  |  | 0
| CENA SKUPAJ (brez DDV) |  |  |  | 0
| DDV (22%) |  |  |  | 0
| CENA SKUPAJ (z DDV) |  |  |  | 0
C | NN priključek za črpališče 2
1 | GRADBENA DELA - NN priključek
1. | Trasiranje nove trase zemeljskega kabla ali kabelske kanalizacije | KM | 0.18 |  | 0
2. | Izdelava cevne kabelske kanalizacije z I.C. 110 mm, izkop jarka, polaganje cevi na 10 cm sloj peska (granul. 3-7 mm) zasip cevi s peskom do višine 10cm nad temenom cevi, dobava in polaganje opozorilnega traku, dobava in polaganje FeZn 25x4mm traku, nadaljni zasip z izkopanim materialom, utrjevanje z vibracijsko ploščo (žabico) v slojih 20 do 25 cm, odvoz odvečnega materiala v deponijo in ureditev trase zemljišče 4. ktg globine 0,8m (brez dobave cevi) | m | 180 |  | 0
3. | Vgrajevanje gotovega betona C16/20 za obbetoniranje kabelske kanalizacije pod cestiščem | m3 | 8 |  | 0
4. | Ročni izkop in zasip z utrjevanjem in planiranjem: na mestih križanj z ostalimi komunalnimi vodi, izkopu jame za kabelsko omarico in jame pri prehodu kabelske trase v TP | m3 | 3 |  | 0
5. | Preboj temelja pri TP in priprava za položitev cevi skozi temelj TP do NN polja TP, komplet z betonom za obbetoniranje plastičnih cevi in zatesnitve trase ob prehodu v TP | kpl | 1 |  | 0
2 | MONTAŽNA DELA - NN priključek
1. | Dobava kabla E-NAYY-J 4x70+1,5mm2 in uvlečenje v cevi fi 110mm | m | 195 |  | 0
2. | Dobava I.C., fi 110mm | m | 170 |  | 0
3. | Priključek kabla s štirimi vodniki na NN izvod v NN razdelilnem polju obstoječe TP in v PMO, vključno z izdelavo kabelske glave za kabel 4x70+1,5mm2, kabelskimi čevlji Al 4 x 70+1,5mm2 | kpl | 2 |  | 0
4. | Dobava in montaža priključno merilne omare:
| .-Priključna PVC prostostoječa merilna omarica, z merilnim poljem, dovodnim poljem, podstavkom za montažo v zemljo, ločena vrata za merilno polje in ločena vrata za dovodno polje, s ključavnico distribucijskega operaterja, min. IP43, komplet dobava in montaža, dim (š x v x gl): 500 x (530+1000+1000) x 320mm, kot npr.: Prebilplast , 1 x okno | kom | 1 |  | 0
| .-direktni trifazni števec delovne energije, 3x230/400V, 5-85A,(glej soglasje za prikjučitev) | kom | 1 |  | 0
| .-horizontalni varovalčni ločilnik PK250, 3-polni, z možnostjo plombiranja, komplet z varovalčnimi vložki 3x20A | kpl | 1 |  | 0
| .-horizontalni varovalčni ločilnik PK100, 3-polni, z možnostjo plombiranja, komplet z varovalčnimi vložki 3x100A | kpl | 1 |  | 0
| .-tipka za montažo na vrata merilne omarice za napetostni nivo min. 300V in zaščito IP67 | kom | 3 |  | 0
| .-prenapetostni odvodnik, razred 1, Un=320V, Iimp=12,5kA, In=25kA,1p, za TN sistem | kom | 3 |  | 0
| .glavnikasta zbiralka za prenapetostno zaščito | kom | 1 |  | 0
| .-sponke, N, PE letev | kpl | 1 |  | 0
| .-drobni in vezni material | kpl | 1 |  | 0
5. | Izdelava meritev za kabel NAYY 4x70+1,5mm2 | kpl | 1 |  | 0
3 | OSTALE STORITVE - NN priključek
1. | Izvedba priklopa na el. omrežje vključno s plačilom omrežnine ter ureditvijo vseh pogodb za tarifne varovalke: 3x20A | kpl | 1 |  | 0
REKAPITULACIJA NN priključek za črpališče 2:
| 1 GRADBENA DELA |  |  |  | 0
| 2 MONTAŽNA DELA |  |  |  | 0
| 3 OSTALE STORITVE |  |  |  | 0
| CENA SKUPAJ (brez DDV) |  |  |  | 0
| DDV (22%) |  |  |  | 0
| CENA SKUPAJ (z DDV) |  |  |  | 0
SKUPNA REKAPITULACIJA (A+B+C) :
A | NN priključek za CR1, CR3 in črpališče 1 |  |  |  | 0
B | NN priključek za CR2 |  |  |  | 0
C | NN priključek za črpališče 2 |  |  |  | 0
| CENA SKUPAJ (brez DDV) |  |  |  | 0
| DDV (22%) |  |  |  | 0
| CENA SKUPAJ (z DDV) |  |  |  | 0

## 4_3_EIČ_faza 2
Projekt: | Vzhodna obvozna cesta Murska Sobota
št. proj.: | 966/2
Načrt: | 966/2-EIC (Načrt električnih inštalacij in el. opreme črpališča)
Faza: | PZI
POPIS DEL
Črpališče 1 (ob vodotoku Ledava)
Št. | Postavka | EM | Količina | Cena | Znesek (EUR)
1 | GRADBENA DELA
1. | Zakoličba lokacije AB jaškov in vseh tras kablovodov na območju črpališča | kpl | 1 |  | 0
2. | Strojni izkop gradbene jame, za temelj R-ČRP, v terenu III.- IV. ktg. z dodatkom ročnega izkopa v razmerju 90% : 10%. Dimenzije izkopa 1*1*1,2 m. | kpl | 1 |  | 0
3. | Dobava in polaganje stigmaflex cevi fi110 | m | 5 |  | 0
4. | Dobava in polaganje stigmaflex cevi fi75 | m | 30 |  | 0
5. | Dobava in polaganje stigmaflex cevi fi50 | m | 30 |  | 0
6. | Dobava in ročni zasip cevi z peskom debeline 10 cm nad temenom cevi. | m | 100 |  | 0
7. | Strojni in ročni izkop(70% /30%) s planiranjem dna kabelskega jarka, vključno z zasipom jarka in utrjevanjem po plaseth in s končnim planiranjem | m |  |  | 0
| SKUPAJ GRADBENA DELA (1) |  |  | 0
2 | MONTAŽNA DELA
1. | Dobava in polaganje energetskega kabla NYY-J 5*16 mm2 (povezava PMO in R-ČRP) v naprej pripravljeno kabelsko kanalizacijo in izdelava zaključka na obeh koncih z kabelsko kabelsko glavo, ter označitev z oznakami iz shem. Dolžina izvoda je 5m. | kpl | 1 |  | 0
2. | Dobava in polaganje energetskega kabla OLFLEX CLASSIC 100 5G16 mm2 0,6/1kV (povezava DEA in R-ČRP) v naprej pripravljeno kabelsko kanalizacijo in izdelava zaključka na obeh koncih z kabelsko kabelsko glavo, ter označitev z oznakami iz shem. Dolžina izvoda je 10m. | kpl | 2 |  | 0
3. | Polaganje energetskega kabla črpalk v naprej pripravljeno kabelsko kanalizacijo, ter označitev z oznakami iz shem. Dolžina izvoda je 15m. Kabel bo dobavljen skupaj s črpalko v okviru strojnih inštalacij | kpl | 2 |  | 0
4. | Dobava in polaganje kabla za signalno povezavo med DEA in el. razdelilnikom črpališča NYY-J 5*1,5 mm2 v naprej pripravljeno kabelsko kanalizacijo. Označen z oznakami iz shem. Dolžina izvoda je 10m. | kpl | 1 |  | 0
5. | Polaganje kabla za signalno povezavo črpalk, nivojsko sondo črpališča in el. razdelilnikom črpališča v naprej pripravljeno kabelsko kanalizacijo. Označevanje z oznakami iz shem. Dolžina izvoda je 15m. | kpl | 3 |  | 0
6. | Dobava in polaganje kabla za ModBUS povezavo med krmilnikom DEA in krmilnikom v el. razdelilniku črpališča tip kabla UNITRONIC BUS IBS Yv 3*2*0,22 mm2 ali enakovredno v naprej pripravljeno kabelsko kanalizacijo. Označen z oznakami iz shem. Dolžina izvoda je 10m. | kpl | 1 |  | 0
7. | Dobava in polaganje kabla NYM 3x1,5 delno podometno v I.C. fi16, delno v togih I.C., komplet z drobnim materialom | m | 10 |  | 0
8. | Dobava in montaža nadgradne stenske svetilke s senzorjem gibanja, za zunanjo montažo, IP65, LED 30W | kos | 1 |  | 0
9. | Dobava, montaža in vezava zbiralke za izenačenje potencialov GIP, vgrajena v spodnjem delu močnostnega dela el. razdelilnika črpališča. Zbiralka mora biti opremljena 4x M8, 15x M6, 10 x M5 in priključkom za valjavec INOX 30 x 3,5 mm. Vključno z označevanjem priklopnega mesta vodnika. | kos | 1 |  | 0
10. | Dobava in polaganje ozemljila izvedenga z INOX valjanca 30 x 3,5 mm, položen v zemljo na globini 0,8 m in 1 m od ograje črpališča, v kompletu z izkopom, zasipom in komprimiranjem. | m1 | 35 |  | 0
11. | Dobava in polaganje temeljnega ozemljila izvedenga z INOX valjanca 30 x 3,5 mm, položen na dnu temelja oz. temeljne plošče črpališča in platoja za DEA. V kompletu z križnimi sponkami in sponkami za povezavo na armaturo. | m1 | 50 |  | 0
12. | Dobava in polaganje inox žice fi10 po fasadi in na strehi objekta, komplet z zidnimi nosilci | m1 | 20 |  | 0
13. | Dobava in montaža INOX križne sponke trak-trak. | kos | 25 |  | 0
14. | Dobava in montaža merilne sponke (trak-žica) | kos | 2 |  | 0
15. | Dobava in montaža križne sponke (žica-žica) | kos | 4 |  | 0
16. | Izvedba vijačnega ali varjenega stika. | kos | 3 |  | 0
17. | Dobava in montaža vertikalne mehanske zaščite 1500x50mm | kos | 2 |  | 0
18. | Dobava in montaža premostitvenega stika na cevovodih z pokositrano Cu pletenico l = 0,5 m v kompletu z ustreznimi kabelskimi končnicami. | kos | 1 |  | 0
19. | Dobava in montaža cevnih objemk s priključno sponko. | kos | 1 |  | 0
20. | Dobava in položitev vodnika P/F 6 mm2. | m | 40 |  | 0
21. | Dobava in položitev vodnika P/F 16 mm2. | m | 20 |  | 0
22. | Izvedba izenačitev potencialov kovinskih mas. | kos | 20 |  | 0
23. | ELEKTRIČNI RAZDELILNIK ČRPALIŠČA (dobava in montaža) | kpl | 1 |  | 0
Električni razdelilnik črpališča R-ČRP dimenzij (v x š x g) 1800 x 1000 x 400 mm, IP44, z enojnimi vrati v kompletu z montažno ploščo. Razdelilnik je montiran na podstavku višine 200 mm, kateri je pritrjen na betonski temelj s pripadajočo opremo:
Glavno stikalo za izklop v sili 4 - polno / položaj 0 - 1 / 63A / s prigrajenim pomožnim kontaktom za montažo na letev. Ročica stikala rdeče barve, ploščica stikal rumene barve.
Preklopno stikalo za preklop napajanja mreža - agregat 4-polno / položaj 1 - 0 - 2 / 63A s prigrajenim pomožnim kontaktom za montažo na letev. Ročica stikala črne barve, ploščica stikala bele barve.
Analizator omrežja 3x 230/400 V AC in tokovnim območjem 0-5A AC, kpl z vso pripadajočo opremo za meritve do 50A
Varovalni elementi (varov. Ločilniki, inšt. odklopniki, mot. Zašč. Stikala, FID, prenapetostna zaščita…)
Mehki zagoni črpalk, črpalki moči 2 x 6kW
Stikala 1-0, 1-0-2, 16A/230V, za montažo na letev
Krmilni releji
Močnostni kontaktorji
Napajalniki, transformatorji, akumulatorji - UPS za krmilnik 20 min avtonomija
Splošna oprema stikalnega bloka (termostat, ventilator, 2x rešetka za prezrač., grelec, servidna svetilka s stikalom in vtičnico, dodatna vtičnica za na letev)
Signalne svetilke, tipke in preklopna stikala(delovni in mirovni kontakti) za montažo na vrata omare
Drobni in vezni material, opozorilni napisi, oznake, plastični kanali, povezovalne žice, sponke, uvodnice, izdelava krmilnih shem za elektro razdelilec, itd.
24. | KRMILNIK ČRPALIŠČA | kpl | 1 |  | 0
Dobava, montaža, vezava in preizkus delovanja prostoprogramirnega sistema z možnostjo daljinskega nadzora v kompletu. Programiranje in preiskus izdelane aplikacije. Krmilnik naj ima naslednjo konfiguracijo naslednjo konfiguracijo:
napajalnik za napajalno napetost 24V DC
centralno procesna enota
komunikacija ModBUS RTU RS-485
12x digitalni vhod 24V DC
12x relejski izhod
4 x alogni vhod 4- 20 mA - vhodi med seboj galvasko ločeni
1x ethernet izhod
1x GSM vmesnik z anteno
25. | Dobava, montaža, vezava in preizkus delovanja komunikacijskega vmesnika - črno bela grafična konzola na dotik visoke resolucije, diagonale 6". Napajalna napetotost 24 V DC. | kpl | 1 |  | 0
26. | Dobava in namestitev kompletne potrebne programske in strojne opreme za realizacijo nadzornega centra pri nosilcu koncesije za vzdrževanje sistema v obsegu: | kpl | 1 |  | 0
27. | Izvedba storitev na krmilniku v obsegu: priprava programa in nalaganje na krmilnike; nastavitev komunikacijskih adres krmilnika; zagon in optimizacija parametrov delovanja | kpl | 1 |  | 0
28. | Izdelava aplikativnih slik za posamezen objekt s prikazom parametrov iz prostoprogramirnega sistema prečrpališča. Izdelava vsaj dveh aplikativnih slik po objektu. | kpl | 1 |  | 0
29. | Nastavitve sistema, šolanje uporabnika sistema, izdaja navodil o uporabi in vzdrževanju v slovenskem jeziku, garancijske izjave. | kpl | 1 |  | 0
30. | DIESEL ELEKTRIČNI AGRAGAT (DEA) po naslednjih specifikacijah (dobava, montaža in zagon): | kpl | 1 |  | 0
Trajna moč agregata po ISO8528: 40 kVA (32kW)
• Nazivna moč - PRP 40 kVA/32 kW, • nivo hrupa do 65dB • Z ohišjem – za zunanjo montažo • Komandni panel za nadzor in avtomatsko obratovanje, z digitalnim grafičnim zaslonom, avtomatiko za samodejni zagon ob izpadu iz mrežne napetosti • Modbus komunikacijski protokol, • zaščitno generatorsko štiripolno magnetotermično stikalo • ATS preklopno stikalo za nazivno moč agregata 40 kVA, vgrajeno v ločeni zidni omarici, • 1x startni akumulator, polnilec, • predgretje bloka motorja, • dvoplaščni rezervoar vgrajen v podnožju agregata za več kot 20 urno obratovanje pri 75% PRP obremenitvi, • prezračevalni kanal iz pocinkane pločevine z ustreznimi fazoni minimalne površine 0,3 m2 za odvod vročega zraka, element z jadrovinastim mehom med kanalom in hladilnikom agregata, dolžina kanala do 1m! • dovodna površina za dovod svežega zraka, • stenska samodvižna lamelna rešetka iz jeklene pločevine na dovodu in odvodu zraka, zaščitna mrežica pred rešetko • izvedba dimoodvodna cev fi 48 mm, temperaturna izolacija dimoodvodne cevi, izolacija cevi in Al ovoj, dolžina=3m, število kolen=3kom, • dostava agregata na predvideno mikrolokacijo, upoštevati vgradnjo v notranjem prostoru, montaža agregata, priklop, zagon in poskusno obartovanje, poln rezervoar goriva, • navodila za uporabo, garancijska izjava, CE izjava, Potrdilo o tovarniškem preskusu. • izdelava "protokola" posluževanja DEA
| SKUPAJ MONTAŽNA DELA (2) |  |  | 0
3 | TEHNLOŠKA OPREMA ČRPALIŠČA IN OSTALO
1. | Dobava , montaža, priklop in preizkus merilne sonde nivoja v črpalnem jašku z analognim izhodom (4-20 mA). Meritev nivoja na osnovi hidstatičnega tlaka. Dolžina priključnega kabla je 15 m. | kpl | 1 |  | 0
2. | Dobava , montaža, priklop in preizkus plovnega stikala v črpalnem jašku, kpl. z drobnim materialom. Dolžina priključnega kabla je 15 m. | kpl | 2 |  | 0
3. | Priklop kablov tehnološke opreme v elektro razdelilcu, kpl z drobnim materialom | kpl | 8 |  | 0
| SKUPAJ TEHNLOŠKA OPREMA ČRPALIŠČA IN OSTALO (3) |  |  | 0
4 | OSTALE STORITVE
1. | Izvedba instalacijskih meritev električne instalacije in strelovodne naprave ter izdaja merilnih protokolov. | kpl | 1 |  | 0
2 | Spuščanje v pogon in nastavitve parametrov. | kpl | 1 |  | 0
3 | Šolanje uporabnika | kpl | 1 |  | 0
| SKUPAJ OSTALE STORITVE (4) |  |  | 0
REKAPITULACIJA črpališče 1:
1 | GRADBENA DELA |  |  |  | 0
2 | MONTAŽNA DELA |  |  |  | 0
3 | TEHNLOŠKA OPREMA ČRPALIŠČA IN OSTALO |  |  |  | 0
4 | OSTALE STORITVE |  |  |  | 0
| CENA SKUPAJ (brez DDV) |  |  |  | 0
| DDV (22%) |  |  |  | 0
| CENA SKUPAJ (z DDV) |  |  |  | 0
Črpališče 2 (Nemčevci)
Št. | Postavka | EM | Količina | Cena | Znesek (EUR)
1 | GRADBENA DELA
1. | Zakoličba lokacije AB jaškov in vseh tras kablovodov na območju črpališča | kpl | 1 |  | 0
2. | Strojni izkop gradbene jame, za temelj R-ČRP, v terenu III.- IV. ktg. z dodatkom ročnega izkopa v razmerju 90% : 10%. Dimenzije izkopa 1*1*1,2 m. | kpl | 1 |  | 0
3. | Dobava in polaganje stigmaflex cevi fi110 | m | 5 |  | 0
4. | Dobava in polaganje stigmaflex cevi fi75 | m | 30 |  | 0
5. | Dobava in polaganje stigmaflex cevi fi50 | m | 30 |  | 0
6. | Dobava in ročni zasip cevi z peskom debeline 10 cm nad temenom cevi. | m | 100 |  | 0
7. | Strojni in ročni izkop(70% /30%) s planiranjem dna kabelskega jarka, vključno z zasipom jarka in utrjevanjem po plaseth in s končnim planiranjem | m | 88 |  | 0
| SKUPAJ GRADBENA DELA (1) |  |  | 0
2 | MONTAŽNA DELA
1. | Dobava in polaganje energetskega kabla NYY-J 5*16 mm2 (povezava PMO in R-ČRP) v naprej pripravljeno kabelsko kanalizacijo in izdelava zaključka na obeh koncih z kabelsko kabelsko glavo, ter označitev z oznakami iz shem. Dolžina izvoda je 5m. | kpl | 1 |  | 0
2. | Dobava in polaganje energetskega kabla OLFLEX CLASSIC 100 5G16 mm2 0,6/1kV (povezava DEA in R-ČRP) v naprej pripravljeno kabelsko kanalizacijo in izdelava zaključka na obeh koncih z kabelsko kabelsko glavo, ter označitev z oznakami iz shem. Dolžina izvoda je 10m. | kpl | 2 |  | 0
3. | Polaganje energetskega kabla črpalk v naprej pripravljeno kabelsko kanalizacijo, ter označitev z oznakami iz shem. Dolžina izvoda je 15m. Kabel bo dobavljen skupaj s črpalko v okviru strojnih inštalacij | kpl | 2 |  | 0
4. | Dobava in polaganje kabla za signalno povezavo med DEA in el. razdelilnikom črpališča NYY-J 5*1,5 mm2 v naprej pripravljeno kabelsko kanalizacijo. Označen z oznakami iz shem. Dolžina izvoda je 10m. | kpl | 1 |  | 0
5. | Polaganje kabla za signalno povezavo črpalk, nivojsko sondo črpališča in el. razdelilnikom črpališča v naprej pripravljeno kabelsko kanalizacijo. Označevanje z oznakami iz shem. Dolžina izvoda je 15m. | kpl | 3 |  | 0
6. | Dobava in polaganje kabla za ModBUS povezavo med krmilnikom DEA in krmilnikom v el. razdelilniku črpališča tip kabla UNITRONIC BUS IBS Yv 3*2*0,22 mm2 ali enakovredno v naprej pripravljeno kabelsko kanalizacijo. Označen z oznakami iz shem. Dolžina izvoda je 10m. | kpl | 1 |  | 0
7. | Dobava in polaganje kabla NYM 3x1,5 delno podometno v I.C. fi16, delno v togih I.C., komplet z drobnim materialom | m | 10 |  | 0
8. | Dobava in montaža nadgradne stenske svetilke s senzorjem gibanja, za zunanjo montažo, IP65, LED 30W | kos | 1 |  | 0
9. | Dobava, montaža in vezava zbiralke za izenačenje potencialov GIP, vgrajena v spodnjem delu močnostnega dela el. razdelilnika črpališča. Zbiralka mora biti opremljena 4x M8, 15x M6, 10 x M5 in priključkom za valjavec INOX 30 x 3,5 mm. Vključno z označevanjem priklopnega mesta vodnika. | kos | 1 |  | 0
10. | Dobava in polaganje ozemljila izvedenga z INOX valjanca 30 x 3,5 mm, položen v zemljo na globini 0,8 m in 1 m od ograje črpališča, v kompletu z izkopom, zasipom in komprimiranjem. | m1 | 35 |  | 0
11. | Dobava in polaganje temeljnega ozemljila izvedenga z INOX valjanca 30 x 3,5 mm, položen na dnu temelja oz. temeljne plošče črpališča in platoja za DEA. V kompletu z križnimi sponkami in sponkami za povezavo na armaturo. | m1 | 50 |  | 0
12. | Dobava in polaganje inox žice fi10 po fasadi in na strehi objekta, komplet z zidnimi nosilci | m1 | 20 |  | 0
13. | Dobava in montaža INOX križne sponke trak-trak. | kos | 25 |  | 0
14. | Dobava in montaža merilne sponke (trak-žica) | kos | 2 |  | 0
15. | Dobava in montaža križne sponke (žica-žica) | kos | 4 |  | 0
16. | Izvedba vijačnega ali varjenega stika. | kos | 3 |  | 0
17. | Dobava in montaža vertikalne mehanske zaščite 1500x50mm | kos | 2 |  | 0
18. | Dobava in montaža premostitvenega stika na cevovodih z pokositrano Cu pletenico l = 0,5 m v kompletu z ustreznimi kabelskimi končnicami. | kos | 1 |  | 0
19. | Dobava in montaža cevnih objemk s priključno sponko. | kos | 1 |  | 0
20. | Dobava in položitev vodnika P/F 6 mm2. | m | 40 |  | 0
21. | Dobava in položitev vodnika P/F 16 mm2. | m | 20 |  | 0
22. | Izvedba izenačitev potencialov kovinskih mas. | kos | 20 |  | 0
23. | ELEKTRIČNI RAZDELILNIK ČRPALIŠČA (dobava in montaža) | kpl | 1 |  | 0
Električni razdelilnik črpališča R-ČRP dimenzij (v x š x g) 1800 x 1000 x 400 mm, IP44, z enojnimi vrati v kompletu z montažno ploščo. Razdelilnik je montiran na podstavku višine 200 mm, kateri je pritrjen na betonski temelj s pripadajočo opremo:
Glavno stikalo za izklop v sili 4 - polno / položaj 0 - 1 / 63A / s prigrajenim pomožnim kontaktom za montažo na letev. Ročica stikala rdeče barve, ploščica stikal rumene barve.
Preklopno stikalo za preklop napajanja mreža - agregat 4-polno / položaj 1 - 0 - 2 / 63A s prigrajenim pomožnim kontaktom za montažo na letev. Ročica stikala črne barve, ploščica stikala bele barve.
Analizator omrežja 3x 230/400 V AC in tokovnim območjem 0-5A AC, kpl z vso pripadajočo opremo za meritve do 50A
Varovalni elementi (varov. Ločilniki, inšt. odklopniki, mot. Zašč. Stikala, FID, prenapetostna zaščita…)
Mehki zagoni črpalk, črpalki moči 2 x 6kW
Stikala 1-0, 1-0-2, 16A/230V, za montažo na letev
Krmilni releji
Močnostni kontaktorji
Napajalniki, transformatorji, akumulatorji - UPS za krmilnik 20 min avtonomija
Splošna oprema stikalnega bloka (termostat, ventilator, 2x rešetka za prezrač., grelec, servidna svetilka s stikalom in vtičnico, dodatna vtičnica za na letev)
Signalne svetilke, tipke in preklopna stikala(delovni in mirovni kontakti) za montažo na vrata omare
Drobni in vezni material, opozorilni napisi, oznake, plastični kanali, povezovalne žice, sponke, uvodnice, izdelava krmilnih shem za elektro razdelilec, itd.
24. | KRMILNIK ČRPALIŠČA | kpl | 1 |  | 0
Dobava, montaža, vezava in preizkus delovanja prostoprogramirnega sistema z možnostjo daljinskega nadzora v kompletu. Programiranje in preiskus izdelane aplikacije. Krmilnik naj ima naslednjo konfiguracijo naslednjo konfiguracijo:
napajalnik za napajalno napetost 24V DC
centralno procesna enota
komunikacija ModBUS RTU RS-485
12x digitalni vhod 24V DC
12x relejski izhod
4 x alogni vhod 4- 20 mA - vhodi med seboj galvasko ločeni
1x ethernet izhod
1x GSM vmesnik z anteno
25. | Dobava, montaža, vezava in preizkus delovanja komunikacijskega vmesnika - črno bela grafična konzola na dotik visoke resolucije, diagonale 6". Napajalna napetotost 24 V DC. | kpl | 1 |  | 0
26. | Dobava in namestitev kompletne potrebne programske in strojne opreme za realizacijo nadzornega centra pri nosilcu koncesije za vzdrževanje sistema v obsegu: | kpl | 1 |  | 0
27. | Izvedba storitev na krmilniku v obsegu: priprava programa in nalaganje na krmilnike; nastavitev komunikacijskih adres krmilnika; zagon in optimizacija parametrov delovanja | kpl | 1 |  | 0
28. | Izdelava aplikativnih slik za posamezen objekt s prikazom parametrov iz prostoprogramirnega sistema prečrpališča. Izdelava vsaj dveh aplikativnih slik po objektu. | kpl | 1 |  | 0
29. | Nastavitve sistema, šolanje uporabnika sistema, izdaja navodil o uporabi in vzdrževanju v slovenskem jeziku, garancijske izjave. | kpl | 1 |  | 0
30. | DIESEL ELEKTRIČNI AGRAGAT (DEA) po naslednjih specifikacijah (dobava, montaža in zagon): | kpl | 1 |  | 0
Trajna moč agregata po ISO8528: 30 kVA (24kW)
• Nazivna moč - PRP 30 kVA/24 kW, • nivo hrupa do 65dB • Z ohišjem – za zunanjo montažo • Komandni panel za nadzor in avtomatsko obratovanje, z digitalnim grafičnim zaslonom, avtomatiko za samodejni zagon ob izpadu iz mrežne napetosti • Modbus komunikacijski protokol, • zaščitno generatorsko štiripolno magnetotermično stikalo • ATS preklopno stikalo za nazivno moč agregata 30 kVA, vgrajeno v ločeni zidni omarici, • 1x startni akumulator, polnilec, • predgretje bloka motorja, • dvoplaščni rezervoar vgrajen v podnožju agregata za več kot 20 urno obratovanje pri 75% PRP obremenitvi, • prezračevalni kanal iz pocinkane pločevine z ustreznimi fazoni minimalne površine 0,3 m2 za odvod vročega zraka, element z jadrovinastim mehom med kanalom in hladilnikom agregata, dolžina kanala do 1m! • dovodna površina za dovod svežega zraka, • stenska samodvižna lamelna rešetka iz jeklene pločevine na dovodu in odvodu zraka, zaščitna mrežica pred rešetko • izvedba dimoodvodna cev fi 48 mm, temperaturna izolacija dimoodvodne cevi, izolacija cevi in Al ovoj, dolžina=3m, število kolen=3kom, • dostava agregata na predvideno mikrolokacijo, upoštevati vgradnjo v notranjem prostoru, montaža agregata, priklop, zagon in poskusno obartovanje, poln rezervoar goriva, • navodila za uporabo, garancijska izjava, CE izjava, Potrdilo o tovarniškem preskusu. • izdelava "protokola" posluževanja DEA
| SKUPAJ MONTAŽNA DELA (2) |  |  | 0
3 | TEHNLOŠKA OPREMA ČRPALIŠČA IN OSTALO
1. | Dobava , montaža, priklop in preizkus merilne sonde nivoja v črpalnem jašku z analognim izhodom (4-20 mA). Meritev nivoja na osnovi hidstatičnega tlaka. Dolžina priključnega kabla je 15 m. | kpl | 1 |  | 0
2. | Dobava , montaža, priklop in preizkus plovnega stikala v črpalnem jašku, kpl. z drobnim materialom. Dolžina priključnega kabla je 15 m. | kpl | 2 |  | 0
3. | Priklop kablov tehnološke opreme v elektro razdelilcu, kpl z drobnim materialom | kpl | 8 |  | 0
| SKUPAJ TEHNLOŠKA OPREMA ČRPALIŠČA IN OSTALO (3) |  |  | 0
4 | OSTALE STORITVE
1. | Izvedba instalacijskih meritev električne instalacije in strelovodne naprave ter izdaja merilnih protokolov. | kpl | 1 |  | 0
2 | Spuščanje v pogon in nastavitve parametrov. | kpl | 1 |  | 0
3 | Šolanje uporabnika | kpl | 1 |  | 0
| SKUPAJ OSTALE STORITVE (4) |  |  | 0
REKAPITULACIJA črpališče 2:
1 | GRADBENA DELA |  |  |  | 0
2 | MONTAŽNA DELA |  |  |  | 0
3 | TEHNLOŠKA OPREMA ČRPALIŠČA IN OSTALO |  |  |  | 0
4 | OSTALE STORITVE |  |  |  | 0
| CENA SKUPAJ (brez DDV) |  |  |  | 0
| DDV (22%) |  |  |  | 0
| CENA SKUPAJ (z DDV) |  |  |  | 0
REKAPITULACIJA črpališče 1 in črpališče 2:
| Črpališče 1 |  |  |  | 0
| Črpališče 2 |  |  |  | 0
| CENA SKUPAJ (brez DDV) v EVR: |  |  |  | 0
| DDV (22%) |  |  |  | 0
| CENA SKUPAJ (z DDV) v EVR: |  |  |  | 0

## 4_4_EEO SN1_faza 2
Vzhodna obvozna cesta Murska Sobota od km 3+520 do km 6+940 Od križišča s Panonsko ulico odseka R1-232/1406 Murska Sobota - Lipovci do križišča pri Čardi odseka R1-232/1316 Martjanci - Murska Sobota 2.FAZA – OD KM 3+892 DO KM 6+940
4/4 Načrt ureditve EEO 0,4 - 35 kV
Opomba:
Pri popisu del je upoštevano, da se dela izvedejo pred ali sofazno z gradbenimi deli cestne ureditve.
POPIS DEL
sklop SN1
A) PRIPRAVLJALNA DELA
| Naziv | EM | Kol. | Cena/EM [€] | Znesek [€]
1 | Zakoličba trase predvidenega SN KB | m | 80 |  | 0
2 | Zakoličba obst. komunalnih vodov v trasi predvidenega kablovoda in zagotovitev nadzora | kos | 2 |  | 0
3 | Priprava del in materiala | kpl | 1 |  | 0
4 | Zavarovanje kabelskega jarka s PVC trakovi pritrjenimi na vertikalne palice | m | 80 |  | 0
5 | Stikalne manipulacije (izklop - vklop) za zagotovitev varnega dela | kpl | 2 |  | 0
6 | Ostala drobna dela in material | kos | 1 |  | 0
B) GRADBENA DELA
| Naziv | EM | Kol. | Cena/EM [€] | Znesek [€]
8 | Strojni izkop kabelskega jarka z odmetom materiala na rob izkopa ter ročnim planiranjem dna kabelskega jarka - dimenzij ca. 0,6 x 1,2 m | m3 | 60 |  | 0
9 | Ročni izkop kabelskega jarka (v bližini obst. EE kablov in komunalnih vodov) z odmetom materiala na rob izkopa ter ročnim planiranjem dna kabelskega jarka | m3 | 3 |  | 0
10 | Strojni zasip kabelskega jarka z utrjevanjem po plasteh 20 cm in s končnim planiranjem | m3 | 60 |  | 0
11 | Ročni zasip kabelskega jarka z utrjevanjem po plasteh 20 cm in s končnim planiranjem | m3 | 3 |  | 0
12 | Izvedba kabelske kanalizacije - planiranje podlage - dobava in polaganje cevi za zaščito kablov (dvoslojna - zunaj rebrasta, znotraj gladka) - 1 x PE fi 160 mm | m | 80 |  | 0
13 | Dobava in polaganje cevi - PEHD 2xfi50 mm (dvojček za optiko) | m | 80 |  | 0
14 | Dobava in polaganje opozorilnega traku (z napisom "Pozor, energetski kabel!") v kabelski jarek nad kabli | m | 160 |  | 0
15 | Izdelava betonskega temelja z izkopom, zasipom, planiranjem in odvozom odvečnega materiala za: bet.drog BK3-12, 29.61 kN, nosilnost tal 0.15 MPa, dim. 2.1×2.1×2.0 m (skupaj 8.9 m3), po tip. EGS 10-08 | kpl | 1 |  | 0
16 | Ostala drobna dela in material | kos | 1 |  | 0
C) MONTAŽNA DELA
| Naziv | EM | Kol. | Cena/EM [€] | Znesek [€]
17 | Dobava in uvlečenje kabla v cev - NA2XS(FL)2Y 1x150 RM/25 20.8/36 kV | m | 2400 |  | 0
18 | Dobava in izvedba SN kabelskega zaključka s priklopom in ozemljitvijo - komplet za tri enožilne kable 20.8/36 kV - zunanja montaža: - 150 mm2 | gar | 1 |  | 0
19 | Dobava in izvedba kabelske spojke za enožilne kable 20.8/36 kV: - 150 mm2 | kos | 3 |  | 0
20 | Dobava, priprava in sestava betonskega droga Z12, min. dopustna sila 22 kN. (SM127, d-151.2) | kos | 1 |  | 0
21 | Dobava in montaža betonske konzole: - zatezna ZK-31 na betonski drog Z12 (SM127, d-151.2) | kos | 1 |  | 0
22 | Dobava in montaža kovinske konzole na betonski drog Z12 (SM127, d-151.2): - nosilec kabelskih glav (po D-949) | kpl | 1 |  | 0
23 | Dobava in montaža izolatorske verige na stoječi betonski drog: - tip EZOt (3× U 120 B) po D-717 | kos | 3 |  | 0
24 | Premontaža obst. vertikalnega ločilnika 35 kV/1250 A, z prigrajenimi noži in odvodniki prenapetosti komplet z montažnim priborom ter z ročnim pogonom - betonski drog Z12 (iz SM131 na SM127, d-151.2) | kpl | 1 |  | 0
25 | Izvedba ozemljitev na betonskem drogu Z12 (SM127, d-151.2): - izvedba ozemljitvenega voda od vrha droga do tal - ozemljitev betonske konzole - ozemljitev kovinske konzole (in ločilnika) - ozemljitev SN odvodnikov prenapetosti | kos | 1 |  | 0
26 | Izvedba potencialnega obroča (kpl z dobavo in polaganjem ozemljila Fe-Zn 25×4 v zemljo ter priključitvijo na ozemljitveno matico betonskega droga) (SM127, d-151.2) | kpl | 1 |  | 0
27 | Strojna postavitev betonskega zateznega droga Z12 (SM127, d-151.2) | kos | 1 |  | 0
28 | Dobava in montaža zaščite kabla ter pritrditev kabla na betonski drog - s ščitnikom po D-745/1,2 (trije kabli) - z nosilci kablov po D-871/7 in kabelskimi objemkami | kpl | 1 |  | 0
29 | Ostala elektromontažna dela (d-151.2): - odpenjanje obstoječih vodnikov, - vpetje na nove izolatorske verige in izvedba tokovnih lokov do kabelskih glav (oz. ločilnika) (3 kos) - ponovno napenjanje vodnikov z merjenjem povesa | kpl | 1 |  | 0
30 | Dobava in polaganje ozemljila ter izvedbo spojev - Fe/Zn 25×4 mm | m | 60 |  | 0
31 | Ostala drobna dela in material | kos | 1 |  | 0
D) DEMONTAŽNA DELA
| Naziv | EM | Kol. | Cena/EM [€] | Znesek [€]
32 | Demontaža jeklenega stebra in pripadajočega betonskega temelja, komplet z odvozom na trajno deponijo, ter dobava in vgradnja materiala za zasip jame in končno ureditvijo terena. | kpl | 1 |  | 0
33 | Demontaža betonskega droga Z in pripadajočega betonskega temelja, komplet z odvozom na trajno deponijo, ter dobava in vgradnja materiala za zasip jame in končno ureditvijo terena. | kpl | 1 |  | 0
34 | Demontaža (odkop in zasip jame) - leseni N-drog v bet. kleščah | kos | 3 |  | 0
35 | Demontaža opreme droga: - konzola | kos | 3 |  | 0
36 | Demontaža opreme droga: - izolatorska veriga | kos | 27 |  | 0
37 | Demontaža opreme droga: - opornik z izolatorjem | kos | 9 |  | 0
38 | Demontaža vodnikov: - 3× goli vodnik | m | 485 |  | 0
39 | Demontaža kabla | m | 125 |  | 0
E) TRANSPORT
| Naziv | EM | Kol. | Cena/EM [€] | Znesek [€]
40 | Nakladanje in razkladanje materiala (kabli - do 3 kabelske bobne) - tovorni avto nad 18 t | kpl | 1 |  | 0
41 | Prevoz materiala (kabli - do 3 kabelske bobne) od skladišča do delovišča: ter razvoz po delovišču - tovorni avto nad 18 t | km | 50 |  | 0
42 | Nakladanje in razkladanje materiala (do 4 betonske drogove) - tovorni avto nad 18 t | kpl | 1 |  | 0
43 | Prevoz materiala (do 4 betonske drogove) od skladišča do delovišča - tovorni avto nad 18 t | km | 50 |  | 0
44 | Spravilo po terenu, nakladanje in razkladanje materiala (demontiran material do 6 t) - tovorni avto 14 t do 18 t | kpl | 1 |  | 0
45 | Odvoz demontiranega materiala na trajno deponijo: - tovorni avto 14 t do 18 t | km | 50 |  | 0
46 | Premik rovokopača (CAT, MF) do 40 km | kos | 1 |  | 0
47 | Premik in uporaba vozila z dvižno košaro | h | 8 |  | 0
48 | Prevoz elektro-montažnih skupin | km | 300 |  | 0
F) ZAKLJUČNA DELA
| Naziv | EM | Kol. | Cena/EM [€] | Znesek [€]
49 | Napetostni preizkus položenega SN kablovoda z izdelavo merilnega protokola | kbv | 1 |  | 0
50 | Pregled, preskus, meritev ter izdelava merilnega protokola: - zaščitna ozemljitev za prenapetostne odvodnike - ozemljitev betonskega stebra | kpl | 1 |  | 0
REKAPITULACIJA SN1:
| A) PRIPRAVLJALNA DELA: |  |  | 0
| B) GRADBENA DELA: |  |  | 0
| C) MONTAŽNA DELA: |  |  | 0
| D) DEMONTAŽNA DELA: |  |  | 0
| E) TRANSPORT: |  |  | 0
| F) ZAKLJUČNA DELA: |  |  | 0
| SN1 skupaj: |  |  |  | 0
| DDV 22%: |  |  | 0
| Predračunska vrednost: |  |  | 0

## 4_4_EEO SN2_faza 2
Vzhodna obvozna cesta Murska Sobota od km 3+520 do km 6+940 Od križišča s Panonsko ulico odseka R1-232/1406 Murska Sobota - Lipovci do križišča pri Čardi odseka R1-232/1316 Martjanci - Murska Sobota 2.FAZA – OD KM 3+892 DO KM 6+940
4/4 Načrt ureditve EEO 0,4 - 35 kV
Opomba:
Pri popisu del je upoštevano, da se dela izvedejo pred ali sofazno z gradbenimi deli cestne ureditve.
POPIS DEL
sklop SN2
A) PRIPRAVLJALNA DELA
| Naziv | EM | Kol. | Cena/EM [€] | Znesek [€]
1 | Zakoličba trase predvidenega SN KB | m | 1050 |  | 0
2 | Zakoličba obst. komunalnih vodov v trasi predvidenega kablovoda in zagotovitev nadzora | kos | 2 |  | 0
3 | Priprava del in materiala | kpl | 1 |  | 0
4 | Zavarovanje kabelskega jarka s PVC trakovi pritrjenimi na vertikalne palice | m | 1050 |  | 0
5 | Stikalne manipulacije (izklop - vklop) za zagotovitev varnega dela | kpl | 1 |  | 0
6 | Ostala drobna dela in material | kos | 1 |  | 0
B) GRADBENA DELA
| Naziv | EM | Kol. | Cena/EM [€] | Znesek [€]
8 | Strojni izkop kabelskega jarka z odmetom materiala na rob izkopa ter ročnim planiranjem dna kabelskega jarka - dimenzij ca. 0,6 x 1,2 m | m3 | 760 |  | 0
9 | Ročni izkop kabelskega jarka (v bližini obst. EE kablov in komunalnih vodov) z odmetom materiala na rob izkopa ter ročnim planiranjem dna kabelskega jarka | m3 | 5 |  | 0
10 | Strojni zasip kabelskega jarka z utrjevanjem po plasteh 20 cm in s končnim planiranjem | m3 | 760 |  | 0
11 | Ročni zasip kabelskega jarka z utrjevanjem po plasteh 20 cm in s končnim planiranjem | m3 | 5 |  | 0
12 | Izvedba kabelske kanalizacije - planiranje podlage - dobava in polaganje cevi za zaščito kablov (dvoslojna - zunaj rebrasta, znotraj gladka) - obbet. cevi z zemeljsko-vlažnim betonom C16/20 v debelini min. 10 cm okoli cevi - 1 x PE fi 160 mm | m | 588 |  | 0
13 | Izvedba kabelske kanalizacije - planiranje podlage - dobava in polaganje cevi za zaščito kablov (dvoslojna - zunaj rebrasta, znotraj gladka) - 2 x PE fi 160 mm | m | 510 |  | 0
14 | Dobava in polaganje cevi - PEHD 2xfi50 mm (dvojček za optiko) | m | 1060 |  | 0
15 | Dobava in polaganje opozorilnega traku (z napisom "Pozor, energetski kabel!") v kabelski jarek nad kabli | m | 2100 |  | 0
16 | Izdelava betonskega temelja z izkopom, zasipom, planiranjem in odvozom odvečnega materiala za: bet.drog BK3-12, 29.61 kN, nosilnost tal 0.15 MPa, dim. 2.1×2.1×2.0 m (skupaj 8.9 m3), po tip. EGS 10-08 | kpl | 1 |  | 0
17 | Ostala drobna dela in material | kos | 1 |  | 0
C) MONTAŽNA DELA
| Naziv | EM | Kol. | Cena/EM [€] | Znesek [€]
18 | Dobava in uvlečenje kabla v cev - NA2XS(FL)2Y 1x150 RM/25 20.8/36 kV | m | 3240 |  | 0
19 | Dobava in izvedba SN kabelskega zaključka s priklopom in ozemljitvijo - komplet za tri enožilne kable 20.8/36 kV - zunanja montaža: - 150 mm2 | gar | 1 |  | 0
20 | Dobava in izvedba kabelske spojke za enožilne kable 20.8/36 kV: - 150 mm2 | kos | 6 |  | 0
21 | Dobava, priprava in sestava betonskega droga Z12, min. dopustna sila 22 kN. (SM27A, d-150) | kos | 1 |  | 0
22 | Dobava in montaža betonske konzole: - zatezna ZK-31 na betonski drog Z12 (SM27A, d-150) | kos | 1 |  | 0
23 | Dobava in montaža kovinske konzole na betonski drog Z12 (SM27A, d-150): - nosilec kabelskih glav (po D-949); | kpl | 1 |  | 0
24 | Dobava in montaža izolatorske verige na stoječi betonski drog: - tip DZOt (2×3× U 120 B) po D-719 | kos | 3 |  | 0
25 | Premontaža obst. vertikalnega ločilnika 35 kV/1250 A, z prigrajenimi noži in odvodniki prenapetosti komplet z montažnim priborom ter z ročnim pogonom - betonski drog Z12 (iz SM16 na SM27A, d-150) | kpl | 1 |  | 0
26 | Izvedba ozemljitev na betonskem drogu Z12 (SM27A, d-150): - izvedba ozemljitvenega voda od vrha droga do tal - ozemljitev betonske konzole - ozemljitev kovinske konzole (in ločilnika) - ozemljitev SN odvodnikov prenapetosti | kpl | 1 |  | 0
27 | Izvedba potencialnega obroča (kpl z dobavo in polaganjem ozemljila Fe-Zn 25×4 v zemljo ter priključitvijo na ozemljitveno matico betonskega droga) (SM27A, d-150) | kpl | 1 |  | 0
28 | Strojna postavitev betonskega zateznega droga Z12 (SM27A, d-150) | kos | 1 |  | 0
29 | Dobava in montaža zaščite kabla ter pritrditev kabla na betonski drog - s ščitnikom po D-745/1,2 (trije kabli) - z nosilci kablov po D-871/7 in kabelskimi objemkami | kpl | 1 |  | 0
30 | Ostala elektromontažna dela (d-150): - izvedba zapore regionalne ceste - odpenjanje obstoječih vodnikov, - vpetje na nove izolatorske verige in izvedba tokovnih lokov do kabelskih glav (oz. ločilnika) (3 kos) - ponovno napenjanje vodnikov z merjenjem povesa | kpl | 1 |  | 0
31 | Dobava in polaganje ozemljila ter izvedbo spojev - Fe/Zn 25×4 mm | m | 60 |  | 0
0
32 | Ostala drobna dela in material | kos | 1 |  | 0
D) DEMONTAŽNA DELA
| Naziv | EM | Kol. | Cena/EM [€] | Znesek [€]
33 | Demontaža betonskega droga Z in pripadajočega betonskega temelja, komplet z odvozom na trajno deponijo, ter dobava in vgradnja materiala za zasip jame in končno ureditvijo terena. | kpl | 1 |  | 0
34 | Demontaža (odkop in zasip jame) - leseni RA-drog v bet. kleščah | kos | 1 |  | 0
35 | Demontaža (odkop in zasip jame) - leseni N-drog v bet. kleščah | kos | 10 |  | 0
36 | Demontaža opreme droga: - konzola | kpl | 12 |  | 0
37 | Demontaža opreme droga: - izolatorska veriga | kos | 9 |  | 0
38 | Demontaža opreme droga: - opornik z izolatorjem | kos | 30 |  | 0
39 | Demontaža vodnikov: - 3× goli vodnik | m | 925 |  | 0
E) TRANSPORT
| Naziv | EM | Kol. | Cena/EM [€] | Znesek [€]
40 | Nakladanje in razkladanje materiala (kabli - do 3 kabelske bobne) - tovorni avto nad 18 t | kpl | 2 |  | 0
41 | Prevoz materiala (kabli - do 3 kabelske bobne) od skladišča do delovišča: ter razvoz po delovišču - tovorni avto nad 18 t | km | 100 |  | 0
42 | Nakladanje in razkladanje materiala (do 4 betonske drogove) - tovorni avto nad 18 t | kpl | 1 |  | 0
43 | Prevoz materiala (do 4 betonske drogove) od skladišča do delovišča - tovorni avto nad 18 t | km | 50 |  | 0
44 | Spravilo po terenu, nakladanje in razkladanje materiala (demontiran material do 6 t) - tovorni avto 14 t do 18 t | kpl | 2 |  | 0
45 | Odvoz demontiranega materiala na trajno deponijo: - tovorni avto 14 t do 18 t | km | 100 |  | 0
46 | Premik rovokopača (CAT, MF) do 40 km | kos | 1 |  | 0
47 | Premik in uporaba vozila z dvižno košaro | h | 8 |  | 0
48 | Prevoz elektro-montažnih skupin | km | 300 |  | 0
F) ZAKLJUČNA DELA
| Naziv | EM | Kol. | Cena/EM [€] | Znesek [€]
49 | Napetostni preizkus položenega SN kablovoda z izdelavo merilnega protokola | kbv | 1 |  | 0
50 | Pregled, preskus, meritev ter izdelava merilnega protokola: - zaščitna ozemljitev za prenapetostne odvodnike - ozemljitev betonskega stebra | kpl | 1 |  | 0
51 | Meritev in kontrola varnostnih višin DV na križanjih | kos | 1 |  | 0
REKAPITULACIJA SN2:
| A) PRIPRAVLJALNA DELA: |  |  | 0
| B) GRADBENA DELA: |  |  | 0
| C) MONTAŽNA DELA: |  |  | 0
| D) DEMONTAŽNA DELA: |  |  | 0
| E) TRANSPORT: |  |  | 0
| F) ZAKLJUČNA DELA: |  |  | 0
| SN2 skupaj: |  |  |  | 0
| DDV 22%: |  |  | 0
| Predračunska vrednost: |  |  | 0
Predračun pripravil:
| Datum izdelave: |  |  | 2018-10-01

## 4_4_EEO SN3A_faza 2
Vzhodna obvozna cesta Murska Sobota od km 3+520 do km 6+940 Od križišča s Panonsko ulico odseka R1-232/1406 Murska Sobota - Lipovci do križišča pri Čardi odseka R1-232/1316 Martjanci - Murska Sobota 2.FAZA – OD KM 3+892 DO KM 6+940
4/4 Načrt ureditve EEO 0,4 - 35 kV
Opomba:
Pri popisu del je upoštevano, da se dela izvedejo pred ali sofazno z gradbenimi deli cestne ureditve.
POPIS DEL
sklop SN3A
A) PRIPRAVLJALNA DELA
| Naziv | EM | Kol. | Cena/EM [€] | Znesek [€]
1 | Zakoličba trase predvidene kabelske kanalizacije | m | 35 |  | 0
2 | Zakoličba obst. komunalnih vodov v trasi predvidenega kablovoda (kanalizacije) in zagotovitev nadzora | kos | 2 |  | 0
3 | Priprava del in materiala | kpl | 1 |  | 0
4 | Zavarovanje kabelskega jarka s PVC trakovi pritrjenimi na vertikalne palice | m | 35 |  | 0
5 | Stikalne manipulacije (izklop - vklop) za zagotovitev varnega dela | kpl | 1 |  | 0
6 | Ostala drobna dela in material | kos | 1 |  | 0
B) GRADBENA DELA
| Naziv | EM | Kol. | Cena/EM [€] | Znesek [€]
8 | Strojni izkop kabelskega jarka z odmetom materiala na rob izkopa ter ročnim planiranjem dna kabelskega jarka - dimenzij ca. 0,8 x 1,2 m | m3 | 35 |  | 0
9 | Ročni izkop kabelskega jarka (v bližini obst. EE kablov in komunalnih vodov) z odmetom materiala na rob izkopa ter ročnim planiranjem dna kabelskega jarka | m3 | 2 |  | 0
10 | Strojni zasip kabelskega jarka z utrjevanjem po plasteh 20 cm in s končnim planiranjem | m3 | 35 |  | 0
11 | Ročni zasip kabelskega jarka z utrjevanjem po plasteh 20 cm in s končnim planiranjem | m3 | 2 |  | 0
12 | Dobava in polaganje opozorilnega traku (z napisom "Pozor, energetski kabel!") v kabelski jarek nad kabli | m | 110 |  | 0
13 | Izvedba kabelske kanalizacije - planiranje podlage - dobava in polaganje cevi za zaščito kablov (dvoslojna - zunaj rebrasta, znotraj gladka) - obbet. cevi z zemeljsko-vlažnim betonom C16/20 v debelini min. 10 cm okoli cevi - 4 x PE fi 160 mm | m | 36 |  | 0
14 | Dobava in polaganje cevi - PEHD 2xfi50 mm (dvojček za optiko) | m | 36 |  | 0
15 | Izvedba AB kabelskega jaška min. svetlih mer 200×250×150 cm v trasi obstoječega trižilnega oljnega kabla (izkop jame z ročnim odkopom in zavarovanjem kabla, dobava in izvedba podbetona C8/10 v deb. 10 cm z niveliranjem, izvedba ponikovalnice, opaženje, armiranje, izvedba vgradnje uvodnic s finalno zidarsko obdelavo, betoniranje, razopaženje, zasip in odvoz odvečnega materiala, dobava in vgradnja LTŽ pokrova 60×60 cm z okvirjem nosilnosti 400 kN z napisom ELEKTRO) | kpl | 1 |  | 0
16 | Ostala drobna dela in material | kos | 1 |  | 0
C) MONTAŽNA DELA
| Naziv | EM | Kol. | Cena/EM [€] | Znesek [€]
17 | Uvlečenje deponiranega kabla v cev - NA2XS(FL)2Y 1x150 RM/25 12/20 kV | m | 135 |  | 0
18 | Dobava in izvedba prehodne kabelske spojke 12/20 kV - 3× enožilni kabel 150 mm2 - trižilni oljni kabel (IPZO) 3×185 mm2 | kos | 1 |  | 0
19 | Ostala drobna dela in material | kos | 1 |  | 0
D) DEMONTAŽNA DELA
| Naziv | EM | Kol. | Cena/EM [€] | Znesek [€]
20 | Demontaža kabla 185-240 mm2 | m | 45 |  | 0
E) TRANSPORT
| Naziv | EM | Kol. | Cena/EM [€] | Znesek [€]
21 | Spravilo po terenu, nakladanje in razkladanje materiala (demontiran material do 2,5 t) - tovorni avto 7 t do 14 t | kpl | 1 |  | 0
22 | Odvoz demontiranega materiala na trajno deponijo: - tovorni avto od 7 t do 14 t | km | 20 |  | 0
23 | Prevoz elektro-montažnih skupin | km | 150 |  | 0
F) ZAKLJUČNA DELA
| Naziv | EM | Kol. | Cena/EM [€] | Znesek [€]
24 | Napetostni preizkus položenega SN kablovoda z izdelavo merilnega protokola | kbv | 1 |  | 0
REKAPITULACIJA SN3A:
| A) PRIPRAVLJALNA DELA: |  |  | 0
| B) GRADBENA DELA: |  |  | 0
| C) MONTAŽNA DELA: |  |  | 0
| D) DEMONTAŽNA DELA: |  |  | 0
| E) TRANSPORT: |  |  | 0
| F) ZAKLJUČNA DELA: |  |  | 0
| SN3A skupaj: |  |  |  | 0
| DDV 22%: |  |  | 0
| Predračunska vrednost: |  |  | 0

## 4_4_EEO SN4A-SN4D_faza 2
Vzhodna obvozna cesta Murska Sobota od km 3+520 do km 6+940 Od križišča s Panonsko ulico odseka R1-232/1406 Murska Sobota - Lipovci do križišča pri Čardi odseka R1-232/1316 Martjanci - Murska Sobota 2.FAZA – OD KM 3+892 DO KM 6+940
4/4 Načrt ureditve EEO 0,4 - 35 kV
Opomba:
Pri popisu del je upoštevano, da se dela izvedejo pred ali sofazno z gradbenimi deli cestne ureditve.
POPIS DEL
sklop SN4A, SN4B, SN4C, SN4D
A) PRIPRAVLJALNA DELA
| Naziv | EM | Kol. | Cena/EM [€] | Znesek [€]
1 | Zakoličba trase predvidene kabelske kanalizacije | m | 90 |  | 0
2 | Zakoličba obst. komunalnih vodov v trasi predvidenega kablovoda (kanalizacije) in zagotovitev nadzora | kos | 2 |  | 0
3 | Priprava del in materiala | kpl | 1 |  | 0
4 | Zavarovanje kabelskega jarka s PVC trakovi pritrjenimi na vertikalne palice | m | 90 |  | 0
5 | Stikalne manipulacije (izklop - vklop) za zagotovitev varnega dela | kpl | 1 |  | 0
6 | Ostala drobna dela in material | kos | 1 |  | 0
B) GRADBENA DELA
| Naziv | EM | Kol. | Cena/EM [€] | Znesek [€]
8 | Strojni izkop kabelskega jarka z odmetom materiala na rob izkopa ter ročnim planiranjem dna kabelskega jarka - dimenzij ca. 1,5 x 1,2 m | m3 | 170 |  | 0
9 | Ročni izkop kabelskega jarka (v bližini obst. EE kablov in komunalnih vodov) z odmetom materiala na rob izkopa ter ročnim planiranjem dna kabelskega jarka | m3 | 5 |  | 0
10 | Strojni zasip kabelskega jarka z utrjevanjem po plasteh 20 cm in s končnim planiranjem | m3 | 170 |  | 0
11 | Ročni zasip kabelskega jarka z utrjevanjem po plasteh 20 cm in s končnim planiranjem | m3 | 5 |  | 0
12 | Dobava in polaganje opozorilnega traku (z napisom "Pozor, energetski kabel!") v kabelski jarek nad kabli | m | 450 |  | 0
13 | Izvedba kabelske kanalizacije - planiranje podlage - dobava in polaganje cevi za zaščito kablov (dvoslojna - zunaj rebrasta, znotraj gladka) - obbet. cevi z zemeljsko-vlažnim betonom C16/20 v debelini min. 10 cm okoli cevi - 10 x PE fi 160 mm | m | 90 |  | 0
14 | Izvedba kabelske kanalizacije - planiranje podlage - dobava in polaganje cevi za zaščito kablov (dvoslojna - zunaj rebrasta, znotraj gladka) - obbet. cevi z zemeljsko-vlažnim betonom C16/20 v debelini min. 10 cm okoli cevi - 2 x PE fi 160 mm | m | 30 |  | 0
15 | Dobava in polaganje cevi - PEHD 2xfi50 mm (dvojček za optiko) | m | 90 |  | 0
16 | Izvedba AB kabelskega jaška min. svetlih mer 150×150×120 cm (izkop jame z ročnim odkopom in zavarovanjem kabla, dobava in izvedba podbetona C8/10 v deb. 10 cm z niveliranjem, izvedba ponikovalnice, opaženje, armiranje, izvedba vgradnje uvodnic s finalno zidarsko obdelavo, betoniranje, razopaženje, zasip in odvoz odvečnega materiala, dobava in vgradnja LTŽ pokrova 60×60 cm z okvirjem nosilnosti 400 kN z napisom ELEKTRO) | kpl | 2 |  | 0
17 | Ostala drobna dela in material | kos | 1 |  | 0
C) MONTAŽNA DELA
| Naziv | EM | Kol. | Cena/EM [€] | Znesek [€]
18 | Izvlečenje obst. enožilnega kabla (3×150, 3×240) iz cevi in ponovno uvlečenje kabla v nadomestno cev | m | 1200 |  | 0
19 | Dobava in izvedba kabelske spojke za enožilne kable 12/20 kV: - 150 mm2 | kos | 6 |  | 0
20 | Dobava in izvedba kabelske spojke za enožilne kable 12/20 kV: - 240 mm2 | kos | 6 |  | 0
21 | Ostala drobna dela in material | kos | 1 |  | 0
D) DEMONTAŽNA DELA
| Naziv | EM | 1 | Cena/EM [€] | Znesek [€]
22 | Demontaža obst. kabelske kanalizacije komplet z odvozom na trajno deponijo - AB kabelski jašek (1 kos) - 10 × PE cev (100 m) | kpl | 1 |  | 0
E) TRANSPORT
| Naziv | EM | Kol. | Cena/EM [€] | Znesek [€]
23 | Spravilo po terenu, nakladanje in razkladanje materiala (demontiran material do 2,5 t) - tovorni avto 7 t do 14 t | kpl | 1 |  | 0
24 | Odvoz demontiranega materiala na trajno deponijo: - tovorni avto od 7 t do 14 t | km | 20 |  | 0
25 | Prevoz elektro-montažnih skupin | km | 350 |  | 0
F) ZAKLJUČNA DELA
| Naziv | EM | Kol. | Cena/EM [€] | Znesek [€]
26 | Napetostni preizkus položenega SN kablovoda z izdelavo merilnega protokola | kbv | 4 |  | 0
REKAPITULACIJA SN4A, SN4B, SN4C, SN4D:
| A) PRIPRAVLJALNA DELA: |  |  | 0
| B) GRADBENA DELA: |  |  | 0
| C) MONTAŽNA DELA: |  |  | 0
| D) DEMONTAŽNA DELA: |  |  | 0
| E) TRANSPORT: |  |  | 0
| F) ZAKLJUČNA DELA: |  |  | 0
| SN4A, SN4B, SN4C, SN4D skupaj: |  |  |  | 0
| DDV 22%: |  |  | 0
| Predračunska vrednost: |  |  | 0

## 4_4_EEO SN5_faza 2
Vzhodna obvozna cesta Murska Sobota od km 3+520 do km 6+940 Od križišča s Panonsko ulico odseka R1-232/1406 Murska Sobota - Lipovci do križišča pri Čardi odseka R1-232/1316 Martjanci - Murska Sobota 2.FAZA – OD KM 3+892 DO KM 6+940
4/4 Načrt ureditve EEO 0,4 - 35 kV
Opomba:
Pri popisu del je upoštevano, da se dela izvedejo pred ali sofazno z gradbenimi deli cestne ureditve.
POPIS DEL
sklop SN5
A) PRIPRAVLJALNA DELA
| Naziv | EM | Kol. | Cena/EM [€] | Znesek [€]
1 | Zakoličba trase predvidenega SN KB | m | 65 |  | 0
2 | Zakoličba obst. komunalnih vodov v trasi predvidenega kablovoda in zagotovitev nadzora | kos | 2 |  | 0
3 | Priprava del in materiala | kpl | 1 |  | 0
4 | Zavarovanje kabelskega jarka s PVC trakovi pritrjenimi na vertikalne palice | m | 65 |  | 0
6 | Stikalne manipulacije (izklop - vklop) za zagotovitev varnega dela | kpl | 1 |  | 0
7 | Ostala drobna dela in material | kos | 1 |  | 0
B) GRADBENA DELA
| Naziv | EM | Kol. | Cena/EM [€] | Znesek [€]
8 | Strojni izkop kabelskega jarka z odmetom materiala na rob izkopa ter ročnim planiranjem dna kabelskega jarka - dimenzij ca. 0,6 x 1,0 m | m3 | 45 |  | 0
9 | Ročni izkop kabelskega jarka (v bližini obst. EE kablov in komunalnih vodov) z odmetom materiala na rob izkopa ter ročnim planiranjem dna kabelskega jarka | m3 | 5 |  | 0
10 | Strojni zasip kabelskega jarka z utrjevanjem po plasteh 20 cm in s končnim planiranjem | m3 | 45 |  | 0
11 | Ročni zasip kabelskega jarka z utrjevanjem po plasteh 20 cm in s končnim planiranjem | m3 | 5 |  | 0
12 | Dobava in polaganje opozorilnega traku (z napisom "Pozor, energetski kabel!") v kabelski jarek nad kabli | m | 200 |  | 0
13 | Izvedba kabelske kanalizacije - planiranje podlage - dobava in polaganje cevi za zaščito kablov (dvoslojna - zunaj rebrasta, znotraj gladka) - obbet. cevi z zemeljsko-vlažnim betonom C16/20 v debelini min. 10 cm okoli cevi - 1 x PE fi 160 mm | m | 9 |  | 0
14 | Izvedba kabelske kanalizacije - planiranje podlage - dobava in polaganje cevi za zaščito kablov (dvoslojna - zunaj rebrasta, znotraj gladka) - obbet. cevi z zemeljsko-vlažnim betonom C16/20 v debelini min. 10 cm okoli cevi - 2 x PE fi 160 mm | m | 54 |  | 0
15 | Dobava in polaganje cevi - PEHD 2xfi50 mm (dvojček za optiko) | m | 65 |  | 0
16 | Ostala drobna dela in material | kos | 1 |  | 0
C) MONTAŽNA DELA
| Naziv | EM | Kol. | Cena/EM [€] | Znesek [€]
17 | Dobava in uvlečenje kabla v cev - NA2XS(FL)2Y 1x150 RM/25 12/20 kV | m | 540 |  | 0
18 | Dobava in izvedba prehodne kabelske spojke 12/20 kV - 3× enožilni kabel 150 mm2 - trižilni oljni kabel (IPZO) 3×185 mm2 | kos | 2 |  | 0
19 | Ostala drobna dela in material | kos | 1 |  | 0
D) DEMONTAŽNA DELA
| Naziv | EM | Kol. | Cena/EM [€] | Znesek [€]
20 | Demontaža kabla 185-240 mm2 | m | 135 |  | 0
E) TRANSPORT
| Naziv | EM | Kol. | Cena/EM [€] | Znesek [€]
21 | Nakladanje in razkladanje materiala (kabli - do 3 kabelske bobne) - tovorni avto nad 18 t | kpl | 1 |  | 0
22 | Prevoz materiala (kabli - do 3 kabelske bobne) od skladišča do delovišča: ter razvoz po delovišču - tovorni avto nad 18 t | km | 50 |  | 0
23 | Spravilo po terenu, nakladanje in razkladanje materiala (demontiran material do 2,5 t) - tovorni avto 7 t do 14 t | kpl | 1 |  | 0
24 | Odvoz demontiranega materiala na trajno deponijo: - tovorni avto od 7 t do 14 t | km | 20 |  | 0
25 | Premik rovokopača (CAT, MF) do 40 km | kos | 1 |  | 0
26 | Prevoz elektro-montažnih skupin | km | 300 |  | 0
F) ZAKLJUČNA DELA
| Naziv | EM | Kol. | Cena/EM [€] | Znesek [€]
28 | Napetostni preizkus položenega SN kablovoda z izdelavo merilnega protokola | kbv | 1 |  | 0
REKAPITULACIJA SN5:
| A) PRIPRAVLJALNA DELA: |  |  | 0
| B) GRADBENA DELA: |  |  | 0
| C) MONTAŽNA DELA: |  |  | 0
| D) DEMONTAŽNA DELA: |  |  | 0
| E) TRANSPORT: |  |  | 0
| F) ZAKLJUČNA DELA: |  |  | 0
| SN5 skupaj: |  |  |  | 0
| DDV 22%: |  |  | 0
| Predračunska vrednost: |  |  | 0

## 4_4_EEO SN6-SN7_faza 2
Vzhodna obvozna cesta Murska Sobota od km 3+520 do km 6+940 Od križišča s Panonsko ulico odseka R1-232/1406 Murska Sobota - Lipovci do križišča pri Čardi odseka R1-232/1316 Martjanci - Murska Sobota 2.FAZA – OD KM 3+892 DO KM 6+940
4/4 Načrt ureditve EEO 0,4 - 35 kV
Opomba:
Pri popisu del je upoštevano, da se dela izvedejo pred ali sofazno z gradbenimi deli cestne ureditve.
POPIS DEL
sklop SN6, SN7
A) PRIPRAVLJALNA DELA
| Naziv | EM | Kol. | Cena/EM [€] | Znesek [€]
1 | Zakoličba trase predvidenega SN KB | m | 1050 |  | 0
2 | Zakoličba obst. komunalnih vodov v trasi predvidenega kablovoda in zagotovitev nadzora | kos | 2 |  | 0
3 | Priprava del in materiala | kpl | 1 |  | 0
4 | Zavarovanje kabelskega jarka s PVC trakovi pritrjenimi na vertikalne palice | m | 1050 |  | 0
6 | Stikalne manipulacije (izklop - vklop) za zagotovitev varnega dela | kpl | 1 |  | 0
7 | Ostala drobna dela in material | kos | 1 |  | 0
B) GRADBENA DELA
| Naziv | EM | Kol. | Cena/EM [€] | Znesek [€]
8 | Strojni izkop kabelskega jarka z odmetom materiala na rob izkopa ter ročnim planiranjem dna kabelskega jarka - dimenzij ca. 0,6 x 1,0 m | m3 | 520 |  | 0
9 | Strojni izkop kabelskega jarka z odmetom materiala na rob izkopa ter ročnim planiranjem dna kabelskega jarka - dimenzij ca. 1,0 x 1,2 m | m3 | 230 |  | 0
10 | Ročni izkop kabelskega jarka (v bližini obst. EE kablov in komunalnih vodov) z odmetom materiala na rob izkopa ter ročnim planiranjem dna kabelskega jarka | m3 | 5 |  | 0
11 | Strojni zasip kabelskega jarka z utrjevanjem po plasteh 20 cm in s končnim planiranjem | m3 | 750 |  | 0
12 | Ročni zasip kabelskega jarka z utrjevanjem po plasteh 20 cm in s končnim planiranjem | m3 | 5 |  | 0
13 | Dobava in polaganje opozorilnega traku (z napisom "Pozor, energetski kabel!") v kabelski jarek nad kabli | m | 2500 |  | 0
14 | Izvedba kabelske kanalizacije - planiranje podlage - dobava in polaganje cevi za zaščito kablov (dvoslojna - zunaj rebrasta, znotraj gladka) - 1 x PE fi 160 mm | m | 160 |  | 0
15 | Izvedba kabelske kanalizacije - planiranje podlage - dobava in polaganje cevi za zaščito kablov (dvoslojna - zunaj rebrasta, znotraj gladka) - obbet. cevi z zemeljsko-vlažnim betonom C16/20 v debelini min. 10 cm okoli cevi - 1 x PE fi 160 mm | m | 400 |  | 0
16 | Izvedba kabelske kanalizacije - planiranje podlage - dobava in polaganje cevi za zaščito kablov (dvoslojna - zunaj rebrasta, znotraj gladka) - obbet. cevi z zemeljsko-vlažnim betonom C16/20 v debelini min. 10 cm okoli cevi - 2 x PE fi 160 mm | m | 330 |  | 0
17 | Izvedba kabelske kanalizacije - planiranje podlage - dobava in polaganje cevi za zaščito kablov (dvoslojna - zunaj rebrasta, znotraj gladka) - obbet. cevi z zemeljsko-vlažnim betonom C16/20 v debelini min. 10 cm okoli cevi - 4 x PE fi 160 mm | m | 126 |  | 0
18 | Izvedba kabelske kanalizacije - planiranje podlage - dobava in polaganje cevi za zaščito kablov (dvoslojna - zunaj rebrasta, znotraj gladka) - obbet. cevi z zemeljsko-vlažnim betonom C16/20 v debelini min. 10 cm okoli cevi - 6 x PE fi 160 mm | m | 48 |  | 0
19 | Dobava in polaganje cevi - PEHD 2xfi50 mm (dvojček za optiko) | m | 1100 |  | 0
20 | Izvedba AB kabelskega jaška min. svetlih mer 150×150×120 cm (izkop jame z ročnim odkopom in zavarovanjem kabla, dobava in izvedba podbetona C8/10 v deb. 10 cm z niveliranjem, izvedba ponikovalnice, opaženje, armiranje, izvedba vgradnje uvodnic s finalno zidarsko obdelavo, betoniranje, razopaženje, zasip in odvoz odvečnega materiala, dobava in vgradnja LTŽ pokrova 60×60 cm z okvirjem nosilnosti 400 kN z napisom ELEKTRO) | kpl | 6 |  | 0
21 | Ostala drobna dela in material | kos | 1 |  | 0
C) MONTAŽNA DELA
| Naziv | EM | Kol. | Cena/EM [€] | Znesek [€]
22 | Dobava in uvlečenje kabla v cev - NA2XS(FL)2Y 1x150 RM/25 12/20 kV | m | 4740 |  | 0
23 | Dobava in izvedba SN kabelskega zaključka s priklopom in ozemljitvijo - komplet za tri enožilne kable 12/20 kV - zunanja montaža: - 150 mm2 | gar | 1 |  | 0
24 | Dobava in izvedba SN kabelskega zaključka s priklopom in ozemljitvijo - komplet za tri enožilne kable 12/20 kV - notranja montaža: - 150 mm2 | gar | 1 |  | 0
25 | Dobava in izvedba kabelske spojke za enožilne kable 12/20 kV: - 150 mm2 | kos | 9 |  | 0
26 | Ostala drobna dela in material | kos | 1 |  | 0
D) DEMONTAŽNA DELA
| Naziv | EM | Kol. | Cena/EM [€] | Znesek [€]
27 | Demontaža betonskega droga N in pripadajočega betonskega temelja, komplet z odvozom na trajno deponijo, ter dobava in vgradnja materiala za zasip jame in končno ureditvijo terena. | kpl | 7 |  | 0
28 | Demontaža opreme droga: - izolatorska veriga | kos | 21 |  | 0
29 | Demontaža vodnikov: - 3× goli vodnik | m | 945 |  | 0
E) TRANSPORT
| Naziv | EM | Kol. | Cena/EM [€] | Znesek [€]
30 | Nakladanje in razkladanje materiala (kabli - do 3 kabelske bobne) - tovorni avto nad 18 t | kpl | 2 |  | 0
31 | Prevoz materiala (kabli - do 3 kabelske bobne) od skladišča do delovišča: ter razvoz po delovišču - tovorni avto nad 18 t | km | 100 |  | 0
32 | Spravilo po terenu, nakladanje in razkladanje materiala (demontiran material do 2,5 t) - tovorni avto 7 t do 14 t | kpl | 1 |  | 0
33 | Odvoz demontiranega materiala na trajno deponijo: - tovorni avto od 7 t do 14 t | km | 20 |  | 0
34 | Premik rovokopača (CAT, MF) do 40 km | kos | 1 |  | 0
35 | Prevoz elektro-montažnih skupin | km | 300 |  | 0
F) ZAKLJUČNA DELA
| Naziv | EM | Kol. | Cena/EM [€] | Znesek [€]
36 | Napetostni preizkus položenega SN kablovoda z izdelavo merilnega protokola | kbv | 2 |  | 0
REKAPITULACIJA SN6, SN7:
| A) PRIPRAVLJALNA DELA: |  |  | 0
| B) GRADBENA DELA: |  |  | 0
| C) MONTAŽNA DELA: |  |  | 0
| D) DEMONTAŽNA DELA: |  |  | 0
| E) TRANSPORT: |  |  | 0
| F) ZAKLJUČNA DELA: |  |  | 0
| SN6, SN7 skupaj: |  |  |  | 0
| DDV 22%: |  |  | 0
| Predračunska vrednost: |  |  | 0
Predračun pripravil:
| Datum izdelave: |  |  | 2018-10-01

## 4_4_EEO NN1_faza 2
Vzhodna obvozna cesta Murska Sobota od km 3+520 do km 6+940 Od križišča s Panonsko ulico odseka R1-232/1406 Murska Sobota - Lipovci do križišča pri Čardi odseka R1-232/1316 Martjanci - Murska Sobota 2.FAZA – OD KM 3+892 DO KM 6+940
4/4 Načrt ureditve EEO 0,4 - 35 kV
Opomba:
Pri popisu del je upoštevano, da se dela izvedejo pred ali sofazno z gradbenimi deli cestne ureditve.
POPIS DEL
sklop NN1
A) PRIPRAVLJALNA DELA
| Naziv | EM | Kol. | Cena/EM [€] | Znesek [€]
1 | Zakoličba trase predvidenega NN KB | m | 65 |  | 0
2 | Zakoličba obst. komunalnih vodov v trasi predvidenega kablovoda in zagotovitev nadzora | kos | 2 |  | 0
3 | Priprava del in materiala | kpl | 1 |  | 0
4 | Zavarovanje kabelskega jarka s PVC trakovi pritrjenimi na vertikalne palice | m | 65 |  | 0
6 | Stikalne manipulacije (izklop - vklop) za zagotovitev varnega dela | kpl | 1 |  | 0
7 | Ostala drobna dela in material | kos | 1 |  | 0
B) GRADBENA DELA
| Naziv | EM | Kol. | Cena/EM [€] | Znesek [€]
8 | Strojni izkop kabelskega jarka z odmetom materiala na rob izkopa ter ročnim planiranjem dna kabelskega jarka | m3 | 40 |  | 0
9 | Ročni izkop kabelskega jarka (v bližini obst. EE kablov in komunalnih vodov) z odmetom materiala na rob izkopa ter ročnim planiranjem dna kabelskega jarka | m3 | 2 |  | 0
10 | Strojni zasip kabelskega jarka z utrjevanjem po plasteh 20 cm in s končnim planiranjem | m3 | 40 |  | 0
11 | Ročni zasip kabelskega jarka z utrjevanjem po plasteh 20 cm in s končnim planiranjem | m3 | 2 |  | 0
12 | Dobava in polaganje opozorilnega traku (z napisom "Pozor, energetski kabel!") v kabelski jarek nad kabli | m | 130 |  | 0
13 | Izvedba kabelske kanalizacije - planiranje podlage - dobava in polaganje cevi za zaščito kablov (dvoslojna - zunaj rebrasta, znotraj gladka) - obbet. cevi z zemeljsko-vlažnim betonom C16/20 v debelini min. 10 cm okoli cevi - 1 x PE fi 160 mm | m | 27 |  | 0
14 | Izvedba kabelske kanalizacije - planiranje podlage - dobava in polaganje cevi za zaščito kablov (dvoslojna - zunaj rebrasta, znotraj gladka) - obbet. cevi z zemeljsko-vlažnim betonom C16/20 v debelini min. 10 cm okoli cevi - 2 x PE fi 160 mm | m | 15 |  | 0
15 | Izvedba AB kabelskega jaška min. svetlih mer 150×150×120 cm (izkop jame z ročnim odkopom in zavarovanjem kabla, dobava in izvedba podbetona C8/10 v deb. 10 cm z niveliranjem, izvedba ponikovalnice, opaženje, armiranje, izvedba vgradnje uvodnic s finalno zidarsko obdelavo, betoniranje, razopaženje, zasip in odvoz odvečnega materiala, dobava in vgradnja LTŽ pokrova 60×60 cm z okvirjem nosilnosti 400 kN z napisom ELEKTRO) | kpl | 1 |  | 0
16 | Ostala drobna dela in material | kos | 1 |  | 0
C) MONTAŽNA DELA
| Naziv | EM | Kol. | Cena/EM [€] | Znesek [€]
17 | Dobava in uvlečenje kabla v cev - NA2XY 4x150+2,5 0,6/1 kV | m | 80 |  | 0
18 | Dobava in izvedba SN kabelskega zaključka s priklopom in ozemljitvijo - komplet za tri enožilne kable 12/20 kV - zunanja montaža: - 150 mm2 | gar | 1 |  | 0
19 | Dobava in montaža NN kabelske spojke - za NN kabel preseka 4×150 mm2 | kos | 2 |  | 0
20 | Ostala drobna dela in material | kos | 1 |  | 0
D) DEMONTAŽNA DELA
| Naziv | EM | Kol. | Cena/EM [€] | Znesek [€]
21 | Demontaža NN kabla | m | 45 |  | 0
E) TRANSPORT
| Naziv | EM | Kol. | Cena/EM [€] | Znesek [€]
22 | Nakladanje in razkladanje materiala (kabli - do 3 kabelske bobne) - tovorni avto nad 18 t | kpl | 1 |  | 0
23 | Prevoz materiala (kabli - do 3 kabelske bobne) od skladišča do delovišča: ter razvoz po delovišču - tovorni avto nad 18 t | km | 50 |  | 0
24 | Spravilo po terenu, nakladanje in razkladanje materiala (demontiran material do 2,5 t) - tovorni avto 7 t do 14 t | kpl | 1 |  | 0
25 | Odvoz demontiranega materiala na trajno deponijo: - tovorni avto od 7 t do 14 t | km | 20 |  | 0
26 | Premik rovokopača (CAT, MF) do 40 km | kos | 1 |  | 0
27 | Prevoz elektro-montažnih skupin | km | 200 |  | 0
F) ZAKLJUČNA DELA
| Naziv | EM | Kol. | Cena/EM [€] | Znesek [€]
28 | Napetostni preizkus položenega NN kablovoda z izdelavo merilnega protokola | kbv | 1 |  | 0
REKAPITULACIJA NN1:
| A) PRIPRAVLJALNA DELA: |  |  | 0
| B) GRADBENA DELA: |  |  | 0
| C) MONTAŽNA DELA: |  |  | 0
| D) DEMONTAŽNA DELA: |  |  | 0
| E) TRANSPORT: |  |  | 0
| F) ZAKLJUČNA DELA: |  |  | 0
| NN1 skupaj: |  |  |  | 0
| DDV 22%: |  |  | 0
| Predračunska vrednost: |  |  | 0
Predračun pripravil:
| Datum izdelave: |  |  | 2018-10-01

## 4_5_EEO VN1_faza 2
Vzhodna obvozna cesta Murska Sobota od km 3+520 do km 6+940 Od križišča s Panonsko ulico odseka R1-232/1406 Murska Sobota - Lipovci do križišča pri Čardi odseka R1-232/1316 Martjanci - Murska Sobota 2.FAZA – OD KM 3+892 DO KM 6+940
4/5 Načrt ureditve EEO 110 kV
Opomba:
Pri popisu del je upoštevano, da se dela izvedejo pred ali sofazno z gradbenimi deli cestne ureditve.
POPIS DEL
sklop VN1
A) PRIPRAVLJALNA DELA
| Naziv | EM | Kol. | Cena/EM [€] | Znesek [€]
1 | Priprava del in materiala | kpl | 1 |  | 0
3 | Stikalne manipulacije (izklop - vklop) za zagotovitev varnega dela | kpl | 1 |  | 0
4 | Ostala drobna dela in material | kos | 1 |  | 0
C) MONTAŽNA DELA
| Naziv | EM | Kol. | Cena/EM [€] | Znesek [€]
5 | Dobava, sestava in montaža zatezne izolatorske verige tip DZO (AS21E0507 - priloga) s podaljškom (za odmik izolatorske verige od konstrukcije stebra) na stoječi jekleni steber - sidranje konzole - odpetje obstoječega vodnika 243-AL1/39-A20SA - demontaža obst. izolatorske verige - montaža nove verige - vpetje vodnika na novo izolatorsko verigo - izvedba tokovnega loka - ponovno napenjanje vodnikov z merjenjem povesa | kos | 6 |  | 0
6 | Dobava in montaža opozorilnih krogel fi 600 mm s podložno spiralo na obstoječ OPGW kabel fi 16 mm - tip 07.60.11 DV | kos | 3 |  | 0
7 | Ostala drobna dela in material | kos | 1 |  | 0
F) ZAKLJUČNA DELA
| Naziv | EM | Kol. | Cena/EM [€] | Znesek [€]
9 | Meritev in kontrola varnostnih višin DV na križanjih | kos | 1 |  | 0
REKAPITULACIJA VN1:
| A) PRIPRAVLJALNA DELA: |  |  | 0
| C) MONTAŽNA DELA: |  |  | 0
| F) ZAKLJUČNA DELA: |  |  | 0
| VN1 skupaj: |  |  |  | 0
| DDV 22%: |  |  | 0
| Predračunska vrednost: |  |  | 0

## 5_1_VOD-1_faza 2
Projekt: | 966/2; 966/2-VOD
Lokacija: | Vzhodna obvozna cesta Murska Sobota od km 3+520 do km 6+940
Odsek: | Od križišča s Panonsko ulico odseka R1-232/1406 Murska Sobota - Lipovci do križišča pri Čardi odseka R1-232/1316 Martjanci - Murska Sobota 2. FAZA – OD KM 3+892 DO KM 6+940
Načrt: | 5/1 Načrt prestavitve in zaščite vodovodnega omrežja
Faza: | PZI
POPIS DEL VODOVOD VOD-1
Postavka | Normativ | Opis postavke | Enota | Količina | Cena za enoto | Cena skupaj | Opomba postavke
|  | 1 PREDDELA |  | PREDDELA SKUPAJ: |  | 0
1.1 Geodetska dela
1.1.1 |  | Zakoličba trase predvidenega vodovoda, s strani pooblaščenega geodeta, z lesenimi količki 4 x 4 cm ter vpisano številko profila in stacionažo na leseni tablici, vključno z zavarovanjem s trikotnikom iz letev 2,5 x 2,5 cm na količkih. Izdelava zapisnika o zakoličbi vodovoda. | m1 | 265 |  | 0
1.1.2 |  | Postavitev ter zavarovanje prečnih profilov iz desk 2,5 x 5,0 cm x 20 cm, na dveh lesenih količkih 10 x 10 cm, na potrebni višini s potrebnimi označbami. | kos | 18 |  | 0
0
1.1.3 |  | Ureditev provizorijev za prehod preko jarkov v času gradnje, v skladu s predpisi iz varstva pri gradbenem delu. 2x ploh (L=300cm, š=30cm, d=4,8cm) 2x deska (L=300cm, š=10cm, d=1,8cm) 8x tramič (L=120cm, š=4,8 x 4,8cm) Opomba: Količina je ocenjena. Obračun po dejanskih stroških. | kos | 1 |  | 0
0
|  | 1.2 Ostala dela |  |  |  | 0
0
1.2.1 |  | Rušitev in odvoz obstoječega vodovodnega voda in armatur na trajno deponijo vključno z izkopom, strojnim nakladanjem ter pridobitev evidenčnih listov odvečnega materiala. |  |  |  | 0
|  | PE d90 | m1 | 80 |  | 0
|  | 2 ZEMELJSKA DELA IN TEMELJENJE | ZEMELJSKA DELA IN TEMELJENJE SKUPAJ: |  |  | 0
2.1 |  | Izkopi za kanalske rove širine do 1,0 m in globine do 1,6 m oz po podatkih iz vzdolžnega profila, v zemljini 3. kategorije, vključno z začasnim odlaganjem izkopane zemljine ob robu jarka. | m3 | 382 |  | 0
0
2.2 |  | Planum naravnih temeljnih tal v težki zemljini, ročno planiranje in strojno utrjevanje dna gradbene jame v točnosti +- 3cm. | m2 | 248 |  | 0
0
2.3 |  | Dobava in vgraditev peščenega materiala granulacije 0 do 8 mm za peščeno ležišče cevi (POSTELJICA) s sprotno višinsko kontrolo do predpisane kote dna cevi (10cm + D/10) z komprimacijo do stopnje 97% SPP, vključno z nabavo in transportom materiala. | m3 | 39 |  | 0
0
2.4 |  | Dobava in vgraditev peščenega materiala granulacije 0 do 8 mm s komprimacijo, v coni cevovoda v debelini 30 cm nad temenom, s komprimacijo v plasteh po 20 cm, zbitost 95% po proctorju, vključno z nabavo in transportom materiala. | m3 | 90 |  | 0
0
2.5 |  | Zasipanje kanala izven cone cevovoda iz naravno pridobljenega prodno peščenega nasipnega materiala v plasteh d=20 cm in komprimacijo do stopnje 95% po proctorju, vključno z nabavo in transportom materiala. Zasip do globine 55 cm pred predvidenim asfaltom (v cesti). | m3 | 230 |  | 0 | V kolikor se ugotovi ustreznost izkopanega materiala se lahko le ta uporabi. Tampon ceste, posteljica ceste, ureditev zelenega pasa krožišča in vsa asfaltna dela so zajeta v popisu ceste.
0
2.6 |  | Dobava in postavitev opaža za vertikalno razpiranje gradbene jame oz. rova pri globini nad 1 m, kampadno v dolžini 6,0 m. | m2 | 20 |  | 0
0
2.7 |  | Izkop vezljive zemljine/zrnate kamnine za gredbene jame v kamnini 3. kategorije za objekt 1,5 x 1,5m, globine 3 m - strojni izkop, planiranje dna ročno | m3 | 23 |  | 0
0
2.8 |  | Ureditev planuma temeljnih tal vezljive zemljine-3 kategorije | m2 | 6 |  | 0
0
2.9 |  | Izdelava blazine pod temeljem objekta iz prodca v debelini nad 30 cm | m3 | 2 |  | 0
0
2.10 |  | Zasip gradbene jame iz naravno pridobljenega prodno peščenega nasipnega materiala v plasteh d=20 cm in komprimacijo dos topnje 95% po Proctorju, vključno z nabavo in transportom materiala. | m3 | 17 |  | 0 | V kolikor se ugotovi ustreznost izkopanega materiala se lahko le ta uporabi .
0
2.11 |  | Izdelava AB temeljenja pod predvidenim vodovodnim jaškom dimenzije 1,5 x 1,5m. | m3 | 1.2 |  | 0
0
2.12 |  | Hidroizolacija (izotekt 2mm) | m2 | 22 |  | 0
0
2.13 |  | PVC folija z čepki | m2 | 22 |  | 0
0
2.14 |  | Izvedba vodotesnih prebojev skozi AB stene | kpl | 2 |  | 0
0
2.15 |  | Izdelava sidrnih blokov in podstavkov iz cementnega betona C8/10 v povprečni količini 0,20 m3/kom vključno z opaži in dodatnim izkopom | kos | 11 |  | 0
0
2.16 |  | Postavitev drogov z oznako podzemne vodovodne armature. Drog je iz jeklenih cevi fi 2" višine 2 m (temeljen v bet. bloku 40/40/80 cm iz C12/15). Drog mora biti antikorozijsko zaščiten. | kos | 3 |  | 0
0
2.17 |  | Črpanje vode v času gradnje. Ocenjeno število ur. Obračun po dejanskih količinah. | ur | 5 |  | 0
0
2.18 |  | Odvoz težke zemljine iz izkopa na trajno deponijo z razprostiranjem. Pridobivanje evidenčnih listov odvečnega materiala. | m3 | 135 |  | 0
0
2.19 |  | Dobava in polaganje PVC opozorilnega traku z napisom POZOR VODOVOD. | m1 | 265 |  | 0
0
2.20 |  | Dobava in polaganje kupir plošč v površini minimalno 4m2 za zaščito cestnih kap in ovalnih LTŽ kap podzemnih hidrantov. V kompletu s podložnim tamponom v debelini min 30cm in podbetonom | kpl | 2 |  | 0
0
2.21 |  | Strojni izkop humusa v primeru poteka trase vodovoda v travniku oz njivi. Globina izkopa 0,2 m, širina 2,0m in deponiranje v razdlaji 1 m od gradbene jame oz. nakaldanje in odvoz na začasno deponijo v razdalji do 5 km in razkladanje. | m3 | 132 |  | 0
0
2.22 |  | Nalaganje, dovoz in razsip izkopanega humusa, utrjevanje in zatravitev. | m3 | 132 |  | 0
|  | 3 STROJNI DEL |  | STROJNI DEL SKUPAJ: |  | 0
OPOMBA: Ves vgrajen vodovodni material mora biti skladen s ''Tehničnim pravilnikom na vodovodu sistema B'' (UL RS 14/2018)
3.1 |  | Dobava, transport raznos in montaža PE cevi granulacije PE 100 RC z integriranim zaščitnim slojem, ki je neločljivo spojen z osnovno cevjo. Izdelanih v skladu z EN 12201, odgovarja tipu 2 po klasifikaciji PAS1075. Postavka vključuje ves spojni, tesnilni in pritrdilni material. |  |  |  | 0
|  | PE100 RC d110 mm, SDR 11, NP 16 bar, TIP 2 | m1 | 258 |  | 0
0
3.2 |  | Dobava, vgradnja fazonskih komadov iz duktilne litine izdelanih v skladu z EN 545:2010. Vsi spoji so predvideni kot bajonetni spoji, vključno s potrebnim tesnilnim in pritrdilnim materialom. Fazonski kosi so izdelani za tlačni razred PN16. V primeru prirobničnih spojev so vijačni spoji izvedeni z vijaki A2 in maticami A4 iz neerjavnega jekla. |  |  |  | 0
|  | R-RU DN300/100 | kos | 1 |  | 0 | baio
|  | F-kos Baio DN100 | kos | 1 |  | 0
|  | PVC varovalo Baio 100 | kos | 1 |  | 0
|  | Vgradna garnitura za HSM zasun DN100 | kos | 1 |  | 0
|  | PVC podstavek za cestno kapo | kos | 2 |  | 0
0
3.3 |  | Dobava in vgradnja armatur iz duktilne litine iz duktilne litine za tlačni razred NP 16 izdelane v skladu z EN 545:2010 bajonetni spoj. Vključno z vsem potrebnim spojnim, tesnilnim in pritrdilnim materialom. |  |  |  | 0
|  | HSM bajonet - obojka DN100 | kos | 1 |  | 0
|  | LTŽ cestna kapa za podzemni zasun fi135 | kos | 1 |  | 0
0
3.4 |  | Dobava, vgradnja fazonskih komadov za cevi iz duktilne litine, vključno z potrebnim spojnim, tesnilnim in pritrdilnim nerjavečim materialom. Po EN 545:2010, PN 16. |  |  |  | 0
|  | FF DN80x1000 | kos | 1 |  | 0
|  | FF DN100x1000 | kos | 2 |  | 0
|  | FF DN80x500 | kos | 1 |  | 0
|  | FFK 11° DN100 | kos | 1 |  | 0
|  | FFR DN100/80 | kos | 1 |  | 0
|  | T DN100/50 | kos | 1 |  | 0
|  | N DN80 | kos | 1 |  | 0
|  | F DN80 | kos | 1 |  | 0
|  | F DN100 | kos | 1 |  | 0
|  | E DN100 | kos | 1 |  | 0
0
3.5 |  | Dobava, transport, raznos in montaža LŽ armatur, vključno s tesnilnim materialom (prirobnična tesnila s profilom in jeklenim obročom), vgradnimi garniturami, nerjavnimi vijaki in cestnimi kapami. Zunanja in notranja zaščita z epoksi barvo min 250μm), NP 16 bar. |  |  |  | 0
|  | EV DN 80 | kos | 1 |  | 0 | Z vgradno garnituro, prilagojeno terenu in LTŽ cestno kapo
|  | EV DN 50 | kos | 1 |  | 0 | S kolesom
|  | PH DN 80 | kos | 1 |  | 0
|  | Avtomatski zračnik za vgradnjo v jašek (sesalno-izpustni) DN50 | kos | 1 |  | 0
|  | LTŽ cestna kapa za podzemni hidrant | kos | 1 |  | 0
0
3.6 |  | Nabava, dobava, vgradnja elektrofuzijskih spojnih in fazonskih kosov, izdelanih v skladu z EN 12201 in DIN 8074/75, vključno z vsem spojnim, tesnilnim in pritrdilnim materialom |  |  |  | 0
|  | Obojka d110 PE100 SDR 11 | kos | 44 |  | 0
|  | Končnik / prirobnični d110 PE100 SDR 11 | kos | 2 |  | 0
|  | Končnik / prirobnični d90 PE100 SDR 11 | kos | 1 |  | 0
|  | Tkos d110/d90 PE100 SDR 11 | kos | 1 |  | 0
|  | Koleno 30° d110 PE100 SDR 11 | kos | 3 |  | 0
|  | Koleno 15° d110 PE100 SDR 11 | kos | 1 |  | 0
0
3.7 |  | Dobava, vgradnja spojk vključno z vsem potrebnim spojnim, tesnilnim in pritrdilnim nerjavečim materialom iz Ductila, ISO 3221 |  |  |  | 0
|  | Spojka univerzalna DN 80 (enojna) | kos | 1 |  | 0
0
3.8 |  | Nabava, dobava, vgradnja JE zaščitnih cevi DN 250 mm (debelina stene 6 mm), zunanja korozijska zaščita - 2x premaz bitumen. Material ST 35.4. Vključno z vsemi potrebnimi PVC drsnimi vodili in čelnimi manšetami. | m1 | 29 |  | 0 | Vgradnja zaščitn cevi ob izgradnji ceste
0
3.9 |  | Vgradnja delovne vodovodne cevi v zaščitno cev | kpl | 1 |  | 0
0
3.10 |  | Prerez obstoječega cevovoda z izvedbo navezave. Vključno z zapiranjem in praznjenjem obstoječega omrežja, priklop in ponovno polnjenje omrežja po prevezavi z upoštevanjem navodil upravljavca sistema. Upoštevati objave o ispadu oskrbe. |  |  |  | 0
|  | PE d90 | kos | 1 |  | 0
0
3.11 |  | Izvedba provizorija prevezave vodovoda za čas gradnje v skladu z navodili upravljalca vodovoda | kpl | 1 |  | 0
0
3.12 |  | Izvedba vseh potrebnih del pri izvedbi križanja komunalnega kanala z obstoječim komunalnim vodom vključno z potrebnim zavarovanjem. |  |  |  | 0
|  | komunalni vod | kpl | 10 |  | 0
|  | 4 JAŠKI | JAŠKI SKUPAJ: |  |  | 0
4.1 |  | Dobava in vgraditev tipskega vodotesnega AB vodovodnega jaška 1.5x1.5m in globine do 2,0m z vstopnim delom in poglobitvijo za sesalni koš. Jašek v kompletu, s preboji za cevovode, s tesnenjem z vodotesno malto, hidroizolacijo, s sidrno malto, LTŽ povoznim pokrovom 80x80cm 400kN , vstopno izvlečno lestvijo iz nerjavečega materiala (AISI 316), podložnim betonom, naklonskim betonom, razbremenilno ploščo in protihrupnim vložkom. | kpl | 1 |  | 0 | Komplet
|  | 5 TUJE STORITVE |  | TUJE STORITVE SKUPAJ: |  | 0
5.1 |  | Zakoličba obstoječega vodovoda | kpl | 1 |  | 0
0
5.2 |  | Tlačni preizkus cevovoda v skladu z navodili standarda EN 805, s kontrolo nadzornega organa | m1 | 265 |  | 0
0
5.3 |  | Ispiranje cevovoda ter izvedba dezinfekcije z klornim šokom s strani pooblaščene organizacije. | m1 | 265 |  | 0
0
5.4 |  | Analiza vzorca pitne vode s strani pooblaščene organizacije. | kpl | 1 |  | 0
0
|  | 6 ZAKLJUČNA DELA |  | ZAKLJUČNA DELA SKUPAJ: |  | 0
6.1 |  | Čiščenje trase po končanih delih (ocena, obračun po dejanskih stroških) | m2 | 415.5 |  | 0
|  | 1 PREDDELA | 0
|  | 2 ZEMELJSKA DELA IN TEMELJENJE | 0
|  | 3 STROJNI DEL | 0
|  | 4 JAŠKI | 0
|  | 5 TUJE STORITVE | 0
|  | 6 ZAKLJUČNA DELA | 0
|  | CENA SKUPAJ (brez DDV) | 0
|  | DDV (22%) | 0
|  | CENA SKUPAJ (z DDV) | 0

## 5_1_VOD-2_faza 2
Projekt: | 966/2; 966/2-VOD
Lokacija: | Vzhodna obvozna cesta Murska Sobota od km 3+520 do km 6+940
Odsek: | Od križišča s Panonsko ulico odseka R1-232/1406 Murska Sobota - Lipovci do križišča pri Čardi odseka R1-232/1316 Martjanci - Murska Sobota 2. FAZA – OD KM 3+892 DO KM 6+940
Načrt: | 5/1 Načrt prestavitve in zaščite vodovodnega omrežja
Faza: | PZI
POPIS DEL VODOVOD VOD-2
Postavka | Normativ | Opis postavke | Enota | Količina | Cena za enoto | Cena skupaj | Opomba postavke
|  | 1 PREDDELA |  | PREDDELA SKUPAJ: |  | 0
1.1 Geodetska dela
1.1.1 |  | Zakoličba trase predvidenega vodovoda, s strani pooblaščenega geodeta, z lesenimi količki 4 x 4 cm ter vpisano številko profila in stacionažo na leseni tablici, vključno z zavarovanjem s trikotnikom iz letev 2,5 x 2,5 cm na količkih. Izdelava zapisnika o zakoličbi vodovoda. | m1 | 59 |  | 0
0
1.1.2 |  | Postavitev ter zavarovanje prečnih profilov iz desk 2,5 x 5,0 cm x 20 cm, na dveh lesenih količkih 10 x 10 cm, na potrebni višini s potrebnimi označbami. | kos | 6 |  | 0
0
1.1.3 |  | Ureditev provizorijev za prehod preko jarkov v času gradnje, v skladu s predpisi iz varstva pri gradbenem delu. 2x ploh (L=300cm, š=30cm, d=4,8cm) 2x deska (L=300cm, š=10cm, d=1,8cm) 8x tramič (L=120cm, š=4,8 x 4,8cm) Opomba: Količina je ocenjena. Obračun po dejanskih stroških. | kos | 1 |  | 0
0
|  | 1.2 Ostala dela |  |  |  | 0
0
1.2.1 |  | Rušitev in odvoz obstoječega vodovodnega voda in armatur na trajno deponijo vključno z izkopom, strojnim nakladanjem ter pridobitev evidenčnih listov odvečnega materiala. |  |  |  | 0
|  | PE d90 | m1 | 56 |  | 0
|  | 2 ZEMELJSKA DELA IN TEMELJENJE | ZEMELJSKA DELA IN TEMELJENJE SKUPAJ: |  |  | 0
2.1 |  | Izkopi za kanalske rove širine do 1,0 m in globine do 1,6 m oz po podatkih iz vzdolžnega profila, v zemljini 3. kategorije, vključno z začasnim odlaganjem izkopane zemljine ob robu jarka. | m3 | 87 |  | 0
0
2.2 |  | Planum naravnih temeljnih tal v težki zemljini, ročno planiranje in strojno utrjevanje dna gradbene jame v točnosti +- 3cm. | m2 | 56 |  | 0
0
2.3 |  | Dobava in vgraditev peščenega materiala granulacije 0 do 8 mm za peščeno ležišče cevi (POSTELJICA) s sprotno višinsko kontrolo do predpisane kote dna cevi (10cm + D/10) z komprimacijo do stopnje 97% SPP, vključno z nabavo in transportom materiala. | m3 | 9 |  | 0
0
2.4 |  | Dobava in vgraditev peščenega materiala granulacije 0 do 8 mm s komprimacijo, v coni cevovoda v debelini 30 cm nad temenom, s komprimacijo v plasteh po 20 cm, zbitost 95% po proctorju, vključno z nabavo in transportom materiala. | m3 | 21 |  | 0
0
2.5 |  | Zasipanje kanala izven cone cevovoda iz naravno pridobljenega prodno peščenega nasipnega materiala v plasteh d=20 cm in komprimacijo do stopnje 95% po proctorju, vključno z nabavo in transportom materiala. Zasip do globine 55 cm pred predvidenim asfaltom (v cesti). | m3 | 52 |  | 0 | V kolikor se ugotovi ustreznost izkopanega materiala se lahko le ta uporabi. Tampon ceste, posteljica ceste, ureditev zelenega pasa krožišča in vsa asfaltna dela so zajeta v popisu ceste.
0
2.6 |  | Dobava in postavitev opaža za vertikalno razpiranje gradbene jame oz. rova pri globini nad 1 m, kampadno v dolžini 6,0 m. | m2 | 20 |  | 0
0
2.7 |  | Izdelava sidrnih blokov in podstavkov iz cementnega betona C8/10 v povprečni količini 0,20 m3/kom vključno z opaži in dodatnim izkopom | kos | 3 |  | 0
0
2.8 |  | Črpanje vode v času gradnje. Ocenjeno število ur. Obračun po dejanskih količinah. | ur | 5 |  | 0
0
2.9 |  | Odvoz težke zemljine iz izkopa na trajno deponijo z razprostiranjem. Pridobivanje evidenčnih listov odvečnega materiala. | m3 | 30 |  | 0
0
2.10 |  | Dobava in polaganje PVC opozorilnega traku z napisom POZOR VODOVOD. | m1 | 59 |  | 0
0
2.11 |  | Dobava in polaganje kulir plošč v površini minimalno 4m2 za zaščito cestnih kap in ovalnih LTŽ kap podzemnih hidrantov. V kompletu s podložnim tamponom v debelini min 30cm in podbetonom | kpl | 1 |  | 0
|  | 3 STROJNI DEL |  | STROJNI DEL SKUPAJ: |  | 0
OPOMBA: Ves vgrajen vodovodni material mora biti skladen s ''Tehničnim pravilnikom na vodovodu sistema B'' (UL RS 14/2018)
3.1 |  | Dobava, transport raznos in montaža PE cevi granulacije PE 100 RC z integriranim zaščitnim slojem, ki je neločljivo spojen z osnovno cevjo. Izdelanih v skladu z EN 12201, odgovarja tipu 2 po klasifikaciji PAS1075. Postavka vključuje ves spojni, tesnilni in pritrdilni material. |  |  |  | 0
|  | PE100 RC d110 mm, SDR 11, NP 16 bar, TIP 2 | m1 | 59 |  | 0
0
3.2 |  | Nabava, dobava, vgradnja elektrofuzijskih spojnih in fazonskih kosov, izdelanih v skladu z EN 12201 in DIN 8074/75, vključno z vsem spojnim, tesnilnim in pritrdilnim materialom |  |  |  | 0
|  | Obojka d110 PE100 SDR 11 | kos | 10 |  | 0
|  | Končnik / prirobnični d90 PE100 SDR 11 | kos | 1 |  | 0
|  | R-kos d110/d90 PE100 SDR 11 | kos | 1 |  | 0
|  | Koleno 45° d110 PE100 SDR 11 | kos | 1 |  | 0
|  | Koleno 30° d110 PE100 SDR 11 | kos | 2 |  | 0
|  | Koleno 15° d110 PE100 SDR 11 | kos | 1 |  | 0
0
3.3 |  | Dobava, vgradnja spojk vključno z vsem potrebnim spojnim, tesnilnim in pritrdilnim nerjavečim materialom iz Ductila, ISO 3221 |  |  |  | 0
|  | Spojka univerzalna DN 80 (enojna) | kos | 1 |  | 0
|  | Spojka univerzalna DN 100 (enojna) | kos | 1 |  | 0
0
3.4 |  | Prerez obstoječega cevovoda z izvedbo navezave. Vključno z zapiranjem in praznjenjem obstoječega omrežja, priklop in ponovno polnjenje omrežja po prevezavi z upoštevanjem navodil upravljavca sistema. Upoštevati objave o ispadu oskrbe. |  |  |  | 0
|  | PE d90 | kos | 1 |  | 0
0
3.5 |  | Izvedba provizorija prevezave vodovoda za čas gradnje v skladu z navodili upravljalca vodovoda | kpl | 1 |  | 0
0
3.6 |  | Izvedba vseh potrebnih del pri izvedbi križanja komunalnega kanala z obstoječim komunalnim vodom vključno z potrebnim zavarovanjem. |  |  |  | 0
|  | komunalni vod | kpl | 3 |  | 0
|  | 4 TUJE STORITVE |  | TUJE STORITVE SKUPAJ: |  | 0
4.1 |  | Zakoličba obstoječega vodovoda | kpl | 1 |  | 0
0
4.2 |  | Tlačni preizkus cevovoda v skladu z navodili standarda EN 805, s kontrolo nadzornega organa | m1 | 59 |  | 0
0
4.3 |  | Ispiranje cevovoda ter izvedba dezinfekcije z klornim šokom s strani pooblaščene organizacije. | m1 | 59 |  | 0
0
4.4 |  | Analiza vzorca pitne vode s strani pooblaščene organizacije. | kpl | 1 |  | 0
|  | 5 ZAKLJUČNA DELA |  | ZAKLJUČNA DELA SKUPAJ: |  | 0
5.1 |  | Čiščenje trase po končanih delih (ocena, obračun po dejanskih stroških) | m2 | 88.5 |  | 0
|  | 1 PREDDELA | 0
|  | 2 ZEMELJSKA DELA IN TEMELJENJE | 0
|  | 3 STROJNI DEL | 0
|  | 4 TUJE STORITVE | 0
|  | 5 ZAKLJUČNA DELA | 0
|  | CENA SKUPAJ (brez DDV) | 0
|  | DDV (22%) | 0
|  | CENA SKUPAJ (z DDV) | 0

## 5_1_VOD-2.1_faza 2
Projekt: | 966/2; 966/2-VOD
Lokacija: | Vzhodna obvozna cesta Murska Sobota od km 3+520 do km 6+940
Odsek: | Od križišča s Panonsko ulico odseka R1-232/1406 Murska Sobota - Lipovci do križišča pri Čardi odseka R1-232/1316 Martjanci - Murska Sobota 2. FAZA – OD KM 3+892 DO KM 6+940
Načrt: | 5/1 Načrt prestavitve in zaščite vodovodnega omrežja
Faza: | PZI
POPIS DEL VODOVOD VOD-2.1
Postavka | Normativ | Opis postavke | Enota | Količina | Cena za enoto | Cena skupaj | Opomba postavke
|  | 1 PREDDELA |  | PREDDELA SKUPAJ: |  | 0
1.1 Geodetska dela
0
1.1.1 |  | Zakoličba trase predvidenega vodovoda, s strani pooblaščenega geodeta, z lesenimi količki 4 x 4 cm ter vpisano številko profila in stacionažo na leseni tablici, vključno z zavarovanjem s trikotnikom iz letev 2,5 x 2,5 cm na količkih. Izdelava zapisnika o zakoličbi vodovoda. | m1 | 50 |  | 0
0
1.1.2 |  | Postavitev ter zavarovanje prečnih profilov iz desk 2,5 x 5,0 cm x 20 cm, na dveh lesenih količkih 10 x 10 cm, na potrebni višini s potrebnimi označbami. | kos | 6 |  | 0
0
1.1.3 |  | Ureditev provizorijev za prehod preko jarkov v času gradnje, v skladu s predpisi iz varstva pri gradbenem delu. 2x ploh (L=300cm, š=30cm, d=4,8cm) 2x deska (L=300cm, š=10cm, d=1,8cm) 8x tramič (L=120cm, š=4,8 x 4,8cm) Opomba: Količina je ocenjena. Obračun po dejanskih stroških. | kos | 1 |  | 0
|  | 2 ZEMELJSKA DELA IN TEMELJENJE | ZEMELJSKA DELA IN TEMELJENJE SKUPAJ: |  |  | 0
2.1 |  | Izkopi za kanalske rove širine do 1,0 m in globine do 1,6 m oz po podatkih iz vzdolžnega profila, v zemljini 3. kategorije, vključno z začasnim odlaganjem izkopane zemljine ob robu jarka. | m3 | 117 |  | 0
0
2.2 |  | Planum naravnih temeljnih tal v težki zemljini, ročno planiranje in strojno utrjevanje dna gradbene jame v točnosti +- 3cm. | m2 | 52 |  | 0
0
2.3 |  | Dobava in vgraditev peščenega materiala granulacije 0 do 8 mm za peščeno ležišče cevi (POSTELJICA) s sprotno višinsko kontrolo do predpisane kote dna cevi (10cm + D/10) z komprimacijo do stopnje 97% SPP, vključno z nabavo in transportom materiala. | m3 | 9 |  | 0
0
2.4 |  | Dobava in vgraditev peščenega materiala granulacije 0 do 8 mm s komprimacijo, v coni cevovoda v debelini 30 cm nad temenom, s komprimacijo v plasteh po 20 cm, zbitost 95% po proctorju, vključno z nabavo in transportom materiala. | m3 | 24 |  | 0
0
2.5 |  | Zasipanje kanala izven cone cevovoda iz naravno pridobljenega prodno peščenega nasipnega materiala v plasteh d=20 cm in komprimacijo do stopnje 95% po proctorju, vključno z nabavo in transportom materiala. Zasip do globine 55 cm pred predvidenim asfaltom (v cesti). | m3 | 73 |  | 0 | V kolikor se ugotovi ustreznost izkopanega materiala se lahko le ta uporabi. Tampon ceste, posteljica ceste, ureditev zelenega pasa krožišča in vsa asfaltna dela so zajeta v popisu ceste.
0
2.6 |  | Dobava in postavitev opaža za vertikalno razpiranje gradbene jame oz. rova pri globini nad 1 m, kampadno v dolžini 6,0 m. | m2 | 20 |  | 0
0
2.7 |  | Izkop vezljive zemljine/zrnate kamnine za gredbene jame v kamnini 3. kategorije za objekt 1,5 x 1,5m, globine 3 m - strojni izkop, planiranje dna ročno | m3 | 76 |  | 0
0
2.8 |  | Ureditev planuma temeljnih tal vezljive zemljine-3 kategorije | m2 | 8 |  | 0
0
2.9 |  | Izdelava blazine pod temeljem objekta iz prodca v debelini nad 30 cm | m3 | 2.5 |  | 0
0
2.10 |  | Zasip gradbene jame iz naravno pridobljenega prodno peščenega nasipnega materiala v plasteh d=20 cm in komprimacijo dos topnje 95% po Proctorju, vključno z nabavo in transportom materiala. | m3 | 46 |  | 0 | V kolikor se ugotovi ustreznost izkopanega materiala se lahko le ta uporabi .
0
2.11 |  | Izdelava AB temeljenja pod predvidenim vodovodnim jaškom dimenzije 3,5 x 2,0m. | m3 | 2 |  | 0
0
2.12 |  | Hidroizolacija (izotekt 2mm) | m2 | 40 |  | 0
0
2.13 |  | PVC folija z čepki | m2 | 40 |  | 0
0
2.14 |  | Izvedba vodotesnih prebojev skozi AB stene | kpl | 3 |  | 0
0
0
2.15 |  | Izdelava sidrnih blokov in podstavkov iz cementnega betona C8/10 v povprečni količini 0,20 m3/kom vključno z opaži in dodatnim izkopom | kos | 2 |  | 0
0
2.16 |  | Postavitev drogov z oznako podzemne vodovodne armature. Drog je iz jeklenih cevi fi 2" višine 2 m (temeljen v bet. bloku 40/40/80 cm iz C12/15). Drog mora biti antikorozijsko zaščiten. | kos | 1 |  | 0
0
2.17 |  | Črpanje vode v času gradnje. Ocenjeno število ur. Obračun po dejanskih količinah. | ur | 10 |  | 0
0
2.18 |  | Odvoz težke zemljine iz izkopa na trajno deponijo z razprostiranjem. Pridobivanje evidenčnih listov odvečnega materiala. | m3 | 63 |  | 0
0
2.19 |  | Dobava in polaganje PVC opozorilnega traku z napisom POZOR VODOVOD. | m1 | 50 |  | 0
|  | 3 STROJNI DEL |  | STROJNI DEL SKUPAJ: |  | 0
|  | OPOMBA: Ves vgrajen vodovodni material mora biti skladen s ''Tehničnim pravilnikom na vodovodu sistema B'' (UL RS 14/2018) |  |  |  | 0
3.1 |  | Nabava, dobava,vgradnja vodovodnih cevi iz duktilne litine GGG klase vsaj C40, izdelanih v skladu z EN 545:2010, protikorozijska galvanska zaščita Zn 200 g/m2 ali boljša + zaključni sloj. Notranja zaščita cementna obloga primerna za pitno vodo. V kompletu s tesnilnim in pritrdilnim materialom. |  |  |  | 0
|  | CEV NL DN 300 C 40 | m1 | 50 |  | 0 | Sidrni spoji
0
3.2 |  | Dobava, vgradnja fazonskih komadov za cevi iz duktilne litine, vključno z potrebnim spojnim, tesnilnim in pritrdilnim nerjavečim materialom. Po EN 545:2010, PN 16. |  |  |  | 0
|  | FF DN100x1000 | kos | 1 |  | 0
|  | FF DN300x1000 | kos | 2 |  | 0
|  | T DN300/100 | kos | 1 |  | 0
|  | T DN300/200 | kos | 1 |  | 0
|  | E DN300 | kos | 2 |  | 0
|  | F DN300 | kos | 1 |  | 0
0
3.3 |  | Dobava, transport, raznos in montaža LŽ armatur, vključno s tesnilnim materialom (prirobnična tesnila s profilom in jeklenim obročom), vgradnimi garniturami, nerjavnimi vijaki in cestnimi kapami. Zunanja in notranja zaščita z epoksi barvo min 250μm), NP 16 bar. |  |  |  | 0
|  | EV DN 100 | kos | 1 |  | 0 | S kolesom
|  | EV DN 200 | kos | 1 |  | 0 | S kolesom
|  | EV DN 300 | kos | 2 |  | 0 | S kolesom
|  | Avtomatski zračnik za vgradnjo v jašek (sesalno-izpustni) DN200, PN 16 bar | kos | 1 |  | 0
|  | MDK DN100 | kos | 1 |  | 0
|  | MDK DN300 | kos | 1 |  | 0
0
3.4 |  | Dobava, vgradnja spojk vključno z vsem potrebnim spojnim, tesnilnim in pritrdilnim nerjavečim materialom iz Ductila, ISO 3221 |  |  |  | 0
|  | Spojka univerzalna DN 300 (enojna) | kos | 1 |  | 0
0
3.5 |  | Nabava, dobava, vgradnja JE zaščitnih cevi DN 600 mm (610x 7,1 mm), zunanja korozijska zaščita - 2x premaz bitumen. Material ST 35.4. | m1 | 48 |  | 0 | Vgradnja zaščitne cevi ob izgradnji ceste
0
3.6 |  | Vgradnja delovne vodovodne cevi v zaščitno cev. V postavki upoštevati zaklepne spoje cevi, ki omogočajo izvlek delovne cevi in gumijasti manšeti za zaprtje koncev zaščitne cevi. | kpl | 1 |  | 0
0
3.7 |  | Nabava, dostava in vgradnja PVC vodil (s kolesi) za cev DN300, v kompletu s podlogo proti zdrsu. | kpl | 32 |  | 0
0
3.8 |  | Izvedba provizorija prevezave vodovoda za čas gradnje v skladu z navodili upravljalca vodovoda | kpl | 1 |  | 0
0
3.9 |  | Izvedba vseh potrebnih del pri izvedbi križanja komunalnega kanala z obstoječim komunalnim vodom vključno z potrebnim zavarovanjem. |  |  |  | 0
|  | komunalni vod | kpl | 7 |  | 0
|  | 4 JAŠKI | JAŠKI SKUPAJ: |  |  | 0
4.1 |  | Dobava in vgraditev tipskega vodotesnega AB vodovodnega jaška 3.5x2.0m in globine do 2,0m z vstopnim delom in poglobitvijo za sesalni koš. Jašek v kompletu, s preboji za cevovode, s tesnenjem z vodotesno malto, hidroizolacijo, s sidrno malto, LTŽ povoznim pokrovom 80x80cm 400kN , vstopno izvlečno lestvijo iz nerjavečega materiala (AISI 316), podložnim betonom, naklonskim betonom, razbremenilno ploščo in protihrupnim vložkom. | kpl | 1 |  | 0 | Komplet
|  | 5 TUJE STORITVE |  | TUJE STORITVE SKUPAJ: |  | 0
5.1 |  | Zakoličba obstoječega vodovoda | kpl | 1 |  | 0
0
5.2 |  | Tlačni preizkus cevovoda v skladu z navodili standarda EN 805, s kontrolo nadzornega organa | m1 | 50 |  | 0
0
5.3 |  | Ispiranje cevovoda ter izvedba dezinfekcije z klornim šokom s strani pooblaščene organizacije. | m1 | 50 |  | 0
0
5.4 |  | Analiza vzorca pitne vode s strani pooblaščene organizacije. | kpl | 1 |  | 0
|  | 6 ZAKLJUČNA DELA |  | ZAKLJUČNA DELA SKUPAJ: |  | 0
6.1 |  | Čiščenje trase po končanih delih (ocena, obračun po dejanskih stroških) | m2 | 75 |  | 0
|  | 1 PREDDELA | 0
|  | 2 ZEMELJSKA DELA IN TEMELJENJE | 0
|  | 3 STROJNI DEL | 0
|  | 4 JAŠKI | 0
|  | 5 TUJE STORITVE | 0
|  | 6 ZAKLJUČNA DELA | 0
|  | CENA SKUPAJ (brez DDV) | 0
|  | DDV (22%) | 0
|  | CENA SKUPAJ (z DDV) | 0

## 5_1_VOD-3_faza 2
Projekt: | 966/2; 966/2-VOD
Lokacija: | Vzhodna obvozna cesta Murska Sobota od km 3+520 do km 6+940
Odsek: | Od križišča s Panonsko ulico odseka R1-232/1406 Murska Sobota - Lipovci do križišča pri Čardi odseka R1-232/1316 Martjanci - Murska Sobota 2. FAZA – OD KM 3+892 DO KM 6+940
Načrt: | 5/1 Načrt prestavitve in zaščite vodovodnega omrežja
Faza: | PZI
POPIS DEL VODOVOD VOD-3
Postavka | Normativ | Opis postavke | Enota | Količina | Cena za enoto | Cena skupaj | Opomba postavke
|  | 1 PREDDELA |  | PREDDELA SKUPAJ: |  | 0
1.1 Geodetska dela
1.1.1 |  | Zakoličba trase predvidenega vodovoda, s strani pooblaščenega geodeta, z lesenimi količki 4 x 4 cm ter vpisano številko profila in stacionažo na leseni tablici, vključno z zavarovanjem s trikotnikom iz letev 2,5 x 2,5 cm na količkih. Izdelava zapisnika o zakoličbi vodovoda. | m1 | 40 |  | 0
0
1.1.2 |  | Postavitev ter zavarovanje prečnih profilov iz desk 2,5 x 5,0 cm x 20 cm, na dveh lesenih količkih 10 x 10 cm, na potrebni višini s potrebnimi označbami. | kos | 5 |  | 0
0
1.1.3 |  | Ureditev provizorijev za prehod preko jarkov v času gradnje, v skladu s predpisi iz varstva pri gradbenem delu. 2x ploh (L=300cm, š=30cm, d=4,8cm) 2x deska (L=300cm, š=10cm, d=1,8cm) 8x tramič (L=120cm, š=4,8 x 4,8cm) Opomba: Količina je ocenjena. Obračun po dejanskih stroških. | kos | 1 |  | 0
|  | 1.2 Ostala dela |  |  |  | 0
0
1.2.1 |  | Rušitev in odvoz obstoječega vodovodnega voda in armatur na trajno deponijo vključno z izkopom, strojnim nakladanjem ter pridobitev evidenčnih listov odvečnega materiala. |  |  |  | 0
|  | Duktil DN200 | m1 | 35 |  | 0
|  | 2 ZEMELJSKA DELA IN TEMELJENJE | ZEMELJSKA DELA IN TEMELJENJE SKUPAJ: |  |  | 0
2.1 |  | Izkopi za kanalske rove širine do 1,0 m in globine do 1,6 m oz po podatkih iz vzdolžnega profila, v zemljini 3. kategorije, vključno z začasnim odlaganjem izkopane zemljine ob robu jarka. | m3 | 60 |  | 0
0
2.2 |  | Planum naravnih temeljnih tal v težki zemljini, ročno planiranje in strojno utrjevanje dna gradbene jame v točnosti +- 3cm. | m2 | 37 |  | 0
0
2.3 |  | Dobava in vgraditev peščenega materiala granulacije 0 do 8 mm za peščeno ležišče cevi (POSTELJICA) s sprotno višinsko kontrolo do predpisane kote dna cevi (10cm + D/10) z komprimacijo do stopnje 97% SPP, vključno z nabavo in transportom materiala. | m3 | 6 |  | 0
0
2.4 |  | Dobava in vgraditev peščenega materiala granulacije 0 do 8 mm s komprimacijo, v coni cevovoda v debelini 30 cm nad temenom, s komprimacijo v plasteh po 20 cm, zbitost 95% po proctorju, vključno z nabavo in transportom materiala. | m3 | 16 |  | 0
0
2.5 |  | Zasipanje kanala izven cone cevovoda iz naravno pridobljenega prodno peščenega nasipnega materiala v plasteh d=20 cm in komprimacijo do stopnje 95% po proctorju, vključno z nabavo in transportom materiala. Zasip do globine 55 cm pred predvidenim asfaltom (v cesti). | m3 | 32 |  | 0 | V kolikor se ugotovi ustreznost izkopanega materiala se lahko le ta uporabi. Tampon ceste, posteljica ceste, ureditev zelenega pasa krožišča in vsa asfaltna dela so zajeta v popisu ceste.
0
2.6 |  | Dobava in postavitev opaža za vertikalno razpiranje gradbene jame oz. rova pri globini nad 1 m, kampadno v dolžini 6,0 m. | m2 | 20 |  | 0
0
2.7 |  | Izdelava sidrnih blokov in podstavkov iz cementnega betona C8/10 v povprečni količini 0,20 m3/kom vključno z opaži in dodatnim izkopom | kos | 3 |  | 0
0
2.8 |  | Postavitev drogov z oznako podzemne vodovodne armature. Drog je iz jeklenih cevi fi 2" višine 2 m (temeljen v bet. bloku 40/40/80 cm iz C12/15). Drog mora biti antikorozijsko zaščiten. | kos | 1 |  | 0
0
2.9 |  | Črpanje vode v času gradnje. Ocenjeno število ur. Obračun po dejanskih količinah. | ur | 6 |  | 0
0
2.10 |  | Odvoz težke zemljine iz izkopa na trajno deponijo z razprostiranjem. Pridobivanje evidenčnih listov odvečnega materiala. | m3 | 22 |  | 0
0
2.11 |  | Dobava in polaganje PVC opozorilnega traku z napisom POZOR VODOVOD. | m1 | 40 |  | 0
0
2.12 |  | Dobava in polaganje kupir plošč v površini minimalno 4m2 za zaščito cestnih kap in ovalnih LTŽ kap podzemnih hidrantov. V kompletu s podložnim tamponom v debelini min 30cm in podbetonom | kpl | 1 |  | 0
|  | 3 STROJNI DEL |  | STROJNI DEL SKUPAJ: |  | 0
OPOMBA: Ves vgrajen vodovodni material mora biti skladen s ''Tehničnim pravilnikom na vodovodu sistema B'' (UL RS 14/2018)
3.1 |  | Nabava, dobava,vgradnja vodovodnih cevi iz duktilne litine GGG klase vsaj C40, izdelanih v skladu z EN 545:2010, protikorozijska galvanska zaščita Zn 200 g/m2 ali boljša + zaključni sloj. Notranja zaščita cementna obloga primerna za pitno vodo. V kompletu s tesnilnim in pritrdilnim materialom. |  |  |  | 0
|  | CEV NL DN 200 C 40 | m1 | 40 |  | 0 | Sidrni spoji
0
3.2 |  | Dobava, vgradnja fazonskih komadov iz duktilne litine izdelanih v skladu z EN 545:2010. Vsi spoji so predvideni kot bajonetni spoji, vključno s potrebnim tesnilnim in pritrdilnim materialom. Fazonski kosi so izdelani za tlačni razred PN16. V primeru prirobničnih spojev so vijačni spoji izvedeni z vijaki A2 in maticami A4 iz neerjavnega jekla. |  |  |  | 0
|  | R-RU DN300/200 | kos | 1 |  | 0 | baio
|  | Spojka Baio STOP DN200 | kos | 4 |  | 0
|  | PVC varovalo Baio 100 | kos | 1 |  | 0
|  | Vgradna garnitura za HSM zasun DN200 | kos | 1 |  | 0
|  | PVC podstavek za cestno kapo | kos | 2 |  | 0
0
3.3 |  | Dobava in vgradnja armatur iz duktilne litine iz duktilne litine za tlačni razred NP 16 izdelane v skladu z EN 545:2010 bajonetni spoj. Vključno z vsem potrebnim spojnim, tesnilnim in pritrdilnim materialom. |  |  |  | 0
|  | HSM bajonet - obojka DN200 | kos | 1 |  | 0
|  | LTŽ cestna kapa za podzemni zasun fi135 | kos | 1 |  | 0
0
3.5 |  | Dobava, vgradnja fazonskih komadov za cevi iz duktilne litine, vključno z potrebnim spojnim, tesnilnim in pritrdilnim nerjavečim materialom. Po EN 545:2010, PN 16. |  |  |  | 0
|  | MMK 45° DN200 | kos | 2 |  | 0
0
3.6 |  | Dobava, vgradnja spojk vključno z vsem potrebnim spojnim, tesnilnim in pritrdilnim nerjavečim materialom iz Ductila, ISO 3221 |  |  |  | 0
|  | WAGA spojka DN 200 | kos | 1 |  | 0
0
3.7 |  | Izvedba provizorija prevezave vodovoda za čas gradnje v skladu z navodili upravljalca vodovoda | kpl | 1 |  | 0
0
3.8 |  | Izvedba vseh potrebnih del pri izvedbi križanja komunalnega kanala z obstoječim komunalnim vodom vključno z potrebnim zavarovanjem. |  |  |  | 0
|  | komunalni vod | kpl | 2 |  | 0
|  | 4 TUJE STORITVE |  | TUJE STORITVE SKUPAJ: |  | 0
4.1 |  | Zakoličba obstoječega vodovoda | kpl | 1 |  | 0
0
4.2 |  | Tlačni preizkus cevovoda v skladu z navodili standarda EN 805, s kontrolo nadzornega organa | m1 | 40 |  | 0
0
4.3 |  | Ispiranje cevovoda ter izvedba dezinfekcije z klornim šokom s strani pooblaščene organizacije. | m1 | 40 |  | 0
0
4.4 |  | Analiza vzorca pitne vode s strani pooblaščene organizacije. | kpl | 1 |  | 0
|  | 5 ZAKLJUČNA DELA |  | ZAKLJUČNA DELA SKUPAJ: |  | 0
5.1 |  | Čiščenje trase po končanih delih (ocena, obračun po dejanskih stroških) | m2 | 60 |  | 0
|  | 1 PREDDELA | 0
|  | 2 ZEMELJSKA DELA IN TEMELJENJE | 0
|  | 3 STROJNI DEL | 0
|  | 4 TUJE STORITVE | 0
|  | 5 ZAKLJUČNA DELA | 0
|  | CENA SKUPAJ (brez DDV) | 0
|  | DDV (22%) | 0
|  | CENA SKUPAJ (z DDV) | 0

## 5_1_VOD-3.1_faza 2
Projekt: | 966/2; 966/2-VOD
Lokacija: | Vzhodna obvozna cesta Murska Sobota od km 3+520 do km 6+940
Odsek: | Od križišča s Panonsko ulico odseka R1-232/1406 Murska Sobota - Lipovci do križišča pri Čardi odseka R1-232/1316 Martjanci - Murska Sobota 2. FAZA – OD KM 3+892 DO KM 6+940
Načrt: | 5/1 Načrt prestavitve in zaščite vodovodnega omrežja
Faza: | PZI
POPIS DEL VODOVOD VOD-3.1
Postavka | Normativ | Opis postavke | Enota | Količina | Cena za enoto | Cena skupaj | Opomba postavke
|  | 1 PREDDELA |  | PREDDELA SKUPAJ: |  | 0
1.1 Geodetska dela
0
1.1.1 |  | Zakoličba trase predvidenega vodovoda, s strani pooblaščenega geodeta, z lesenimi količki 4 x 4 cm ter vpisano številko profila in stacionažo na leseni tablici, vključno z zavarovanjem s trikotnikom iz letev 2,5 x 2,5 cm na količkih. Izdelava zapisnika o zakoličbi vodovoda. | m1 | 88 |  | 0
0
1.1.2 |  | Postavitev ter zavarovanje prečnih profilov iz desk 2,5 x 5,0 cm x 20 cm, na dveh lesenih količkih 10 x 10 cm, na potrebni višini s potrebnimi označbami. | kos | 12 |  | 0
0
1.1.3 |  | Ureditev provizorijev za prehod preko jarkov v času gradnje, v skladu s predpisi iz varstva pri gradbenem delu. 2x ploh (L=300cm, š=30cm, d=4,8cm) 2x deska (L=300cm, š=10cm, d=1,8cm) 8x tramič (L=120cm, š=4,8 x 4,8cm) Opomba: Količina je ocenjena. Obračun po dejanskih stroških. | kos | 1 |  | 0
0
|  | 1.2 Ostala dela |  |  |  | 0
0
1.2.1 |  | Rušitev in odvoz obstoječega vodovodnega voda in armatur na trajno deponijo vključno z izkopom, strojnim nakladanjem ter pridobitev evidenčnih listov odvečnega materiala. |  |  |  | 0
|  | Duktil DN300 | m1 | 25 |  | 0
|  | 2 ZEMELJSKA DELA IN TEMELJENJE | ZEMELJSKA DELA IN TEMELJENJE SKUPAJ: |  |  | 0
2.1 |  | Izkopi za kanalske rove širine do 1,0 m in globine do 1,6 m oz po podatkih iz vzdolžnega profila, v zemljini 3. kategorije, vključno z začasnim odlaganjem izkopane zemljine ob robu jarka. | m3 | 185 |  | 0
0
2.2 |  | Planum naravnih temeljnih tal v težki zemljini, ročno planiranje in strojno utrjevanje dna gradbene jame v točnosti +- 3cm. | m2 | 85 |  | 0
0
2.3 |  | Dobava in vgraditev peščenega materiala granulacije 0 do 8 mm za peščeno ležišče cevi (POSTELJICA) s sprotno višinsko kontrolo do predpisane kote dna cevi (10cm + D/10) z komprimacijo do stopnje 97% SPP, vključno z nabavo in transportom materiala. | m3 | 15 |  | 0
0
2.4 |  | Dobava in vgraditev peščenega materiala granulacije 0 do 8 mm s komprimacijo, v coni cevovoda v debelini 30 cm nad temenom, s komprimacijo v plasteh po 20 cm, zbitost 95% po proctorju, vključno z nabavo in transportom materiala. | m3 | 38 |  | 0
0
2.5 |  | Zasipanje kanala izven cone cevovoda iz naravno pridobljenega prodno peščenega nasipnega materiala v plasteh d=20 cm in komprimacijo do stopnje 95% po proctorju, vključno z nabavo in transportom materiala. Zasip do globine 55 cm pred predvidenim asfaltom (v cesti). | m3 | 115 |  | 0 | V kolikor se ugotovi ustreznost izkopanega materiala se lahko le ta uporabi. Tampon ceste, posteljica ceste, ureditev zelenega pasa krožišča in vsa asfaltna dela so zajeta v popisu ceste.
0
2.6 |  | Dobava in postavitev opaža za vertikalno razpiranje gradbene jame oz. rova pri globini nad 1 m, kampadno v dolžini 6,0 m. | m2 | 20 |  | 0
0
2.7 |  | Izkop vezljive zemljine/zrnate kamnine za gredbene jame v kamnini 3. kategorije za objekt 1,5 x 1,5m, globine 3 m - strojni izkop, planiranje dna ročno | m3 | 23 |  | 0
0
2.8 |  | Ureditev planuma temeljnih tal vezljive zemljine-3 kategorije | m2 | 6 |  | 0
0
2.9 |  | Izdelava blazine pod temeljem objekta iz prodca v debelini nad 30 cm | m3 | 2 |  | 0
0
2.10 |  | Zasip gradbene jame iz naravno pridobljenega prodno peščenega nasipnega materiala v plasteh d=20 cm in komprimacijo dos topnje 95% po Proctorju, vključno z nabavo in transportom materiala. | m3 | 17 |  | 0 | V kolikor se ugotovi ustreznost izkopanega materiala se lahko le ta uporabi .
0
2.11 |  | Izdelava AB temeljenja pod predvidenim vodovodnim jaškom dimenzije 1,5 x 1,5m. | m3 | 1.2 |  | 0
0
2.12 |  | Hidroizolacija (izotekt 2mm) | m2 | 22 |  | 0
0
2.13 |  | PVC folija z čepki | m2 | 22 |  | 0
0
2.14 |  | Izvedba vodotesnih prebojev skozi AB stene | kpl | 2 |  | 0
0
2.15 |  | Izdelava sidrnih blokov in podstavkov iz cementnega betona C8/10 v povprečni količini 0,20 m3/kom vključno z opaži in dodatnim izkopom | kos | 5 |  | 0
0
2.16 |  | Postavitev drogov z oznako podzemne vodovodne armature. Drog je iz jeklenih cevi fi 2" višine 2 m (temeljen v bet. bloku 40/40/80 cm iz C12/15). Drog mora biti antikorozijsko zaščiten. | kos | 2 |  | 0
0
2.17 |  | Črpanje vode v času gradnje. Ocenjeno število ur. Obračun po dejanskih količinah. | ur | 5 |  | 0
0
2.18 |  | Odvoz težke zemljine iz izkopa na trajno deponijo z razprostiranjem. Pridobivanje evidenčnih listov odvečnega materiala. | m3 | 59 |  | 0
0
2.19 |  | Dobava in polaganje PVC opozorilnega traku z napisom POZOR VODOVOD. | m1 | 88 |  | 0
0
2.20 |  | Dobava in polaganje kupir plošč v površini minimalno 4m2 za zaščito cestnih kap in ovalnih LTŽ kap podzemnih hidrantov. V kompletu s podložnim tamponom v debelini min 30cm in podbetonom | kpl | 4 |  | 0
0
2.21 |  | Strojni izkop humusa v primeru poteka trase vodovoda v travniku oz njivi. Globina izkopa 0,2 m, širina 2,0m in deponiranje v razdlaji 1 m od gradbene jame oz. nakaldanje in odvoz na začasno deponijo v razdalji do 5 km in razkladanje. | m3 | 25 |  | 0
0
2.22 |  | Nalaganje, dovoz in razsip izkopanega humusa, utrjevanje in zatravitev. | m3 | 25 |  | 0
|  | 3 STROJNI DEL |  | STROJNI DEL SKUPAJ: |  | 0
|  | OPOMBA: Ves vgrajen vodovodni material mora biti skladen s ''Tehničnim pravilnikom na vodovodu sistema B'' (UL RS 14/2018) |  |  |  | 0
3.1 |  | Nabava, dobava,vgradnja vodovodnih cevi iz duktilne litine GGG klase vsaj C40, izdelanih v skladu z EN 545:2010, protikorozijska galvanska zaščita Zn 200 g/m2 ali boljša + zaključni sloj. Notranja zaščita cementna obloga primerna za pitno vodo. V kompletu s tesnilnim in pritrdilnim materialom. |  |  |  | 0
|  | CEV NL DN 300 C 40 | m1 | 88 |  | 0 | Sidrni spoj
0
3.2 |  | Dobava, vgradnja fazonskih komadov iz duktilne litine izdelanih v skladu z EN 545:2010. Vsi spoji so predvideni kot bajonetni spoji, vključno s potrebnim tesnilnim in pritrdilnim materialom. Fazonski kosi so izdelani za tlačni razred PN16. V primeru prirobničnih spojev so vijačni spoji izvedeni z vijaki A2 in maticami A4 iz neerjavnega jekla. |  |  |  | 0
|  | S baio DN300 | kos | 3 |  | 0
|  | S baio DN80 | kos | 1 |  | 0
|  | QN baio DN80 | kos | 1 |  | 0
|  | PVC varovalo Baio 300 | kos | 3 |  | 0
|  | Vgradna garnitura za HSM zasun DN300 | kos | 3 |  | 0
|  | PVC podstavek za cestno kapo | kos | 4 |  | 0 | za podzemni zasun
|  | PVC varovalo Baio 80 | kos | 1 |  | 0
|  | Vgradna garnitura za HSM zasun DN80 | kos | 1 |  | 0
|  | Spojka Baio STOP DN300 | kos | 4 |  | 0
0
3.3 |  | Dobava in vgradnja armatur iz duktilne litine iz duktilne litine za tlačni razred NP 16 izdelane v skladu z EN 545:2010 bajonetni spoj. Vključno z vsem potrebnim spojnim, tesnilnim in pritrdilnim materialom. |  |  |  | 0
|  | HSM bajonet - obojka DN300 | kos | 3 |  | 0
|  | HSM bajonet - obojka DN80 | kos | 1 |  | 0
|  | LTŽ cestna kapa za podzemni zasun fi135 | kos | 3 |  | 0
0
3.4 |  | Dobava, vgradnja fazonskih komadov za cevi iz duktilne litine, vključno z potrebnim spojnim, tesnilnim in pritrdilnim nerjavečim materialom. Po EN 545:2010, PN 16. |  |  |  | 0
|  | FF DN300x1000 | kos | 2 |  | 0
|  | MMK 45° DN300 | kos | 3 |  | 0
|  | T DN300/200 | kos | 1 |  | 0
|  | F DN300 | kos | 1 |  | 0
|  | E DN300 | kos | 1 |  | 0
|  | MMB DN300/300 | kos | 2 |  | 0
|  | MMB DN300/80 | kos | 1 |  | 0
0
3.5 |  | Dobava, transport, raznos in montaža LŽ armatur, vključno s tesnilnim materialom (prirobnična tesnila s profilom in jeklenim obročom), vgradnimi garniturami, nerjavnimi vijaki in cestnimi kapami. Zunanja in notranja zaščita z epoksi barvo min 250μm), NP 16 bar. |  |  |  | 0
|  | EV DN 200 | kos | 1 |  | 0 | S kolesom
|  | Avtomatski zračnik za vgradnjo v jašek (sesalno-izpustni) DN200 | kos | 1 |  | 0
|  | PH DN80 | kos | 1 |  | 0
|  | LTŽ cestna kapa za podzemni hidrant | kos | 1 |  | 0
0
3.6 |  | Dobava, vgradnja spojk vključno z vsem potrebnim spojnim, tesnilnim in pritrdilnim nerjavečim materialom iz Ductila, ISO 3221 |  |  |  | 0
|  | Spojka univerzalna DN 300 (enojna) | kos | 1 |  | 0
|  | Spojka WAGA DN 300 | kos | 1 |  | 0
0
3.7 |  | Nabava, dobava, vgradnja JE zaščitnih cevi DN 600 mm (610x 7,1 mm), zunanja korozijska zaščita - 2x premaz bitumen. Material ST 35.4. | m1 | 34 |  | 0 | Vgradnja zaščitne cevi ob izgradnji ceste
0
3.8 |  | Vgradnja delovne vodovodne cevi v zaščitno cev. V postavki upoštevati zaklepne spoje cevi, ki omogočajo izvlek delovne cevi in gumijasti manšeti za zaprtje koncev zaščitne cevi. | kpl | 1 |  | 0
0
3.9 |  | Nabava, dostava in vgradnja PVC vodil (s kolesi) za cev DN300, v kompletu s podlogo proti zdrsu. | kpl | 23 |  | 0
0
3.10 |  | Izvedba provizorija prevezave vodovoda za čas gradnje v skladu z navodili upravljalca vodovoda | kpl | 1 |  | 0
0
3.11 |  | Izvedba vseh potrebnih del pri izvedbi križanja komunalnega kanala z obstoječim komunalnim vodom vključno z potrebnim zavarovanjem. |  |  |  | 0
|  | komunalni vod | kpl | 9 |  | 0
|  | 4 JAŠKI | JAŠKI SKUPAJ: |  |  | 0
4.1 |  | Dobava in vgraditev tipskega vodotesnega AB vodovodnega jaška 1.5x1.5m in globine do 2,0m z vstopnim delom in poglobitvijo za sesalni koš. Jašek v kompletu, s preboji za cevovode, s tesnenjem z vodotesno malto, hidroizolacijo, s sidrno malto, LTŽ povoznim pokrovom 80x80cm 400kN , vstopno izvlečno lestvijo iz nerjavečega materiala (AISI 316), podložnim betonom, naklonskim betonom, razbremenilno ploščo in protihrupnim vložkom. | kpl | 1 |  | 0 | Komplet
|  | 5 TUJE STORITVE |  | TUJE STORITVE SKUPAJ: |  | 0
5.1 |  | Zakoličba obstoječega vodovoda | kpl | 1 |  | 0
0
5.2 |  | Tlačni preizkus cevovoda v skladu z navodili standarda EN 805, s kontrolo nadzornega organa | m1 | 88 |  | 0
0
5.3 |  | Ispiranje cevovoda ter izvedba dezinfekcije z klornim šokom s strani pooblaščene organizacije. | m1 | 88 |  | 0
0
5.4 |  | Analiza vzorca pitne vode s strani pooblaščene organizacije. | kpl | 1 |  | 0
|  | 6 ZAKLJUČNA DELA |  | ZAKLJUČNA DELA SKUPAJ: |  | 0
6.1 |  | Čiščenje trase po končanih delih (ocena, obračun po dejanskih stroških) | m2 | 132 |  | 0
|  | 1 PREDDELA | 0
|  | 2 ZEMELJSKA DELA IN TEMELJENJE | 0
|  | 3 STROJNI DEL | 0
|  | 4 JAŠKI | 0
|  | 5 TUJE STORITVE | 0
|  | 6 ZAKLJUČNA DELA | 0
|  | CENA SKUPAJ (brez DDV) | 0
|  | DDV (22%) | 0
|  | CENA SKUPAJ (z DDV) | 0

## 5_1_VOD-4_faza 2
Projekt: | 966/2; 966/2-VOD
Lokacija: | Vzhodna obvozna cesta Murska Sobota od km 3+520 do km 6+940
Odsek: | Od križišča s Panonsko ulico odseka R1-232/1406 Murska Sobota - Lipovci do križišča pri Čardi odseka R1-232/1316 Martjanci - Murska Sobota 2. FAZA – OD KM 3+892 DO KM 6+940
Načrt: | 5/1 Načrt prestavitve in zaščite vodovodnega omrežja
Faza: | PZI
POPIS DEL VODOVOD VOD-4
Postavka | Normativ | Opis postavke | Enota | Količina | Cena za enoto | Cena skupaj | Opomba postavke
|  | 1 PREDDELA |  | PREDDELA SKUPAJ: |  | 0
1.1 Geodetska dela
0
1.1.1 |  | Zakoličba trase predvidenega vodovoda, s strani pooblaščenega geodeta, z lesenimi količki 4 x 4 cm ter vpisano številko profila in stacionažo na leseni tablici, vključno z zavarovanjem s trikotnikom iz letev 2,5 x 2,5 cm na količkih. Izdelava zapisnika o zakoličbi vodovoda. | m1 | 148 |  | 0
0
1.1.2 |  | Postavitev ter zavarovanje prečnih profilov iz desk 2,5 x 5,0 cm x 20 cm, na dveh lesenih količkih 10 x 10 cm, na potrebni višini s potrebnimi označbami. | kos | 12 |  | 0
0
1.1.3 |  | Ureditev provizorijev za prehod preko jarkov v času gradnje, v skladu s predpisi iz varstva pri gradbenem delu. 2x ploh (L=300cm, š=30cm, d=4,8cm) 2x deska (L=300cm, š=10cm, d=1,8cm) 8x tramič (L=120cm, š=4,8 x 4,8cm) Opomba: Količina je ocenjena. Obračun po dejanskih stroških. | kos | 1 |  | 0
0
|  | 1.2 Ostala dela |  |  |  | 0
0
1.2.1 |  | Rušitev in odvoz obstoječega vodovodnega voda in armatur na trajno deponijo vključno z izkopom, strojnim nakladanjem ter pridobitev evidenčnih listov odvečnega materiala. |  |  |  | 0
|  | Duktil DN200 | m1 | 143 |  | 0
|  | 2 ZEMELJSKA DELA IN TEMELJENJE | ZEMELJSKA DELA IN TEMELJENJE SKUPAJ: |  |  | 0
2.1 |  | Izkopi za kanalske rove širine do 1,0 m in globine do 1,6 m oz po podatkih iz vzdolžnega profila, v zemljini 3. kategorije, vključno z začasnim odlaganjem izkopane zemljine ob robu jarka. | m3 | 271 |  | 0
0
2.2 |  | Planum naravnih temeljnih tal v težki zemljini, ročno planiranje in strojno utrjevanje dna gradbene jame v točnosti +- 3cm. | m2 | 142 |  | 0
0
2.3 |  | Dobava in vgraditev peščenega materiala granulacije 0 do 8 mm za peščeno ležišče cevi (POSTELJICA) s sprotno višinsko kontrolo do predpisane kote dna cevi (10cm + D/10) z komprimacijo do stopnje 97% SPP, vključno z nabavo in transportom materiala. | m3 | 24 |  | 0
0
2.4 |  | Dobava in vgraditev peščenega materiala granulacije 0 do 8 mm s komprimacijo, v coni cevovoda v debelini 30 cm nad temenom, s komprimacijo v plasteh po 20 cm, zbitost 95% po proctorju, vključno z nabavo in transportom materiala. | m3 | 59 |  | 0
0
2.5 |  | Zasipanje kanala izven cone cevovoda iz naravno pridobljenega prodno peščenega nasipnega materiala v plasteh d=20 cm in komprimacijo do stopnje 95% po proctorju, vključno z nabavo in transportom materiala. Zasip do globine 55 cm pred predvidenim asfaltom (v cesti). | m3 | 168 |  | 0 | V kolikor se ugotovi ustreznost izkopanega materiala se lahko le ta uporabi. Tampon ceste, posteljica ceste, ureditev zelenega pasa krožišča in vsa asfaltna dela so zajeta v popisu ceste.
0
2.6 |  | Dobava in postavitev opaža za vertikalno razpiranje gradbene jame oz. rova pri globini nad 1 m, kampadno v dolžini 6,0 m. | m2 | 20 |  | 0
0
2.7 |  | Izkop vezljive zemljine/zrnate kamnine za gredbene jame v kamnini 3. kategorije za objekt 1,5 x 1,5m, globine 3 m - strojni izkop, planiranje dna ročno | m3 | 23 |  | 0
0
2.8 |  | Ureditev planuma temeljnih tal vezljive zemljine-3 kategorije | m2 | 6 |  | 0
0
2.9 |  | Izdelava blazine pod temeljem objekta iz prodca v debelini nad 30 cm | m3 | 2 |  | 0
0
2.10 |  | Zasip gradbene jame iz naravno pridobljenega prodno peščenega nasipnega materiala v plasteh d=20 cm in komprimacijo dos topnje 95% po Proctorju, vključno z nabavo in transportom materiala. | m3 | 17 |  | 0 | V kolikor se ugotovi ustreznost izkopanega materiala se lahko le ta uporabi .
0
2.11 |  | Izdelava AB temeljenja pod predvidenim vodovodnim jaškom dimenzije 1,5 x 1,5m. | m3 | 1.2 |  | 0
0
2.12 |  | Hidroizolacija (izotekt 2mm) | m2 | 22 |  | 0
0
2.13 |  | PVC folija z čepki | m2 | 22 |  | 0
0
2.14 |  | Izvedba vodotesnih prebojev skozi AB stene | kpl | 2 |  | 0
0
2.15 |  | Izdelava sidrnih blokov in podstavkov iz cementnega betona C8/10 v povprečni količini 0,20 m3/kom vključno z opaži in dodatnim izkopom | kos | 16 |  | 0
0
2.16 |  | Postavitev drogov z oznako podzemne vodovodne armature. Drog je iz jeklenih cevi fi 2" višine 2 m (temeljen v bet. bloku 40/40/80 cm iz C12/15). Drog mora biti antikorozijsko zaščiten. | kos | 3 |  | 0
0
2.17 |  | Črpanje vode v času gradnje. Ocenjeno število ur. Obračun po dejanskih količinah. | ur | 5 |  | 0
0
2.18 |  | Odvoz težke zemljine iz izkopa na trajno deponijo z razprostiranjem. Pridobivanje evidenčnih listov odvečnega materiala. | m3 | 89 |  | 0
0
2.19 |  | Dobava in polaganje PVC opozorilnega traku z napisom POZOR VODOVOD. | m1 | 0 |  | 0
0
2.20 |  | Dobava in polaganje kupir plošč v površini minimalno 4m2 za zaščito cestnih kap in ovalnih LTŽ kap podzemnih hidrantov. V kompletu s podložnim tamponom v debelini min 30cm in podbetonom | kpl | 1 |  | 0
0
2.21 |  | Strojni izkop humusa v primeru poteka trase vodovoda v travniku oz njivi. Globina izkopa 0,2 m, širina 2,0m in deponiranje v razdlaji 1 m od gradbene jame oz. nakaldanje in odvoz na začasno deponijo v razdalji do 5 km in razkladanje. | m3 | 53 |  | 0
0
2.22 |  | Nalaganje, dovoz in razsip izkopanega humusa, utrjevanje in zatravitev. | m3 | 53 |  | 0
|  | 3 STROJNI DEL |  | STROJNI DEL SKUPAJ: |  | 0
|  | OPOMBA: Ves vgrajen vodovodni material mora biti skladen s ''Tehničnim pravilnikom na vodovodu sistema B'' (UL RS 14/2018) |  |  |  | 0
3.1 |  | Nabava, dobava,vgradnja vodovodnih cevi iz duktilne litine GGG klase vsaj C40, izdelanih v skladu z EN 545:2010, protikorozijska galvanska zaščita Zn 200 g/m2 ali boljša + zaključni sloj. Notranja zaščita cementna obloga primerna za pitno vodo. V kompletu s tesnilnim in pritrdilnim materialom. |  |  |  | 0
|  | CEV NL DN 200 C 40 | m1 | 148 |  | 0 | Sidrni spoj
0
3.2 |  | Dobava, vgradnja fazonskih komadov iz duktilne litine izdelanih v skladu z EN 545:2010. Vsi spoji so predvideni kot bajonetni spoji, vključno s potrebnim tesnilnim in pritrdilnim materialom. Fazonski kosi so izdelani za tlačni razred PN16. V primeru prirobničnih spojev so vijačni spoji izvedeni z vijaki A2 in maticami A4 iz neerjavnega jekla. |  |  |  | 0
|  | S baio DN300 | kos | 1 |  | 0
|  | R baio DN300/200 | kos | 1 |  | 0
|  | PVC varovalo Baio 200 | kos | 1 |  | 0
|  | Vgradna garnitura za HSM zasun DN200 | kos | 1 |  | 0
|  | PVC podstavek za cestno kapo | kos | 1 |  | 0
|  | Spojka Baio STOP DN200 | kos | 12 |  | 0
0
3.3 |  | Dobava in vgradnja armatur iz duktilne litine iz duktilne litine za tlačni razred NP 16 izdelane v skladu z EN 545:2010 bajonetni spoj. Vključno z vsem potrebnim spojnim, tesnilnim in pritrdilnim materialom. |  |  |  | 0
|  | HSM bajonet - obojka DN200 | kos | 1 |  | 0
|  | LTŽ cestna kapa za podzemni zasun fi135 | kos | 1 |  | 0
0
3.4 |  | Dobava, vgradnja fazonskih komadov za cevi iz duktilne litine, vključno z potrebnim spojnim, tesnilnim in pritrdilnim nerjavečim materialom. Po EN 545:2010, PN 16. |  |  |  | 0
|  | FF DN200x1000 | kos | 2 |  | 0
|  | MMK 45° DN200 | kos | 2 |  | 0
|  | MMK 30° DN200 | kos | 1 |  | 0
|  | MMK 22° DN200 | kos | 2 |  | 0
|  | MMK 11° DN200 | kos | 2 |  | 0
|  | T DN200/100 | kos | 1 |  | 0
|  | F DN200 | kos | 1 |  | 0
|  | E DN200 | kos | 1 |  | 0
0
3.5 |  | Dobava, transport, raznos in montaža LŽ armatur, vključno s tesnilnim materialom (prirobnična tesnila s profilom in jeklenim obročom), vgradnimi garniturami, nerjavnimi vijaki in cestnimi kapami. Zunanja in notranja zaščita z epoksi barvo min 250μm), NP 16 bar. |  |  |  | 0
|  | EV DN 100 | kos | 1 |  | 0 | S kolesom
|  | Avtomatski zračnik za vgradnjo v jašek (sesalno-izpustni) DN100 | kos | 1 |  | 0
0
3.6 |  | Dobava, vgradnja spojk vključno z vsem potrebnim spojnim, tesnilnim in pritrdilnim nerjavečim materialom iz Ductila, ISO 3221 |  |  |  | 0
|  | Spojka WAGA DN 200 | kos | 1 |  | 0
0
3.7 |  | Nabava, dobava, vgradnja JE zaščitnih cevi DN 400 mm (419x 10 mm), zunanja korozijska zaščita - 2x premaz bitumen. Material ST 35.4. | m1 | 37 |  | 0 | Vgradnja zaščitne cevi ob izgradnji ceste
0
3.8 |  | Vgradnja delovne vodovodne cevi v zaščitno cev. V postavki upoštevati zaklepne spoje cevi, ki omogočajo izvlek delovne cevi in gumijasti manšeti za zaprtje koncev zaščitne cevi. | kpl | 1 |  | 0
0
3.9 |  | Nabava, dostava in vgradnja PVC vodil (s kolesi) za cev DN200, v kompletu s podlogo proti zdrsu. | kpl | 25 |  | 0
0
3.10 |  | Izvedba provizorija prevezave vodovoda za čas gradnje v skladu z navodili upravljalca vodovoda | kpl | 1 |  | 0
0
3.11 |  | Izvedba vseh potrebnih del pri izvedbi križanja komunalnega kanala z obstoječim komunalnim vodom vključno z potrebnim zavarovanjem. |  |  |  | 0
|  | komunalni vod | kpl | 9 |  | 0
|  | 4 JAŠKI | JAŠKI SKUPAJ: |  |  | 0
4.1 |  | Dobava in vgraditev tipskega vodotesnega AB vodovodnega jaška 1.5x1.5m in globine do 2,0m z vstopnim delom in poglobitvijo za sesalni koš. Jašek v kompletu, s preboji za cevovode, s tesnenjem z vodotesno malto, hidroizolacijo, s sidrno malto, LTŽ povoznim pokrovom 80x80cm 400kN , vstopno izvlečno lestvijo iz nerjavečega materiala (AISI 316), podložnim betonom, naklonskim betonom, razbremenilno ploščo in protihrupnim vložkom. | kpl | 1 |  | 0 | Komplet
|  | 5 TUJE STORITVE |  | TUJE STORITVE SKUPAJ: |  | 0
5.1 |  | Zakoličba obstoječega vodovoda | kpl | 1 |  | 0
0
5.2 |  | Tlačni preizkus cevovoda v skladu z navodili standarda EN 805, s kontrolo nadzornega organa | m1 | 148 |  | 0
0
5.3 |  | Ispiranje cevovoda ter izvedba dezinfekcije z klornim šokom s strani pooblaščene organizacije. | m1 | 148 |  | 0
0
5.4 |  | Analiza vzorca pitne vode s strani pooblaščene organizacije. | kpl | 1 |  | 0
|  | 6 ZAKLJUČNA DELA |  | ZAKLJUČNA DELA SKUPAJ: |  | 0
6.1 |  | Čiščenje trase po končanih delih (ocena, obračun po dejanskih stroških) | m2 | 222 |  | 0
|  | 1 PREDDELA | 0
|  | 2 ZEMELJSKA DELA IN TEMELJENJE | 0
|  | 3 STROJNI DEL | 0
|  | 4 JAŠKI | 0
|  | 5 TUJE STORITVE | 0
|  | 6 ZAKLJUČNA DELA | 0
|  | CENA SKUPAJ (brez DDV) | 0
|  | DDV (22%) | 0
|  | CENA SKUPAJ (z DDV) | 0

## 5_1_VOD-5_faza 2
Projekt: | 966/2; 966/2-VOD
Lokacija: | Vzhodna obvozna cesta Murska Sobota od km 3+520 do km 6+940
Odsek: | Od križišča s Panonsko ulico odseka R1-232/1406 Murska Sobota - Lipovci do križišča pri Čardi odseka R1-232/1316 Martjanci - Murska Sobota 2. FAZA – OD KM 3+892 DO KM 6+940
Načrt: | 5/1 Načrt prestavitve in zaščite vodovodnega omrežja
Faza: | PZI
POPIS DEL VODOVOD VOD-5
Postavka | Normativ | Opis postavke | Enota | Količina | Cena za enoto | Cena skupaj | Opomba postavke
|  | 1 PREDDELA |  | PREDDELA SKUPAJ: |  | 0
1.1 Geodetska dela
0
1.1.1 |  | Zakoličba trase predvidenega vodovoda, s strani pooblaščenega geodeta, z lesenimi količki 4 x 4 cm ter vpisano številko profila in stacionažo na leseni tablici, vključno z zavarovanjem s trikotnikom iz letev 2,5 x 2,5 cm na količkih. Izdelava zapisnika o zakoličbi vodovoda. | m1 | 65 |  | 0
0
1.1.2 |  | Postavitev ter zavarovanje prečnih profilov iz desk 2,5 x 5,0 cm x 20 cm, na dveh lesenih količkih 10 x 10 cm, na potrebni višini s potrebnimi označbami. | kos | 7 |  | 0
0
1.1.3 |  | Ureditev provizorijev za prehod preko jarkov v času gradnje, v skladu s predpisi iz varstva pri gradbenem delu. 2x ploh (L=300cm, š=30cm, d=4,8cm) 2x deska (L=300cm, š=10cm, d=1,8cm) 8x tramič (L=120cm, š=4,8 x 4,8cm) Opomba: Količina je ocenjena. Obračun po dejanskih stroških. | kos | 1 |  | 0
0
|  | 1.2 Ostala dela |  |  |  | 0
0
1.2.1 |  | Rušitev in odvoz obstoječega vodovodnega voda in armatur na trajno deponijo vključno z izkopom, strojnim nakladanjem ter pridobitev evidenčnih listov odvečnega materiala. |  |  |  | 0
|  | Duktil DN300 | m1 | 18 |  | 0
|  | 2 ZEMELJSKA DELA IN TEMELJENJE | ZEMELJSKA DELA IN TEMELJENJE SKUPAJ: |  |  | 0
2.1 |  | Izkopi za kanalske rove širine do 1,0 m in globine do 1,6 m oz po podatkih iz vzdolžnega profila, v zemljini 3. kategorije, vključno z začasnim odlaganjem izkopane zemljine ob robu jarka. | m3 | 136 |  | 0
0
2.2 |  | Planum naravnih temeljnih tal v težki zemljini, ročno planiranje in strojno utrjevanje dna gradbene jame v točnosti +- 3cm. | m2 | 62 |  | 0
0
2.3 |  | Dobava in vgraditev peščenega materiala granulacije 0 do 8 mm za peščeno ležišče cevi (POSTELJICA) s sprotno višinsko kontrolo do predpisane kote dna cevi (10cm + D/10) z komprimacijo do stopnje 97% SPP, vključno z nabavo in transportom materiala. | m3 | 11 |  | 0
0
2.4 |  | Dobava in vgraditev peščenega materiala granulacije 0 do 8 mm s komprimacijo, v coni cevovoda v debelini 30 cm nad temenom, s komprimacijo v plasteh po 20 cm, zbitost 95% po proctorju, vključno z nabavo in transportom materiala. | m3 | 29 |  | 0
0
2.5 |  | Zasipanje kanala izven cone cevovoda iz naravno pridobljenega prodno peščenega nasipnega materiala v plasteh d=20 cm in komprimacijo do stopnje 95% po proctorju, vključno z nabavo in transportom materiala. Zasip do globine 55 cm pred predvidenim asfaltom (v cesti). | m3 | 83 |  | 0 | V kolikor se ugotovi ustreznost izkopanega materiala se lahko le ta uporabi. Tampon ceste, posteljica ceste, ureditev zelenega pasa krožišča in vsa asfaltna dela so zajeta v popisu ceste.
0
2.6 |  | Dobava in postavitev opaža za vertikalno razpiranje gradbene jame oz. rova pri globini nad 1 m, kampadno v dolžini 6,0 m. | m2 | 20 |  | 0
0
2.7 |  | Izkop vezljive zemljine/zrnate kamnine za gredbene jame v kamnini 3. kategorije za objekt 1,5 x 1,5m, globine 3 m - strojni izkop, planiranje dna ročno | m3 | 23 |  | 0
0
2.8 |  | Ureditev planuma temeljnih tal vezljive zemljine-3 kategorije | m2 | 6 |  | 0
0
2.9 |  | Izdelava blazine pod temeljem objekta iz prodca v debelini nad 30 cm | m3 | 2 |  | 0
0
2.10 |  | Zasip gradbene jame iz naravno pridobljenega prodno peščenega nasipnega materiala v plasteh d=20 cm in komprimacijo dos topnje 95% po Proctorju, vključno z nabavo in transportom materiala. | m3 | 17 |  | 0 | V kolikor se ugotovi ustreznost izkopanega materiala se lahko le ta uporabi .
0
2.11 |  | Izdelava AB temeljenja pod predvidenim vodovodnim jaškom dimenzije 1,5 x 1,5m. | m3 | 1.2 |  | 0
0
2.12 |  | Hidroizolacija (izotekt 2mm) | m2 | 22 |  | 0
0
2.13 |  | PVC folija z čepki | m2 | 22 |  | 0
0
2.14 |  | Izvedba vodotesnih prebojev skozi AB stene | kpl | 2 |  | 0
0
2.15 |  | Izdelava sidrnih blokov in podstavkov iz cementnega betona C8/10 v povprečni količini 0,20 m3/kom vključno z opaži in dodatnim izkopom | kos | 7 |  | 0
0
2.16 |  | Postavitev drogov z oznako podzemne vodovodne armature. Drog je iz jeklenih cevi fi 2" višine 2 m (temeljen v bet. bloku 40/40/80 cm iz C12/15). Drog mora biti antikorozijsko zaščiten. | kos | 3 |  | 0
0
2.17 |  | Črpanje vode v času gradnje. Ocenjeno število ur. Obračun po dejanskih količinah. | ur | 5 |  | 0
0
2.18 |  | Odvoz težke zemljine iz izkopa na trajno deponijo z razprostiranjem. Pridobivanje evidenčnih listov odvečnega materiala. | m3 | 46 |  | 0
0
2.19 |  | Dobava in polaganje PVC opozorilnega traku z napisom POZOR VODOVOD. | m1 | 65 |  | 0
0
2.20 |  | Dobava in polaganje kupir plošč v površini minimalno 4m2 za zaščito cestnih kap in ovalnih LTŽ kap podzemnih hidrantov. V kompletu s podložnim tamponom v debelini min 30cm in podbetonom | kpl | 1 |  | 0
0
2.21 |  | Strojni izkop humusa v primeru poteka trase vodovoda v travniku oz njivi. Globina izkopa 0,2 m, širina 2,0m in deponiranje v razdlaji 1 m od gradbene jame oz. nakaldanje in odvoz na začasno deponijo v razdalji do 5 km in razkladanje. | m3 | 13 |  | 0
0
2.22 |  | Nalaganje, dovoz in razsip izkopanega humusa, utrjevanje in zatravitev. | m3 | 13 |  | 0
|  | 3 STROJNI DEL |  | STROJNI DEL SKUPAJ: |  | 0
|  | OPOMBA: Ves vgrajen vodovodni material mora biti skladen s ''Tehničnim pravilnikom na vodovodu sistema B'' (UL RS 14/2018) |  |  |  | 0
3.1 |  | Nabava, dobava,vgradnja vodovodnih cevi iz duktilne litine GGG klase vsaj C40, izdelanih v skladu z EN 545:2010, protikorozijska galvanska zaščita Zn 200 g/m2 ali boljša + zaključni sloj. Notranja zaščita cementna obloga primerna za pitno vodo. V kompletu s tesnilnim in pritrdilnim materialom. |  |  |  | 0
|  | CEV NL DN 300 C 40 | m1 | 65 |  | 0 | Sidrni spoj
|  | CEV NL DN 200 C 40 | m1 | 6 |  | 0 | Sidrni spoj
0
3.2 |  | Dobava, vgradnja fazonskih komadov iz duktilne litine izdelanih v skladu z EN 545:2010. Vsi spoji so predvideni kot bajonetni spoji, vključno s potrebnim tesnilnim in pritrdilnim materialom. Fazonski kosi so izdelani za tlačni razred PN16. V primeru prirobničnih spojev so vijačni spoji izvedeni z vijaki A2 in maticami A4 iz neerjavnega jekla. |  |  |  | 0
|  | PVC varovalo Baio 200 | kos | 1 |  | 0
|  | Vgradna garnitura za HSM zasun DN200 | kos | 1 |  | 0
|  | PVC podstavek za cestno kapo | kos | 1 |  | 0
|  | Spojka Baio STOP DN300 | kos | 2 |  | 0
0
3.3 |  | Dobava in vgradnja armatur iz duktilne litine iz duktilne litine za tlačni razred NP 16 izdelane v skladu z EN 545:2010 bajonetni spoj. Vključno z vsem potrebnim spojnim, tesnilnim in pritrdilnim materialom. |  |  |  | 0
|  | HSM bajonet - obojka DN200 | kos | 1 |  | 0
|  | LTŽ cestna kapa za podzemni zasun fi135 | kos | 1 |  | 0
0
3.4 |  | Dobava, vgradnja fazonskih komadov za cevi iz duktilne litine, vključno z potrebnim spojnim, tesnilnim in pritrdilnim nerjavečim materialom. Po EN 545:2010, PN 16. |  |  |  | 0
|  | FFK 45° DN300 | kos | 2 |  | 0
|  | FF DN300x1000 | kos | 2 |  | 0
|  | MMK 45° DN300 | kos | 1 |  | 0
|  | MMB DN300/200 | kos | 1 |  | 0
|  | MMK 30° DN200 | kos | 1 |  | 0
|  | MMK 22° DN200 | kos | 1 |  | 0
|  | MMK 11° DN200 | kos | 1 |  | 0
|  | T DN300/200 | kos | 1 |  | 0
|  | F DN300 | kos | 1 |  | 0
|  | E DN300 | kos | 4 |  | 0
0
3.5 |  | Dobava, transport, raznos in montaža LŽ armatur, vključno s tesnilnim materialom (prirobnična tesnila s profilom in jeklenim obročom), vgradnimi garniturami, nerjavnimi vijaki in cestnimi kapami. Zunanja in notranja zaščita z epoksi barvo min 250μm), NP 16 bar. |  |  |  | 0
|  | EV DN 200 | kos | 1 |  | 0 | S kolesom
|  | Avtomatski zračnik za vgradnjo v jašek (sesalno-izpustni) DN200 | kos | 1 |  | 0
0
3.6 |  | Dobava, vgradnja spojk vključno z vsem potrebnim spojnim, tesnilnim in pritrdilnim nerjavečim materialom iz Ductila, ISO 3221 |  |  |  | 0
|  | Spojka univerzalna DN 300 (enojna) | kos | 2 |  | 0
|  | Spojka WAGA DN 200 | kos | 1 |  | 0
0
3.7 |  | Nabava, dobava, vgradnja JE zaščitnih cevi DN 600 mm (610x 7,1 mm), zunanja korozijska zaščita - 2x premaz bitumen. Material ST 35.4. | m1 | 17 |  | 0 | Vgradnja zaščitne cevi ob izgradnji ceste
0
3.8 |  | Vgradnja delovne vodovodne cevi v zaščitno cev. V postavki upoštevati zaklepne spoje cevi, ki omogočajo izvlek delovne cevi in gumijasti manšeti za zaprtje koncev zaščitne cevi. | kpl | 1 |  | 0
0
3.9 |  | Nabava, dostava in vgradnja PVC vodil (s kolesi) za cev DN300, v kompletu s podlogo proti zdrsu. | kpl | 25 |  | 0
0
3.10 |  | Izvedba provizorija prevezave vodovoda za čas gradnje v skladu z navodili upravljalca vodovoda | kpl | 1 |  | 0
0
3.11 |  | Izvedba vseh potrebnih del pri izvedbi križanja komunalnega kanala z obstoječim komunalnim vodom vključno z potrebnim zavarovanjem. |  |  |  | 0
|  | komunalni vod | kpl | 13 |  | 0
|  | 4 JAŠKI | JAŠKI SKUPAJ: |  |  | 0
4.1 |  | Dobava in vgraditev tipskega vodotesnega AB vodovodnega jaška 1.5x1.5m in globine do 2,0m z vstopnim delom in poglobitvijo za sesalni koš. Jašek v kompletu, s preboji za cevovode, s tesnenjem z vodotesno malto, hidroizolacijo, s sidrno malto, LTŽ povoznim pokrovom 80x80cm 400kN , vstopno izvlečno lestvijo iz nerjavečega materiala (AISI 316), podložnim betonom, naklonskim betonom, razbremenilno ploščo in protihrupnim vložkom. | kpl | 1 |  | 0 | Komplet
|  | 5 TUJE STORITVE |  | TUJE STORITVE SKUPAJ: |  | 0
5.1 |  | Zakoličba obstoječega vodovoda | kpl | 1 |  | 0
0
5.2 |  | Tlačni preizkus cevovoda v skladu z navodili standarda EN 805, s kontrolo nadzornega organa | m1 | 65 |  | 0
0
5.3 |  | Ispiranje cevovoda ter izvedba dezinfekcije z klornim šokom s strani pooblaščene organizacije. | m1 | 65 |  | 0
0
5.4 |  | Analiza vzorca pitne vode s strani pooblaščene organizacije. | kpl | 1 |  | 0
|  | 6 ZAKLJUČNA DELA |  | ZAKLJUČNA DELA SKUPAJ: |  | 0
6.1 |  | Čiščenje trase po končanih delih (ocena, obračun po dejanskih stroških) | m2 | 97.5 |  | 0
|  | 1 PREDDELA | 0
|  | 2 ZEMELJSKA DELA IN TEMELJENJE | 0
|  | 3 STROJNI DEL | 0
|  | 4 JAŠKI | 0
|  | 5 TUJE STORITVE | 0
|  | 6 ZAKLJUČNA DELA | 0
|  | CENA SKUPAJ (brez DDV) | 0
|  | DDV (22%) | 0
|  | CENA SKUPAJ (z DDV) | 0

## 5_1_VOD-6_faza 2
Projekt: | 966/2; 966/2-VOD
Lokacija: | Vzhodna obvozna cesta Murska Sobota od km 3+520 do km 6+940
Odsek: | Od križišča s Panonsko ulico odseka R1-232/1406 Murska Sobota - Lipovci do križišča pri Čardi odseka R1-232/1316 Martjanci - Murska Sobota 2. FAZA – OD KM 3+892 DO KM 6+940
Načrt: | 5/1 Načrt prestavitve in zaščite vodovodnega omrežja
Faza: | PZI
POPIS DEL VODOVOD VOD-6
Postavka | Normativ | Opis postavke | Enota | Količina | Cena za enoto | Cena skupaj | Opomba postavke
|  | 1 PREDDELA |  | PREDDELA SKUPAJ: |  | 0
1.1 Geodetska dela
1.1.1 |  | Zakoličba trase predvidenega vodovoda, s strani pooblaščenega geodeta, z lesenimi količki 4 x 4 cm ter vpisano številko profila in stacionažo na leseni tablici, vključno z zavarovanjem s trikotnikom iz letev 2,5 x 2,5 cm na količkih. Izdelava zapisnika o zakoličbi vodovoda. | m1 | 40 |  | 0
0
1.1.2 |  | Postavitev ter zavarovanje prečnih profilov iz desk 2,5 x 5,0 cm x 20 cm, na dveh lesenih količkih 10 x 10 cm, na potrebni višini s potrebnimi označbami. | kos | 12 |  | 0
0
1.1.3 |  | Ureditev provizorijev za prehod preko jarkov v času gradnje, v skladu s predpisi iz varstva pri gradbenem delu. 2x ploh (L=300cm, š=30cm, d=4,8cm) 2x deska (L=300cm, š=10cm, d=1,8cm) 8x tramič (L=120cm, š=4,8 x 4,8cm) Opomba: Količina je ocenjena. Obračun po dejanskih stroških. | kos | 1 |  | 0
0
|  | 1.2 Ostala dela |  |  |  | 0
0
1.2.1 |  | Rušitev in odvoz obstoječega vodovodnega voda in armatur na trajno deponijo vključno z izkopom, strojnim nakladanjem ter pridobitev evidenčnih listov odvečnega materiala. |  |  |  | 0
|  | Duktil DN300 | m1 | 38 |  | 0
|  | 2 ZEMELJSKA DELA IN TEMELJENJE | ZEMELJSKA DELA IN TEMELJENJE SKUPAJ: |  |  | 0
2.1 |  | Izkopi za kanalske rove širine do 1,0 m in globine do 1,6 m oz po podatkih iz vzdolžnega profila, v zemljini 3. kategorije, vključno z začasnim odlaganjem izkopane zemljine ob robu jarka. | m3 | 76 |  | 0
0
2.2 |  | Planum naravnih temeljnih tal v težki zemljini, ročno planiranje in strojno utrjevanje dna gradbene jame v točnosti +- 3cm. | m2 | 39 |  | 0
0
|  | Dobava in vgraditev peščenega materiala granulacije 0 do 8 mm za peščeno ležišče cevi (POSTELJICA) s sprotno višinsko kontrolo do predpisane kote dna cevi (10cm + D/10) z komprimacijo do stopnje 97% SPP, vključno z nabavo in transportom materiala. | m3 | 7 |  | 0
2.3 | [5 empty] | 0
|  | Dobava in vgraditev peščenega materiala granulacije 0 do 8 mm s komprimacijo, v coni cevovoda v debelini 30 cm nad temenom, s komprimacijo v plasteh po 20 cm, zbitost 95% po proctorju, vključno z nabavo in transportom materiala. | m3 | 18 |  | 0
2.4 | [5 empty] | 0
|  | Zasipanje kanala izven cone cevovoda iz naravno pridobljenega prodno peščenega nasipnega materiala v plasteh d=20 cm in komprimacijo do stopnje 95% po proctorju, vključno z nabavo in transportom materiala. Zasip do globine 55 cm pred predvidenim asfaltom (v cesti). | m3 | 44 |  | 0 | V kolikor se ugotovi ustreznost izkopanega materiala se lahko le ta uporabi. Tampon ceste, posteljica ceste, ureditev zelenega pasa krožišča in vsa asfaltna dela so zajeta v popisu ceste.
0
2.5 |  | Dobava in postavitev opaža za vertikalno razpiranje gradbene jame oz. rova pri globini nad 1 m, kampadno v dolžini 6,0 m. | m2 | 20 |  | 0
0
2.6 |  | Izkop vezljive zemljine/zrnate kamnine za gredbene jame v kamnini 3. kategorije za objekt 1,5 x 1,5m, globine 3 m - strojni izkop, planiranje dna ročno | m3 | 61 |  | 0
0
|  | Ureditev planuma temeljnih tal vezljive zemljine-3 kategorije | m2 | 20 |  | 0
2.7 | [5 empty] | 0
|  | Izdelava blazine pod temeljem objekta iz prodca v debelini nad 30 cm | m3 | 6 |  | 0
2.8 | [5 empty] | 0
|  | Zasip gradbene jame iz naravno pridobljenega prodno peščenega nasipnega materiala v plasteh d=20 cm in komprimacijo dos topnje 95% po Proctorju, vključno z nabavo in transportom materiala. | m3 | 35 |  | 0 | V kolikor se ugotovi ustreznost izkopanega materiala se lahko le ta uporabi .
0
2.9 |  | Izdelava AB temeljenja pod predvidenim vodovodnim jaškom dimenzije 3,0 x 4,0m. | m3 | 4 |  | 0
0
2.10 |  | Hidroizolacija (izotekt 2mm) | m2 | 52 |  | 0
0
|  | PVC folija z čepki | m2 | 52 |  | 0
2.11 | [5 empty] | 0
|  | Izvedba vodotesnih prebojev skozi AB stene | kpl | 4 |  | 0
2.12 | [5 empty] | 0
|  | Izdelava sidrnih blokov in podstavkov iz cementnega betona C8/10 v povprečni količini 0,20 m3/kom vključno z opaži in dodatnim izkopom | kos | 13 |  | 0
0
2.13 |  | Postavitev drogov z oznako podzemne vodovodne armature. Drog je iz jeklenih cevi fi 2" višine 2 m (temeljen v bet. bloku 40/40/80 cm iz C12/15). Drog mora biti antikorozijsko zaščiten. | kos | 2 |  | 0
0
2.14 |  | Črpanje vode v času gradnje. Ocenjeno število ur. Obračun po dejanskih količinah. | ur | 5 |  | 0
0
|  | Odvoz težke zemljine iz izkopa na trajno deponijo z razprostiranjem. Pridobivanje evidenčnih listov odvečnega materiala. | m3 | 51 |  | 0
2.15 | [5 empty] | 0
|  | Dobava in polaganje PVC opozorilnega traku z napisom POZOR VODOVOD. | m1 | 40 |  | 0
2.16 | [5 empty] | 0
|  | Dobava in polaganje kupir plošč v površini minimalno 4m2 za zaščito cestnih kap in ovalnih LTŽ kap podzemnih hidrantov. V kompletu s podložnim tamponom v debelini min 30cm in podbetonom | kpl | 4 |  | 0
0
2.17 |  | Strojni izkop humusa v primeru poteka trase vodovoda v travniku oz njivi. Globina izkopa 0,2 m, širina 2,0m in deponiranje v razdlaji 1 m od gradbene jame oz. nakaldanje in odvoz na začasno deponijo v razdalji do 5 km in razkladanje. | m3 | 8 |  | 0
0
2.18 |  | Nalaganje, dovoz in razsip izkopanega humusa, utrjevanje in zatravitev. | m3 | 8 |  | 0
|  | 3 STROJNI DEL |  | STROJNI DEL SKUPAJ: |  | 0
|  | OPOMBA: Ves vgrajen vodovodni material mora biti skladen s ''Tehničnim pravilnikom na vodovodu sistema B'' (UL RS 14/2018) |  |  |  | 0
3.1 |  | Nabava, dobava,vgradnja vodovodnih cevi iz duktilne litine GGG klase vsaj C40, izdelanih v skladu z EN 545:2010, protikorozijska galvanska zaščita Zn 200 g/m2 ali boljša + zaključni sloj. Notranja zaščita cementna obloga primerna za pitno vodo. V kompletu s tesnilnim in pritrdilnim materialom. |  |  |  | 0
|  | CEV NL DN 300 C 40 | m1 | 40 |  | 0 | Sidrni spoj
|  | CEV NL DN 150 C 40 | m1 | 6 |  | 0 | Sidrni spoj
0
3.2 |  | Dobava, vgradnja fazonskih komadov iz duktilne litine izdelanih v skladu z EN 545:2010. Vsi spoji so predvideni kot bajonetni spoji, vključno s potrebnim tesnilnim in pritrdilnim materialom. Fazonski kosi so izdelani za tlačni razred PN16. V primeru prirobničnih spojev so vijačni spoji izvedeni z vijaki A2 in maticami A4 iz neerjavnega jekla. |  |  |  | 0
|  | S baio DN80 | kos | 1 |  | 0
|  | QN baio DN80 | kos | 1 |  | 0
|  | PVC varovalo Baio 80 | kos | 1 |  | 0
|  | Vgradna garnitura za HSM zasun DN80 | kos | 1 |  | 0
|  | PVC varovalo Baio 300 | kos | 2 |  | 0
|  | Vgradna garnitura za HSM zasun DN300 | kos | 2 |  | 0
|  | PVC podstavek za cestno kapo | kos | 1 |  | 0
|  | Spojka Baio STOP DN300 | kos | 10 |  | 0
|  | Spojka Baio STOP DN150 | kos | 2 |  | 0
0
3.3 |  | Dobava in vgradnja armatur iz duktilne litine iz duktilne litine za tlačni razred NP 16 izdelane v skladu z EN 545:2010 bajonetni spoj. Vključno z vsem potrebnim spojnim, tesnilnim in pritrdilnim materialom. |  |  |  | 0
|  | HSM bajonet - obojka DN80 | kos | 1 |  | 0
|  | HSM bajonet - obojka DN300 | kos | 2 |  | 0
|  | LTŽ cestna kapa za podzemni zasun fi135 | kos | 3 |  | 0
0
3.4 |  | Dobava, vgradnja fazonskih komadov za cevi iz duktilne litine, vključno z potrebnim spojnim, tesnilnim in pritrdilnim nerjavečim materialom. Po EN 545:2010, PN 16. |  |  |  | 0
|  | FFK 45° DN150 | kos | 1 |  | 0
|  | FF DN150x1000 | kos | 1 |  | 0
|  | FF DN300x1000 | kos | 3 |  | 0
|  | MMK 45° DN300 | kos | 4 |  | 0
|  | MMK 45° DN150 | kos | 1 |  | 0
|  | MMB DN300/80 | kos | 1 |  | 0
|  | TT DN300/300 | kos | 1 |  | 0
|  | T DN300/200 | kos | 1 |  | 0
|  | F DN150 | kos | 1 |  | 0
|  | F DN300 | kos | 1 |  | 0
|  | E DN150 | kos | 1 |  | 0
|  | E DN300 | kos | 2 |  | 0
|  | FFR DN300/150 | kos | 1 |  | 0
0
3.5 |  | Dobava, transport, raznos in montaža LŽ armatur, vključno s tesnilnim materialom (prirobnična tesnila s profilom in jeklenim obročom), vgradnimi garniturami, nerjavnimi vijaki in cestnimi kapami. Zunanja in notranja zaščita z epoksi barvo min 250μm), NP 16 bar. |  |  |  | 0
|  | EV DN 150 | kos | 1 |  | 0 | S kolesom
|  | EV DN 200 | kos | 1 |  | 0 | S kolesom
|  | EV DN 300 | kos | 3 |  | 0 | S kolesom
|  | Avtomatski zračnik za vgradnjo v jašek (sesalno-izpustni) DN200 | kos | 1 |  | 0
|  | MDK 150 | kos | 1 |  | 0
|  | MDK 300 | kos | 3 |  | 0
|  | PH 80 | kos | 1 |  | 0
|  | LTŽ cestna kapa za podzemni hidrant | kos | 1 |  | 0
0
3.6 |  | Dobava, vgradnja spojk vključno z vsem potrebnim spojnim, tesnilnim in pritrdilnim nerjavečim materialom iz Ductila, ISO 3221 |  |  |  | 0
|  | Spojka univerzalna DN 300 (enojna) | kos | 3 |  | 0
|  | Spojka WAGA DN 150 | kos | 1 |  | 0
0
3.7 |  | Nabava, dobava, vgradnja JE zaščitnih cevi DN 600 mm (610x 7,1 mm), zunanja korozijska zaščita - 2x premaz bitumen. Material ST 35.4. | m1 | 27 |  | 0 | Vgradnja zaščitne cevi ob izgradnji ceste
0
3.8 |  | Vgradnja delovne vodovodne cevi v zaščitno cev. V postavki upoštevati zaklepne spoje cevi, ki omogočajo izvlek delovne cevi in gumijasti manšeti za zaprtje koncev zaščitne cevi. | kpl | 1 |  | 0
0
3.9 |  | Nabava, dostava in vgradnja PVC vodil (s kolesi) za cev DN300, v kompletu s podlogo proti zdrsu. | kpl | 18 |  | 0
0
3.10 |  | Izvedba provizorija prevezave vodovoda za čas gradnje v skladu z navodili upravljalca vodovoda | kpl | 1 |  | 0
0
3.11 |  | Izvedba vseh potrebnih del pri izvedbi križanja komunalnega kanala z obstoječim komunalnim vodom vključno z potrebnim zavarovanjem. |  |  |  | 0
|  | komunalni vod | kpl | 3 |  | 0
|  | 4 JAŠKI | JAŠKI SKUPAJ: |  |  | 0
4.1 |  | Dobava in vgraditev tipskega vodotesnega AB vodovodnega jaška 3,0x4,0m in globine do 2,0m z vstopnim delom in poglobitvijo za sesalni koš. Jašek v kompletu, s preboji za cevovode, s tesnenjem z vodotesno malto, hidroizolacijo, s sidrno malto, LTŽ povoznim pokrovom 80x80cm 400kN , vstopno izvlečno lestvijo iz nerjavečega materiala (AISI 316), podložnim betonom, naklonskim betonom, razbremenilno ploščo in protihrupnim vložkom. | kpl | 1 |  | 0 | Komplet tipski jašek. Jašek se lahko izvede tudi na licu mesta - potrebo je predhodno naročiti izdelavo načrta AB jaška.
|  | 5 TUJE STORITVE |  | TUJE STORITVE SKUPAJ: |  | 0
5.1 |  | Zakoličba obstoječega vodovoda | kpl | 1 |  | 0
0
5.2 |  | Tlačni preizkus cevovoda v skladu z navodili standarda EN 805, s kontrolo nadzornega organa | m1 | 40 |  | 0
0
5.3 |  | Ispiranje cevovoda ter izvedba dezinfekcije z klornim šokom s strani pooblaščene organizacije. | m1 | 40 |  | 0
0
5.4 |  | Analiza vzorca pitne vode s strani pooblaščene organizacije. | kpl | 1 |  | 0
|  | 6 ZAKLJUČNA DELA |  | ZAKLJUČNA DELA SKUPAJ: |  | 0
6.1 |  | Čiščenje trase po končanih delih (ocena, obračun po dejanskih stroških) | m2 | 60 |  | 0
|  | 1 PREDDELA | 0
|  | 2 ZEMELJSKA DELA IN TEMELJENJE | 0
|  | 3 STROJNI DEL | 0
|  | 4 JAŠKI | 0
|  | 5 TUJE STORITVE | 0
|  | 6 ZAKLJUČNA DELA | 0
|  | CENA SKUPAJ (brez DDV) | 0
|  | DDV (22%) | 0
|  | CENA SKUPAJ (z DDV) | 0

## 5_1_VOD-7_faza 2
Projekt: | 966/2; 966/2-VOD
Lokacija: | Vzhodna obvozna cesta Murska Sobota od km 3+520 do km 6+940
Odsek: | Od križišča s Panonsko ulico odseka R1-232/1406 Murska Sobota - Lipovci do križišča pri Čardi odseka R1-232/1316 Martjanci - Murska Sobota 2. FAZA – OD KM 3+892 DO KM 6+940
Načrt: | 5/1 Načrt prestavitve in zaščite vodovodnega omrežja
Faza: | PZI
POPIS DEL VODOVOD VOD-7
Postavka | Normativ | Opis postavke | Enota | Količina | Cena za enoto | Cena skupaj | Opomba postavke
|  | 1 PREDDELA |  | PREDDELA SKUPAJ: |  | 0
1.1 Geodetska dela
1.1.1 |  | Zakoličba trase predvidenega vodovoda, s strani pooblaščenega geodeta, z lesenimi količki 4 x 4 cm ter vpisano številko profila in stacionažo na leseni tablici, vključno z zavarovanjem s trikotnikom iz letev 2,5 x 2,5 cm na količkih. Izdelava zapisnika o zakoličbi vodovoda. | m1 | 277 |  | 0
0
1.1.2 |  | Postavitev ter zavarovanje prečnih profilov iz desk 2,5 x 5,0 cm x 20 cm, na dveh lesenih količkih 10 x 10 cm, na potrebni višini s potrebnimi označbami. | kos | 21 |  | 0
0
1.1.3 |  | Ureditev provizorijev za prehod preko jarkov v času gradnje, v skladu s predpisi iz varstva pri gradbenem delu. 2x ploh (L=300cm, š=30cm, d=4,8cm) 2x deska (L=300cm, š=10cm, d=1,8cm) 8x tramič (L=120cm, š=4,8 x 4,8cm) Opomba: Količina je ocenjena. Obračun po dejanskih stroških. | kos | 2 |  | 0
0
|  | 1.2 Ostala dela |  |  |  | 0
0
1.2.1 |  | Rušitev in odvoz obstoječega vodovodnega voda in armatur na trajno deponijo vključno z izkopom, strojnim nakladanjem ter pridobitev evidenčnih listov odvečnega materiala. |  |  |  | 0
|  | Duktil DN200 | m1 | 270 |  | 0
|  | 2 ZEMELJSKA DELA IN TEMELJENJE | ZEMELJSKA DELA IN TEMELJENJE SKUPAJ: |  |  | 0
2.1 |  | Izkopi za kanalske rove širine do 1,0 m in globine do 1,6 m oz po podatkih iz vzdolžnega profila, v zemljini 3. kategorije, vključno z začasnim odlaganjem izkopane zemljine ob robu jarka. | m3 | 424 |  | 0
0
2.2 |  | Planum naravnih temeljnih tal v težki zemljini, ročno planiranje in strojno utrjevanje dna gradbene jame v točnosti +- 3cm. | m2 | 264 |  | 0
0
2.3 |  | Dobava in vgraditev peščenega materiala granulacije 0 do 8 mm za peščeno ležišče cevi (POSTELJICA) s sprotno višinsko kontrolo do predpisane kote dna cevi (10cm + D/10) z komprimacijo do stopnje 97% SPP, vključno z nabavo in transportom materiala. | m3 | 45 |  | 0
0
2.4 |  | Dobava in vgraditev peščenega materiala granulacije 0 do 8 mm s komprimacijo, v coni cevovoda v debelini 30 cm nad temenom, s komprimacijo v plasteh po 20 cm, zbitost 95% po proctorju, vključno z nabavo in transportom materiala. | m3 | 112 |  | 0
0
2.5 |  | Zasipanje kanala izven cone cevovoda iz naravno pridobljenega prodno peščenega nasipnega materiala v plasteh d=20 cm in komprimacijo do stopnje 95% po proctorju, vključno z nabavo in transportom materiala. Zasip do globine 55 cm pred predvidenim asfaltom (v cesti). | m3 | 234 |  | 0 | V kolikor se ugotovi ustreznost izkopanega materiala se lahko le ta uporabi. Tampon ceste, posteljica ceste, ureditev zelenega pasa krožišča in vsa asfaltna dela so zajeta v popisu ceste.
0
2.6 |  | Dobava in postavitev opaža za vertikalno razpiranje gradbene jame oz. rova pri globini nad 1 m, kampadno v dolžini 6,0 m. | m2 | 20 |  | 0
0
2.7 |  | Izkop vezljive zemljine/zrnate kamnine za gredbene jame v kamnini 3. kategorije za objekt 1,5 x 1,5m, globine 3 m - strojni izkop, planiranje dna ročno | m3 | 46 |  | 0
0
2.8 |  | Ureditev planuma temeljnih tal vezljive zemljine-3 kategorije | m2 | 12 |  | 0
0
2.9 |  | Izdelava blazine pod temeljem objekta iz prodca v debelini nad 30 cm | m3 | 4 |  | 0
0
2.10 |  | Zasip gradbene jame iz naravno pridobljenega prodno peščenega nasipnega materiala v plasteh d=20 cm in komprimacijo dos topnje 95% po Proctorju, vključno z nabavo in transportom materiala. | m3 | 34 |  | 0 | V kolikor se ugotovi ustreznost izkopanega materiala se lahko le ta uporabi .
0
2.11 |  | Izdelava AB temeljenja pod predvidenim vodovodnim jaškom dimenzije 1,5 x 1,5m. | m3 | 2.4 |  | 0
0
2.12 |  | Hidroizolacija (izotekt 2mm) | m2 | 44 |  | 0
0
2.13 |  | PVC folija z čepki | m2 | 44 |  | 0
0
2.14 |  | Izvedba vodotesnih prebojev skozi AB stene | kpl | 4 |  | 0
0
2.15 |  | Izdelava sidrnih blokov in podstavkov iz cementnega betona C8/10 v povprečni količini 0,20 m3/kom vključno z opaži in dodatnim izkopom | kos | 19 |  | 0
0
2.16 |  | Postavitev drogov z oznako podzemne vodovodne armature. Drog je iz jeklenih cevi fi 2" višine 2 m (temeljen v bet. bloku 40/40/80 cm iz C12/15). Drog mora biti antikorozijsko zaščiten. | kos | 5 |  | 0
0
2.17 |  | Črpanje vode v času gradnje. Ocenjeno število ur. Obračun po dejanskih količinah. | ur | 5 |  | 0
0
2.18 |  | Odvoz težke zemljine iz izkopa na trajno deponijo z razprostiranjem. Pridobivanje evidenčnih listov odvečnega materiala. | m3 | 169 |  | 0
0
2.19 |  | Dobava in polaganje PVC opozorilnega traku z napisom POZOR VODOVOD. | m1 | 277 |  | 0
0
2.20 |  | Dobava in polaganje kupir plošč v površini minimalno 4m2 za zaščito cestnih kap in ovalnih LTŽ kap podzemnih hidrantov. V kompletu s podložnim tamponom v debelini min 30cm in podbetonom | kpl | 8 |  | 0
0
2.21 |  | Strojni izkop humusa v primeru poteka trase vodovoda v travniku oz njivi. Globina izkopa 0,2 m, širina 2,0m in deponiranje v razdlaji 1 m od gradbene jame oz. nakaldanje in odvoz na začasno deponijo v razdalji do 5 km in razkladanje. | m3 | 115 |  | 0
0
2.22 |  | Nalaganje, dovoz in razsip izkopanega humusa, utrjevanje in zatravitev. | m3 | 115 |  | 0
|  | 3 STROJNI DEL |  | STROJNI DEL SKUPAJ: |  | 0
|  | OPOMBA: Ves vgrajen vodovodni material mora biti skladen s ''Tehničnim pravilnikom na vodovodu sistema B'' (UL RS 14/2018) |  |  |  | 0
3.1 |  | Nabava, dobava,vgradnja vodovodnih cevi iz duktilne litine GGG klase vsaj C40, izdelanih v skladu z EN 545:2010, protikorozijska galvanska zaščita Zn 200 g/m2 ali boljša + zaključni sloj. Notranja zaščita cementna obloga primerna za pitno vodo. V kompletu s tesnilnim in pritrdilnim materialom. |  |  |  | 0
|  | CEV NL DN 200 C 40 | m1 | 277 |  | 0 | Sidrni spoj
0
3.2 |  | Dobava, vgradnja fazonskih komadov iz duktilne litine izdelanih v skladu z EN 545:2010. Vsi spoji so predvideni kot bajonetni spoji, vključno s potrebnim tesnilnim in pritrdilnim materialom. Fazonski kosi so izdelani za tlačni razred PN16. V primeru prirobničnih spojev so vijačni spoji izvedeni z vijaki A2 in maticami A4 iz neerjavnega jekla. |  |  |  | 0
|  | S baio DN80 | kos | 1 |  | 0
|  | S baio DN200 | kos | 1 |  | 0
|  | QN baio DN80 | kos | 1 |  | 0
|  | R baio DN300/200 | kos | 1 |  | 0
|  | PVC varovalo Baio 80 | kos | 1 |  | 0
|  | Vgradna garnitura za HSM zasun DN80 | kos | 1 |  | 0
|  | PVC varovalo Baio 100 | kos | 1 |  | 0
|  | Vgradna garnitura za HSM zasun DN100 | kos | 1 |  | 0
|  | PVC varovalo Baio 200 | kos | 4 |  | 0
|  | Vgradna garnitura za HSM zasun DN200 | kos | 4 |  | 0
|  | PVC varovalo Baio 300 | kos | 1 |  | 0
|  | Vgradna garnitura za HSM zasun DN300 | kos | 1 |  | 0
|  | PVC podstavek za cestno kapo | kos | 7 |  | 0
|  | Spojka Baio STOP DN200 | kos | 13 |  | 0
0
3.3 |  | Dobava in vgradnja armatur iz duktilne litine iz duktilne litine za tlačni razred NP 16 izdelane v skladu z EN 545:2010 bajonetni spoj. Vključno z vsem potrebnim spojnim, tesnilnim in pritrdilnim materialom. |  |  |  | 0
|  | HSM bajonet - obojka DN80 | kos | 1 |  | 0
|  | HSM bajonet - obojka DN100 | kos | 1 |  | 0
|  | HSM bajonet - obojka DN200 | kos | 4 |  | 0
|  | HSM bajonet - obojka DN300 | kos | 1 |  | 0
|  | LTŽ cestna kapa za podzemni zasun fi135 | kos | 7 |  | 0
0
3.4 |  | Dobava, vgradnja fazonskih komadov za cevi iz duktilne litine, vključno z potrebnim spojnim, tesnilnim in pritrdilnim nerjavečim materialom. Po EN 545:2010, PN 16. |  |  |  | 0
|  | FF DN200x1000 | kos | 4 |  | 0
|  | MMK 45° DN200 | kos | 6 |  | 0
|  | MMB DN200/80 | kos | 1 |  | 0
|  | MMB DN200/100 | kos | 1 |  | 0
|  | MMB DN300/300 | kos | 1 |  | 0
|  | T DN200/100 | kos | 2 |  | 0
|  | F DN100 | kos | 1 |  | 0
|  | F DN200 | kos | 2 |  | 0
|  | E DN200 | kos | 2 |  | 0
0
3.5 |  | Dobava, transport, raznos in montaža LŽ armatur, vključno s tesnilnim materialom (prirobnična tesnila s profilom in jeklenim obročom), vgradnimi garniturami, nerjavnimi vijaki in cestnimi kapami. Zunanja in notranja zaščita z epoksi barvo min 250μm), NP 16 bar. |  |  |  | 0
|  | EV DN 100 | kos | 2 |  | 0 | S kolesom
|  | Avtomatski zračnik za vgradnjo v jašek (sesalno-izpustni) DN100 | kos | 2 |  | 0
|  | PH 80 | kos | 1 |  | 0
|  | LTŽ cestna kapa za podzemni hidrant | kos | 1 |  | 0
0
3.6 |  | Dobava, vgradnja spojk vključno z vsem potrebnim spojnim, tesnilnim in pritrdilnim nerjavečim materialom iz Ductila, ISO 3221 |  |  |  | 0
|  | Spojka WAGA DN 200 | kos | 2 |  | 0
0
3.7 |  | Nabava, dobava, vgradnja JE zaščitnih cevi DN 400 mm (419x 10 mm), zunanja korozijska zaščita - 2x premaz bitumen. Material ST 35.4. | m1 | 28 |  | 0 | Vgradnja zaščitne cevi ob izgradnji ceste
0
3.8 |  | Vgradnja delovne vodovodne cevi v zaščitno cev. V postavki upoštevati zaklepne spoje cevi, ki omogočajo izvlek delovne cevi in gumijasti manšeti za zaprtje koncev zaščitne cevi. | kpl | 1 |  | 0
0
3.9 |  | Nabava, dostava in vgradnja PVC vodil (s kolesi) za cev DN200, v kompletu s podlogo proti zdrsu. | kpl | 18 |  | 0
0
3.10 |  | Izvedba provizorija prevezave vodovoda za čas gradnje v skladu z navodili upravljalca vodovoda | kpl | 1 |  | 0
0
3.11 |  | Izvedba vseh potrebnih del pri izvedbi križanja komunalnega kanala z obstoječim komunalnim vodom vključno z potrebnim zavarovanjem. |  |  |  | 0
|  | komunalni vod | kpl | 3 |  | 0
|  | 4 JAŠKI | JAŠKI SKUPAJ: |  |  | 0
4.1 |  | Dobava in vgraditev tipskega vodotesnega AB vodovodnega jaška 3,0x4,0m in globine do 2,0m z vstopnim delom in poglobitvijo za sesalni koš. Jašek v kompletu, s preboji za cevovode, s tesnenjem z vodotesno malto, hidroizolacijo, s sidrno malto, LTŽ povoznim pokrovom 80x80cm 400kN , vstopno izvlečno lestvijo iz nerjavečega materiala (AISI 316), podložnim betonom, naklonskim betonom, razbremenilno ploščo in protihrupnim vložkom. | kpl | 2 |  | 0 | Komplet tipski jašek. Jašek se lahko izvede tudi na licu mesta - potrebo je predhodno naročiti izdelavo načrta AB jaška.
|  | 5 TUJE STORITVE |  | TUJE STORITVE SKUPAJ: |  | 0
5.1 |  | Zakoličba obstoječega vodovoda | kpl | 1 |  | 0
0
5.2 |  | Tlačni preizkus cevovoda v skladu z navodili standarda EN 805, s kontrolo nadzornega organa | m1 | 277 |  | 0
0
5.3 |  | Ispiranje cevovoda ter izvedba dezinfekcije z klornim šokom s strani pooblaščene organizacije. | m1 | 277 |  | 0
0
5.4 |  | Analiza vzorca pitne vode s strani pooblaščene organizacije. | kpl | 1 |  | 0
|  | 6 ZAKLJUČNA DELA |  | ZAKLJUČNA DELA SKUPAJ: |  | 0
6.1 |  | Čiščenje trase po končanih delih (ocena, obračun po dejanskih stroških) | m2 | 415.5 |  | 0
|  | 1 PREDDELA | 0
|  | 2 ZEMELJSKA DELA IN TEMELJENJE | 0
|  | 3 STROJNI DEL | 0
|  | 4 JAŠKI | 0
|  | 5 TUJE STORITVE | 0
|  | 6 ZAKLJUČNA DELA | 0
|  | CENA SKUPAJ (brez DDV) | 0
|  | DDV (22%) | 0
|  | CENA SKUPAJ (z DDV) | 0

## 5_2_P.PLIN_faza 2
Projekt: | 966/2; 966/2-PLN1
Lokacija: | Vzhodna obvozna cesta Murska Sobota od km 3+520 do km 6+940
Odsek: | Od križišča s Panonsko ulico odseka R1-232/1406 Murska Sobota - Lipovci do križišča pri Čardi odseka R1-232/1316 Martjanci - Murska Sobota 2. FAZA – OD KM 3+892 DO KM 6+940
Načrt: | 5/2 Načrt zaščite prenosnega plinovoda
Faza: | PZI
POPIS DEL ZAŠČITA PRENOSNEGA PLINOVODA
Postavka | Normativ | Opis postavke | Enota | Količina | Cena za enoto | Cena skupaj | Opomba postavke
|  | 1 PREDDELA |  | PREDDELA SKUPAJ: |  | 0
1.1 Geodetska dela
0001 |  | Zakoličba trase obstoječega plinovoda, s strani pooblaščenega predstavnika upravljalca plinovoda, z lesenimi količki 4 x 4 cm ter vpisano številko profila in stacionažo na leseni tablici, vključno z zavarovanjem s trikotnikom iz letev 2,5 x 2,5 cm na količkih. Izdelava zapisnika o zakoličbi plinovoda. | kpl | 1 |  | 0
|  | 2 TUJE STORITVE |  | TUJE STORITVE SKUPAJ: |  | 0
0002 |  | Gasilska straža | ura | 8 |  | 0
|  | 1 PREDDELA | 0
|  | 2 TUJE STORITVE | 0
|  | CENA SKUPAJ (brez DDV) | 0
|  | DDV (22%) | 0
|  | CENA SKUPAJ (z DDV) | 0

## 5_3_D.PLIN_faza 2
Projekt: | 966/2; 966/2-PLN2
Lokacija: | Vzhodna obvozna cesta Murska Sobota od km 3+520 do km 6+940
Odsek: | Od križišča s Panonsko ulico odseka R1-232/1406 Murska Sobota - Lipovci do križišča pri Čardi odseka R1-232/1316 Martjanci - Murska Sobota 2. FAZA – OD KM 3+892 DO KM 6+940
Načrt: | 5/3 Načrt prestavitve in zaščite distribucijskega plinovoda
Faza: | PZI
POPIS DEL PRESTAVITEV IN ZAŠČITA DISTRIBUCIJSKEGA PLINOVODA
Postavka | Normativ | Opis postavke | Enota | Količina | Cena za enoto | Cena skupaj | Opomba postavke
|  | 1 PREDDELA |  | PREDDELA SKUPAJ: |  | 0
1.1 Geodetska dela
1.1.1 |  | Zakoličba trase obstoječega plinovoda, s strani pooblaščenega predstavnika upravljalca plinovoda, z lesenimi količki 4 x 4 cm ter vpisano številko profila in stacionažo na leseni tablici, vključno z zavarovanjem s trikotnikom iz letev 2,5 x 2,5 cm na količkih. Izdelava zapisnika o zakoličbi plinovoda. | kpl | 1 |  | 0
1.1.2 |  | Zakoličba trase predvidenega plinovoda, s strani pooblaščenega geodeta, z lesenimi količki 4 x 4 cm ter vpisano številko profila in stacionažo na leseni tablici, vključno z zavarovanjem s trikotnikom iz letev 2,5 x 2,5 cm na količkih. Izdelava zapisnika o zakoličbi plinovoda. | m1 | 180 |  | 0
1.1.3 |  | Postavitev ter zavarovanje prečnih profilov iz desk 2,5 x 5,0 cm x 20 cm, na dveh lesenih količkih 10 x 10 cm, na potrebni višini s potrebnimi označbami. | kos | 17 |  | 0
1.1.4 |  | Ureditev provizorijev za prehod preko jarkov v času gradnje, v skladu s predpisi iz varstva pri gradbenem delu. 2x ploh (L=300cm, š=30cm, d=4,8cm) 2x deska (L=300cm, š=10cm, d=1,8cm) 8x tramič (L=120cm, š=4,8 x 4,8cm) Opomba: Količina je ocenjena. Obračun po dejanskih stroških. | kos | 2 |  | 0
1.2 Ostala dela
1.2.1 |  | Rušitev in odvoz obstoječega plinovoda na trajno deponijo vključno z izkopom, strojnim nakladanjem ter pridobitev evidenčnih listov odvečnega materiala.
|  | PE-HD DN 110 mm | m1 | 150 |  | 0
|  | Obstoječa merilna plinska omarica | kpl | 1 |  | 0 | Prestavitev obstoječe opreme v novo merilno omarico
|  | 2 ZEMELJSKA DELA IN TEMELJENJE | ZEMELJSKA DELA IN TEMELJENJE SKUPAJ: |  |  | 0
2.1 |  | Strojni izkopi za kanalske rove širine na dnu minimalno 0,6m in globine do 2,0 m oz. po podatkih vzdolžnega profila, v zemljini 3. kategorije, vključno z vertikalnim razpiranjem pri globini nad 1 m. Sprotno nalaganje na prevozno sredstvo, odvoz na začasno deponijo in razkladanje. | m3 | 407 |  | 0
2.2 |  | Ročni izkopi za kanalske rove širine na dnu minimalno 0,6m in globine do 2,0 m oz. po podatkih vzdolžnega profila, v zemljini 3. kategorije, vključno z vertikalnim razpiranjem pri globini nad 1 m. Odmet 1m od roba jarka, nakladanje odmeta na prevozno sredstvo, odvoz na začasno deponijo in razkladanje | m3 | 3 |  | 0
2.3 |  | Planum naravnih temeljnih tal v težki zemljini, ročno planiranje in strojno utrjevanje dna gradbene jame v točnosti +- 3cm. | m2 | 357 |  | 0
2.4 |  | Dobava in vgraditev peščenega materiala granulacije 0 do 4 mm za peščeno ležišče cevi (POSTELJICA) s sprotno višinsko kontrolo do predpisane kote dna cevi (10cm + D/10) z komprimacijo do stopnje 97% SPP, vključno z nabavo in transportom materiala. | m3 | 18 |  | 0
2.5 |  | Dobava in vgraditev peščenega materiala granulacije 0 do 4 mm s komprimacijo, v coni cevovoda v debelini 20 cm nad temenom, s komprimacijo v plasteh po 20 cm, zbitost 95% po proctorju, vključno z nabavo in transportom materiala. | m3 | 54 |  | 0
2.6 |  | Zasipanje kanala izven cone cevovoda iz naravno pridobljenega prodno peščenega nasipnega materiala v plasteh d=20 cm in komprimacijo do stopnje 95% po proctorju, vključno z nabavo in transportom materiala. | m3 | 335 |  | 0 | V kolikor se ugotovi na licu mesta ustreznost izkopanega materiala se lahko le ta uporabi. Tampon ceste, posteljica ceste in vsa asfaltna dela so zajeta v popisu ceste.
2.7 |  | Odvoz težke zemljine iz izkopa na trajno deponijo z razprostiranjem. Pridobivanje evidenčnih listov odvečnega materiala. | m3 | 72 |  | 0
2.8 |  | Črpanje vode v času gradnje. Ocenjeno število ur. Obračun po dejanskih količinah. | ur | 1 |  | 0
2.9 |  | Podbetoniranje LTŽ cestnih kap | kom | 2 |  | 0
2.10 |  | Postavitev drogov z oznakami zasunov. Drog je iz jeklenih cevi fi 2" višine 2 m (temeljen v bet. bloku 40/40/80 cm iz C12/15). Drog mora biti antikorozijsko zaščiten. | kom | 2 |  | 0
2.11 |  | Dobava in polaganje PVC opozorilnega traku s kovinskim indikatorjem in napisom POZOR PLINOVOD. | m1 | 180 |  | 0
|  | 3 STROJNI DEL |  | STROJNI DEL SKUPAJ: |  | 0
3.1 |  | Dobava, transport raznos in montaža PE cevi granulacije PE 100, SDR 11, izdelanih v skladu z EN 12201, vključno z dodajnim materialom za montažo (z DVGW atestom za plin).
|  | PE100 d125 mm, SDR 11, NP 10 bar | m1 | 180 |  | 0
|  | PE100 d32 mm, SDR 11, NP 10 bar | m1 | 18 |  | 0 | Navezave obstoječih hišnih priključkov
3.2 |  | Dobava, vgradnja PE elektro varilnih spojk (dvostranski oglavek) PE 100, SDR 11 (količina je ocenjena)
|  | d125 | kos | 30 |  | 0
|  | d32 | kos | 6 |  | 0
3.3 |  | Nabava, dobava, vgradnja elektrofuzijskih spojnih in fazonskih kosov, izdelanih v skladu z EN 12201 in DIN 8074/75, vključno z vsem spojnim, tesnilnim in pritrdilnim materialom. Primerno za plinovod NP 10 bar.
|  | Koleno 45° d125, PE100, SDR11 | kos | 7 |  | 0
|  | Koleno 30° d125, PE100, SDR11 | kos | 2 |  | 0
|  | Koleno 15° d125, PE100, SDR11 | kos | 2 |  | 0
|  | Koleno 45° d32, PE100, SDR11 | kos | 2 |  | 0
3.4 |  | Transport, raznos in vgradnja zaščitne cevi PE100 (plin) za zaščito plinovoda ob prečkanju predvidene ceste
|  | PE100 d250 SDR 11 | m1 | 32 |  | 0
|  | gumijasta manšeta z jekleno objemko za cevi d250 / d125 | kos | 2 |  | 0
|  | PE100 d63 SDR 11 | m1 | 12 |  | 0
|  | gumijasta manšeta z jekleno objemko za cevi d63 / d32 | kos | 2 |  | 0
3.5 |  | Vgradnja delovne plinovodne cevi v zaščitno cev | kpl | 2 |  | 0
3.6 |  | Krogelni ventil iz PE100 za podzemno vgradnjo
|  | DN125 | kos | 2 |  | 0
3.7 |  | Vgradna garnitura za podzemni krogelni ventil (L=1m oz. po podatkih vzdolžnega profila) z LTŽ cestno kapo
|  | DN125 | kos | 2 |  | 0
3.8 |  | Izvedba vohalne cevi v kompletu: - vgradnja navrtalnega sedla za cev PE DN 250 mm s odcepom DN 63 mm - jeklena vohalna cev fi 60,3x2,9 mm (skupne dolžine približno 10 m), z varilnimi loki in varilnim materialom, antikorozijsko zaščitena, z navoji na koncu cevi, - cevnimi podporami, pritrdilnimi vijaki in maticami, - štirimi vložki za tesnenje - štirimi pritrdilnimi objemkami za manšete, iz nerjavne pločevine ter pritrdilnim materialom, - dvema manšetama - vmesnim kosom iz PE d63 cevi in spojkami za spajanje na PE zaščitno cev Predvidena je izvedba z nadzemnimi vohalnimi cevmi izdelano po detajlu |  |  |  |  | V kolikor se upravlalec strinja, se lahko izvede tudi podzemna izvedba vohalnih cevi.
|  | Vohalna cev DN 63 mm s priključitvijo na PE DN 250 mm zaščitno cev | kpl | 2 |  | 0
3.9 |  | Element za praznjenje oziroma odvod kondenzata na najnižji točki plinovoda (sifon) - izdelano po priloženem detajlu Sifon vsebuje: - PE navrtalno sedlo d125/d63 - PE elektrovarilne spojek d63 - PE koleno 90°d63 - PE cev d63 - PE R-kos d63/d32 - PE elektrovarilna spojka d32 - Prehodni kos PE/jeklo - Krogelna navojna pipa DN 25 - Navojni čep DN25 - LTŽ pokrov dim fi500mm - AB podstavek - Zaščitna PVC cev DN100 - Mivka
|  | Sifon | kpl | 1 |  | 0
3.10 |  | PVC distančniki (ocenjeno)
|  | za PE d125 vgrajen PEd250 zaščitno cev | kos | 16 |  | 0
|  | za PE d32 vgrajen PEd63 zaščitno cev | kos | 8 |  | 0
3.11 |  | Dobava, transport in montaža navrtalnega sedla iz PE100 SDR 11 z reducirko d63/d32, v kompletu z zapornim krogelnim ventilom DN50, opremljen s teleskopsko vgradno garnituro 1,0-1,5 m, cestno kapo za plin DN200 (ø190) na litoželezni distančni plošči (400x400) ter z armiranobetonskim podstavkom
|  | Navrtalno sedlo d125 / d63 z zapornim zasunom kpl | kpl | 1 |  | 0 | hišni priključek
3.12 |  | Dobava, vgradnja in montaža plinske merilne omarice na AB podstavek
|  | Samostoječa plinska omarica na AB podstavku | kpl | 1 |  | 0
3.13 |  | Dobava, vgradnja in montaža opreme v plinsko omarico
|  | Vgradnja merilno regulacijske opreme in zapornih elementov | kpl | 1 |  | 0 | Vgradi se obstoječa oprema iz odstranjene plinske omarice
3.14 |  | Opozorilna tabla za označevanje karakterističnih točk na plinovodu, pri prehodih čez prometnice, armatur, odcepov ipd. (komplet s pritrdilnim materialom).
|  | Označevalne tablice | kos | 4 |  | 0
3.15 |  | Praznjenje in izpihovanje PE plinovoda na trasi med dvema sekcijskima ventiloma in izpihovanje z nevtralnim plinom - dušikom (ocenjeno) | kpl | 1 |  | 0
3.16 |  | Meritve koncentracije plina v coni nevarnosti | kpl | 1 |  | 0
3.17 |  | Odstranitev obstoječega plinovoda in vseh njegovih delov | kpl | 1 |  | 0
3.18 |  | Tlačni preizkus po SIST EN 12327, postopek 4.4.2.3. (trdnostni preizkus s tlakom 6 bar in tesnostni preizkus s tlakom 4,5 bar) in izdelava zapisnikov | kpl | 1 |  | 0
3.19 |  | Navezava plinovoda na obstoječi plinovod ob navzočnosti upravljavca | kpl | 1 |  | 0 | Tudi hišni priključki
3.20 |  | Čiščenje plinovoda | kpl | 1 |  | 0
3.21 |  | Uplinjanje plinovoda | kpl | 1 |  | 0
3.22 |  | Izvedba vseh potrebnih del pri izvedbi križanja komunalnega kanala z obstoječim komunalnim vodom vključno z potrebnim zavarovanjem.
|  | Komunalni vodi | kpl | 12 |  | 0
3.23 |  | Posvečanje posebne pozornosti na obstoječ plinovod ob izgradnji krožišča K-3 | kpl | 2 |  | 0
|  | 4 TUJE STORITVE |  | TUJE STORITVE SKUPAJ: |  | 0
4.1 |  | Gasilska straža | ura | 8 |  | 0
|  | 5 ZAKLJUČNA DELA |  | ZAKLJUČNA DELA SKUPAJ: |  | 0
5.1 |  | Čiščenje trase po končanih delih (ocena, obračun po dejanskih stroških) | m2 | 360 |  | 0
|  | 1 PREDDELA | 0
|  | 2 ZEMELJSKA DELA IN TEMELJENJE | 0
|  | 3 STROJNI DEL | 0
|  | 4 TUJE STORITVE | 0
|  | 5 ZAKLJUČNA DELA | 0
|  | CENA SKUPAJ (brez DDV) | 0
|  | DDV (22%) | 0
|  | CENA SKUPAJ (z DDV) | 0

## 5_4_ČRP1-LC_faza 2
POPIS DEL ČRPALIŠČE - ČRP1 - LC (gradbeni in strojni del)
Postavka | Normativ | Opis postavke | Enota | Količina | Cena za enoto | Cena skupaj | Opomba postavke
|  | 1 PREDDELA |  |  | PREDDELA SKUPAJ: | 0
1.1 GEODETSKA DELA
0001 |  | Zakoličba lokacije črpališča, kontrolnih jaškov ter ostalih objektov s situativnim in višinskim zavarovanjem. | kos | 1 |  | 0
0002 |  | Postavitev ter zavarovanje prečnih profilov iz desk 2,5 x 5,0 cm x 20 cm, na dveh lesenih količkih 10 x 10 cm, na potrebni višini s potrebnimi označbami. | kos | 13 |  | 0
0003 |  | Ureditev provizorijev za prehod preko jarkov v času gradnje, v skladu s predpisi iz varstva pri gradbenem delu. Opomba:Obračun po dejanskih stroških. | kos | 1 |  | 0
|  | 2 ZEMELJSKA DELA |  |  | ZEMELJSKA DELA SKUPAJ: | 0
0004 |  | Strojni izkop humusa na območju črpališča deb. 20 cm z odrivom do 10 cm | m3 | 15 |  | 0
0005 |  | Izkopi za črpalne in kontrolne jaške širina izkopa cca. 6 m in dolžina cca. 8m v težki zemljini, vključno z zaščito gradbene jame z vertikalnim rapiranjem po tehnologiji izvajalca in s potrebnim črpanjem vode v času gradnje. | m3 | 170 |  | 0 | Globina od 2 - 6,0 m
0006 |  | Dobava, prevoz, vgraditev in vzdrževanje zagatne stene iz jekla, vključno z izvlačenjem. | m2 | 60 |  | 0
0007 |  | Planum naravnih temeljnih tal v težki zemljini, ročno planiranje in strojno utrjevanje dna gradbene jame. | m2 | 30 |  | 0
0008 |  | Dobava in vgraditev peščenega materiala granulacije 8 do 16 mm s komprimacijo v plasteh po 20 cm, zbitost 95% po proctorju, vključno z nabavo in transportom materiala. | m3 | 10 |  | 0
0009 |  | Zasipanje gradbene jame iz naravno pridobljenega prodno peščenega nasipnega materiala v plasteh d=20 cm in komprimacijo do stopnje 95% po proctorju, vključno z nabavo in transportom materiala. Opomba: v kolikor se ugotovi na licu mesta ustreznost izkopanega materiala se lahko uporabi kvaliteten nasipni material iz izkopa. | m3 | 120 |  | 0
0010 |  | Odvoz težke zemljine iz izkopa na trajno deponijo z razprostiranjem. Pridobivanje evidenčnih listov odvečnega materiala. | m3 | 170 |  | 0
0011 |  | Humuziranje območja brez valjanja, v debelini do 10 cm - strojno | m3 | 10 |  | 0
0012 |  | Doplačilo za zatravitev s semenom | m2 | 95 |  | 0
0013 |  | Dobava, prevoz in vgraditev teraco plošč za tlakovanje do jaška z armaturo, vključno z vsemi pomožnimi deli (tampon, rezanje fugiranje, vibriranje,…) | m2 | 10 |  | 0 | komplet
|  | 3 ČRPALIŠČE |  |  | ČRPALIŠČA SKUPAJ: | 0
3.1 OPREMA ČRPALNEGA JAŠKA AB DN2000
0014 |  | Dobava in montaža potopne črpalke (3,7 kW) za odvod meteorne vode (Q/H =25,0l/s / 7,0m). Stacionarna montaža (koleno, veriga,...). Črpalka se spusti v prečrpalni jašek oz. objekt po vodilih iz nerjavnih (AISI 304) jeklenih cevi in se samodejno sklopi s tlačnim priključkom min. dn 100 mm (notranji) na zaklep. Črpalka naj bo opremljena s termično zaščito motorja in senzorje za vdor vode v oljno komoro. Črpalka se dobavi z originalnimi priključnimi kabli v dolžini 20 m. Črpalke naj bodo dodatno zaščitene pred mehanskimi substancami (pesek) in soljo (braktične vode). | kom | 2 |  | 0 | komplet z vsem montažnim in pritrdilnim materialom vključno z brezkontaktnim merilnikom nivojev in dodatnim nivojnim stikalom
0015 |  | Dobava in montaža priključnega kolena za stacionarno montažo na dno jaška DN 100 iz nerjavnega materiala (AISI 316), vključno nerjavni sidrni vijaki (AISI 316) in z vsemi deli | kom | 2 |  | 0 | komplet
0016 |  | Dobava in montaža reducirnega tlačnega priključka DN 100/200 iz nerjavnega materiala (AISI 316), vključno z vsemi pomožnimi deli. | kos | 2 |  | 0
0017 |  | Dobava in montaža vodilnih nerjavnih (AISI 316) jeklenih cevi (fi 2˝) (komplet z nerjavnim pritrdilnim materialom, zgornjim držalom vodil, distančniki) dolžine 5.0 m, vključno z vsemi deli | kom | 4 |  | 0 | komplet
0018 |  | Dobava in montaža jeklene šivne cevi Ø 219,1 x 3 mm po DIN 2448, izdelane iz nerjavnega materiala (AISI 316), z dodatkom za razrez, vključno fazonski komadi, kolena, loki, prirobnični priključki, slepe protiprirobnice, varilni, tesnilni, nerjavnim vijačnim mat. za montažo in vsemi deli | m1 | 8 |  | 0 | komplet
0019 |  | Dobava in montaža jeklenih profilov in trakov za izdelavo podpornega in obešalnega materiala izdelanega iz nerjavnega materiala (AISI 316) cevne konzole, objemke in cevna obešala, vključno varilnim, nerjavnim vijačnim in pomožnim materialom za montažo, ter z vsemi deli | kom | 2 |  | 0 | komplet
0020 |  | Dobava in montaža nerjavne verige (AISI 316) za izvlek črpalk dolžine 6,0 m, vključno s kaveljem in vsemi deli. | kom | 2 |  | 0 | komplet
3.2 OPREMA DODATNEGA AB JAŠKA DN2000 Z ARMATURO
0021 |  | Dobava in montaža jeklene šivne cevi Ø 219,1 x 3 mm po DIN 2448, izdelane iz nerjavnega materiala (AISI 316), z dodatkom za razrez, vključno fazonski komadi, kolena, loki, prirobnični priključki, slepe protiprirobnice, varilni, tesnilni, nerjavnim vijačnim mat. za montažo in vsemi deli | m | 6 |  | 0 | komplet
0022 |  | Dobava in montaža tipske nožaste ˝šiber˝ lopute DN200 iz nerjavnega materiala (AISI 316), vključno s tesnili, pomožnim nerjavnim vijačnim materialom za montažo in z vsemi deli | kom | 2 |  | 0 | komplet
0023 |  | Dobava in montaža povratne lopute DN 200 s prostim pretokom (s kroglo) iz nerjavnega materiala (AISI 316), vključno s protiprirobnicami, tesnilnim, pomožnim nerjavnim vijačnim materialom za montažo in z vsemi deli. | kom | 2 |  | 0 | komplet
0024 |  | Dobava in montaža enoprirobničnega montažno demontažnega kosa DN 200 iz nerjavnega materiala (AISI 316), vključno s tesnili, pomožnim nerjavnim vijačnim materialom za montažo in z vsemi deli | kom | 2 |  | 0 | komplet
0025 |  | Izdelava in montaža združitve tlačnega voda (hlače) DN200, iz nerjavnega materiala (AISI 316), vključno s tesnili, pomožnim nerjavnim vijačnim materialom za montažo in z vsemi deli. | kom | 1 |  | 0
0026 |  | Nabava, dobava, vgradnja elektrofuzijskih spojnih in fazonskih kosov, izdelanih v skladu z EN 12201 in DIN 8074/75, vključno z vsem spojnim, tesnilnim in pritrdilnim materialom iz neerjavnega jekla
|  | Obojka elektrovarilna DN 250 / PN16 | kom | 1 |  | 0 | Priključek na PE Ø 250x22,7
|  | Končnik DN 250 | kom | 1 |  | 0
|  | Prosta prirobnica DN 250 | kom | 1 |  | 0
0027 |  | Dobava in vgraditev PVC kanalske cevi DN 80 mm | m | 1.5 |  | 0
0028 |  | Dobava in vgraditev vzpenjalne lestve (AISI 316) v skladu s standardom SIST EN 14396: 2004, brez varovalne košare. Lestev se dobavi s podaljškom za oprijem pri vstopanju, konzolo za pritrditev na steno in potrebnim vijačnim oziroma pritrdilnim materialom. | kom | 1 |  | 0 | komplet
3.4 JAŠKI
0029 |  | Izdelava vodotesnega črpalnega jaška iz AB DN 2000 mm, h = 5,0 - 5,5 m, po standardu SIST EN 1917. Na dnu črpalnega jaška se izvede nagibni beton. | kom | 1 |  | 0 | vsi stiki in priključki se izdelajo vodotesno
0030 |  | Izdelava vodotesnega črpalnega jaška iz AB DN 2000 mm, h = 2,0 - 2,5 m, po standardu SIST EN 1917. Na dnu črpalnega jaška se izvede nagibni beton in iztok za cev DN 80 mm. | kom | 1 |  | 0 | vsi stiki in priključki se izdelajo vodotesno
0031 |  | Dobava in vgraditev pokrova iz rebraste aluminijaste pločevine debeline 7mm, kvadratnega prereza 600x600 mm, vključno z razbremenilno betonsko ploščo. | kom | 2 |  | 0 | pokrov je opremljen s pomagali odpiranja in zaklepom (ključavnico)
0032 |  | Dobava in vgraditev pokrova s privarjenim zračnikom s kapo in meržico proti mrčesom. Pokrov je iz rebraste aluminijaste pločevine debeline 7mm, kvadratnega prereza 600x600 mm, vključno z razbremenilno betonsko ploščo. | kos | 1 |  | 0 | pokrov je opremljen s pomagali odpiranja in zaklepom (ključavnico)
0033 |  | Izvedba tesnenja prebojev dotočnih in iztočnih cevovodov skozi objekt črpališča. | kom | 8 |  | 0 | 6x za cevi INOX DN 250 1x za PP DN 300 in 1x za PVC DN 80
3.5 PREIZKUSI
0034 |  | Preizkus vodotesnosti, vsi prevozi in vsa dokumentacija potrebna za tehnični pregled kontrolnih jaškov DN 2000 po veljavnem slovenskem standardu. | kom | 2 |  | 0
|  | 4 GRADBENA IN OBRTNIŠKA DELA |  |  | GRAD. IN OBRT. DELA SKUPAJ: | 0
4.1 TESARSKA DELA
0035 |  | Izdelava podprtega opaža za ravne temelje | m2 | 4 |  | 0 | Plato za postavitev mobilnega disel agregata
4.2 DELO Z JEKLOM ZA OJAČITEV
0036 |  | Dobava in postavitev armaturne mreže Q335 iz visokovrednega naravno trdega jekla B St 500 S s premerom do 14 mm, za srednje zahtevno ojačitev | kg | 40 |  | 0 | Plato za postavitev mobilnega disel agregata 1,7 x 2,5 x 0,3 m
4.3 DELO S CEMENTNIM BETONOM
0037 |  | Dobava in vgraditev cementnega betona C8/10 v prerez do 0,15 m3/m2-m1 | m3 | 0.6 |  | 0 | podbetoni
0038 |  | Dobava in vgraditev ojačenega cementnega betona C25/30 v temeljne plošče | m3 | 1.3 |  | 0 | Plato za postavitev mobilnega disel agregata 1,7 x 2,5 x 0,3 m
4.4 KLJUČAVNIČARSKA DELA
0039 |  | Nabava in montaža vročecinkane in prašno lakirane panelne ograje (premer žice min. fi 5 mm, okenca 50x300 mm) višine 200 cm vključno z vsemi deli (izkopi, temelji,…) ter transpornimi stroški. Barva siva RAL 7016. | m1 | 50 |  | 0
0040 |  | Nabava in montaža dovoznih dvokrilnih ograjnih vrat š= 3,0 m in višine min. 200 cm. Vključno z vsemi deli (izkopi za temelje, temelji) ter transpornimi stroški. Barva siva RAL 7016. | kom | 1 |  | 0 | vročecinkane in prašno lakirane
0041 |  | Dobava in pritrditev opozorilne table (VZTOP NEZAPOSLENIM PREPOVEDAN), podloga iz aluminijaste pločevine, znak z odsevno folijo 2. vrste. | kom | 1 |  | 0
|  | 5 OSTALA DELA |  |  | OSTALA DELA SKUPAJ: | 0
0042 |  | Čiščenje objekta po končanih delih (ocena, obračun po dejanskih stroških) | kom | 1 |  | 0
0043 |  | Testni oz. poizkusni zagon črpalk s strani dobaviteljev tehnološke opreme črpališča, vključno z zapisnikom o zagonu. | kom | 2 |  | 0
0044 |  | Tlačni preizkus vključno z zapisnikom. | kom | 1 |  | 0
|  | 7 ZAKLJUČNA DELA |  |  | ZAKLJUČNA DELA SKUPAJ: | 0
0045 |  | Čiščenje gradbišča po končanih delih (ocena, obračun po dejanskih stroških) | m2 | 200 |  | 0
|  | 1 PREDDELA | 0
|  | 2 ZEMELJSKA DELA | 0
|  | 3 ČRPALIŠČE | 0
|  | 4 GRADBENA IN OBRTNIŠKA DELA | 0
|  | 5 OSTALA DELA | 0
|  | 7 ZAKLJUČNA DELA | 0
|  | CENA SKUPAJ (brez DDV) | 0
|  | DDV (22%) | 0
|  | CENA SKUPAJ (z DDV) | 0

## 5_5_ČRP2-Nemčavci_faza 2
POPIS DEL ČRPALIŠČE - ČRP2 - Nemčavci (gradbeni in strojni del)
Postavka | Normativ | Opis postavke | Enota | Količina | Cena za enoto | Cena skupaj | Opomba postavke
|  | 1 PREDDELA |  |  | PREDDELA SKUPAJ: | 0
1.1 GEODETSKA DELA
0001 |  | Zakoličba lokacije črpališča, kontrolnih jaškov ter ostalih objektov s situativnim in višinskim zavarovanjem. | kos | 1 |  | 0
0002 |  | Postavitev ter zavarovanje prečnih profilov iz desk 2,5 x 5,0 cm x 20 cm, na dveh lesenih količkih 10 x 10 cm, na potrebni višini s potrebnimi označbami. | kos | 13 |  | 0
0003 |  | Ureditev provizorijev za prehod preko jarkov v času gradnje, v skladu s predpisi iz varstva pri gradbenem delu. Opomba:Obračun po dejanskih stroških. | kos | 1 |  | 0
|  | 2 ZEMELJSKA DELA |  |  | ZEMELJSKA DELA SKUPAJ: | 0
0004 |  | Strojni izkop humusa na območju črpališča deb. 20 cm z odrivom do 10 cm | m3 | 7 |  | 0
0005 |  | Izkopi za črpalne in kontrolne jaške širina izkopa cca. 6 m in dolžina cca. 8m v težki zemljini, vključno z zaščito gradbene jame z vertikalnim rapiranjem po tehnologiji izvajalca in s potrebnim črpanjem vode v času gradnje. | m3 | 195 |  | 0 | Globina od 2 - 7,5 m
0006 |  | Dobava, prevoz, vgraditev in vzdrževanje zagatne stene iz jekla, vključno z izvlačenjem. | m2 | 60 |  | 0
0007 |  | Planum naravnih temeljnih tal v težki zemljini, ročno planiranje in strojno utrjevanje dna gradbene jame. | m2 | 30 |  | 0
0008 |  | Dobava in vgraditev peščenega materiala granulacije 8 do 16 mm s komprimacijo v plasteh po 20 cm, zbitost 95% po proctorju, vključno z nabavo in transportom materiala. | m3 | 10 |  | 0
0009 |  | Zasipanje gradbene jame iz naravno pridobljenega prodno peščenega nasipnega materiala v plasteh d=20 cm in komprimacijo do stopnje 95% po proctorju, vključno z nabavo in transportom materiala. Opomba: v kolikor se ugotovi na licu mesta ustreznost izkopanega materiala se lahko uporabi kvaliteten nasipni material iz izkopa. | m3 | 140 |  | 0
0010 |  | Odvoz težke zemljine iz izkopa na trajno deponijo z razprostiranjem. Pridobivanje evidenčnih listov odvečnega materiala. | m3 | 195 |  | 0
0011 |  | Izdelava nasipa iz zrnate kamnine - 3. kategorija z dobavo iz gramoznice | m3 | 15 |  | 0 | Plato
0012 |  | Humuziranje območja brez valjanja, v debelini do 10 cm - strojno | m3 | 5 |  | 0
0013 |  | Doplačilo za zatravitev s semenom | m2 | 10 |  | 0
|  | 3 ČRPALIŠČE |  |  | ČRPALIŠČA SKUPAJ: | 0
3.1 OPREMA ČRPALNEGA JAŠKA AB DN2000
0014 |  | Dobava in montaža potopne črpalke (2,6 kW) za odvod meteorne vode (Q/H =15,0l/s / 7,0m). Stacionarna montaža (koleno, veriga,...). Črpalka se spusti v prečrpalni jašek oz. objekt po vodilih iz nerjavnih (AISI 304) jeklenih cevi in se samodejno sklopi s tlačnim priključkom min. dn 100 mm (notranji) na zaklep. Črpalka naj bo opremljena s termično zaščito motorja in senzorje za vdor vode v oljno komoro. Črpalka se dobavi z originalnimi priključnimi kabli v dolžini 20 m. Črpalke naj bodo dodatno zaščitene pred mehanskimi substancami (pesek) in soljo (braktične vode). | kom | 2 |  | 0 | komplet z vsem montažnim in pritrdilnim materialom vključno z brezkontaktnim merilnikom nivojev in dodatnim nivojnim stikalom
0015 |  | Dobava in montaža priključnega kolena za stacionarno montažo na dno jaška DN 100 iz nerjavnega materiala (AISI 316), vključno nerjavni sidrni vijaki (AISI 316) in z vsemi deli | kom | 2 |  | 0 | komplet
0016 |  | Dobava in montaža reducirnega tlačnega priključka DN 100/150 iz nerjavnega materiala (AISI 316), vključno z vsemi pomožnimi deli. | kos | 2 |  | 0
0017 |  | Dobava in montaža vodilnih nerjavnih (AISI 316) jeklenih cevi (fi 2˝) (komplet z nerjavnim pritrdilnim materialom, zgornjim držalom vodil, distančniki) dolžine 6.5 m, vključno z vsemi deli | kom | 4 |  | 0 | komplet
0018 |  | Dobava in montaža jeklene šivne cevi Ø 159,0 x 4,5 mm po DIN 2448, izdelane iz nerjavnega materiala (AISI 316), z dodatkom za razrez, vključno fazonski komadi, kolena, loki, prirobnični priključki, slepe protiprirobnice, varilni, tesnilni, nerjavnim vijačnim mat. za montažo in vsemi deli | m1 | 9 |  | 0 | komplet
0019 |  | Dobava in montaža jeklenih profilov in trakov za izdelavo podpornega in obešalnega materiala izdelanega iz nerjavnega materiala (AISI 316) cevne konzole, objemke in cevna obešala, vključno varilnim, nerjavnim vijačnim in pomožnim materialom za montažo, ter z vsemi deli | kom | 2 |  | 0 | komplet
0020 |  | Dobava in montaža nerjavne verige (AISI 316) za izvlek črpalk dolžine 8,0 m, vključno s kaveljem in vsemi deli. | kom | 2 |  | 0 | komplet
3.2 OPREMA DODATNEGA AB JAŠKA DN2000 Z ARMATURO
0021 |  | Dobava in montaža jeklene šivne cevi Ø 159,0 x 4,5 mm po DIN 2448, izdelane iz nerjavnega materiala (AISI 316), z dodatkom za razrez, vključno fazonski komadi, kolena, loki, prirobnični priključki, slepe protiprirobnice, varilni, tesnilni, nerjavnim vijačnim mat. za montažo in vsemi deli | m | 6 |  | 0 | komplet
0022 |  | Dobava in montaža tipske nožaste ˝šiber˝ lopute DN150 iz nerjavnega materiala (AISI 316), vključno s tesnili, pomožnim nerjavnim vijačnim materialom za montažo in z vsemi deli | kom | 2 |  | 0 | komplet
0023 |  | Dobava in montaža povratne lopute DN 150 s prostim pretokom (s kroglo) iz nerjavnega materiala (AISI 316), vključno s protiprirobnicami, tesnilnim, pomožnim nerjavnim vijačnim materialom za montažo in z vsemi deli. | kom | 2 |  | 0 | komplet
0024 |  | Dobava in montaža enoprirobničnega montažno demontažnega kosa DN 150 iz nerjavnega materiala (AISI 316), vključno s tesnili, pomožnim nerjavnim vijačnim materialom za montažo in z vsemi deli | kom | 2 |  | 0 | komplet
0025 |  | Izdelava in montaža združitve tlačnega voda (hlače) DN150, iz nerjavnega materiala (AISI 316), vključno s tesnili, pomožnim nerjavnim vijačnim materialom za montažo in z vsemi deli. | kom | 1 |  | 0
0026 |  | Nabava, dobava, vgradnja elektrofuzijskih spojnih in fazonskih kosov, izdelanih v skladu z EN 12201 in DIN 8074/75, vključno z vsem spojnim, tesnilnim in pritrdilnim materialom iz neerjavnega jekla
|  | Obojka elektrovarilna DN 180 / PN16 | kom | 1 |  | 0 | Priključek na PE Ø 180x16,4
|  | Končnik DN 180 | kom | 1 |  | 0
|  | Prosta prirobnica DN 180 | kom | 1 |  | 0
0027 |  | Dobava in vgraditev PVC kanalske cevi DN 80 mm | m | 1.5 |  | 0
0028 |  | Dobava in vgraditev vzpenjalne lestve (AISI 316) v skladu s standardom SIST EN 14396: 2004, brez varovalne košare. Lestev se dobavi s podaljškom za oprijem pri vstopanju, konzolo za pritrditev na steno in potrebnim vijačnim oziroma pritrdilnim materialom. | kom | 1 |  | 0 | komplet
3.4 JAŠKI
0029 |  | Izdelava vodotesnega črpalnega jaška iz AB DN 2000 mm, h = 7,0 - 7,5 m, po standardu SIST EN 1917. Na dnu črpalnega jaška se izvede nagibni beton. | kom | 1 |  | 0 | vsi stiki in priključki se izdelajo vodotesno
0030 |  | Izdelava vodotesnega črpalnega jaška iz AB DN 2000 mm, h = 2,0 - 2,5 m, po standardu SIST EN 1917. Na dnu črpalnega jaška se izvede nagibni beton in iztok za cev DN 80 mm. | kom | 1 |  | 0 | vsi stiki in priključki se izdelajo vodotesno
0031 |  | Dobava in vgraditev pokrova iz rebraste aluminijaste pločevine debeline 7mm, kvadratnega prereza 600x600 mm, vključno z razbremenilno betonsko ploščo. | kom | 2 |  | 0 | pokrov je opremljen s pomagali odpiranja in zaklepom (ključavnico)
0032 |  | Dobava in vgraditev pokrova s privarjenim zračnikom s kapo in meržico proti mrčesom. Pokrov je iz rebraste aluminijaste pločevine debeline 7mm, kvadratnega prereza 600x600 mm, vključno z razbremenilno betonsko ploščo. | kos | 1 |  | 0 | pokrov je opremljen s pomagali odpiranja in zaklepom (ključavnico)
0033 |  | Izvedba tesnenja prebojev dotočnih in iztočnih cevovodov skozi objekt črpališča. | kom | 8 |  | 0 | 6x za cevi INOX DN 250 1x za PP DN 300 in 1x za PVC DN 80
3.5 PREIZKUSI
0034 |  | Preizkus vodotesnosti, vsi prevozi in vsa dokumentacija potrebna za tehnični pregled kontrolnih jaškov DN 2000 po veljavnem slovenskem standardu. | kom | 2 |  | 0
|  | 4 GRADBENA IN OBRTNIŠKA DELA |  |  | GRAD. IN OBRT. DELA SKUPAJ: | 0
4.1 TESARSKA DELA
0035 |  | Izdelava podprtega opaža za ravne temelje | m2 | 4 |  | 0 | Plato za postavitev mobilnega disel agregata
4.2 DELO Z JEKLOM ZA OJAČITEV
0036 |  | Dobava in postavitev armaturne mreže Q335 iz visokovrednega naravno trdega jekla B St 500 S s premerom do 14 mm, za srednje zahtevno ojačitev | kg | 40 |  | 0 | Plato za postavitev mobilnega disel agregata 1,7 x 2,5 x 0,3 m
4.3 DELO S CEMENTNIM BETONOM
0037 |  | Dobava in vgraditev cementnega betona C8/10 v prerez do 0,15 m3/m2-m1 | m3 | 0.6 |  | 0 | podbetoni
0038 |  | Dobava in vgraditev ojačenega cementnega betona C25/30 v temeljne plošče | m3 | 1.3 |  | 0 | Plato za postavitev mobilnega disel agregata 1,7 x 2,5 x 0,3 m
4.4 KLJUČAVNIČARSKA DELA
0039 |  | Nabava in montaža vročecinkane in prašno lakirane panelne ograje (premer žice min. fi 5 mm, okenca 50x300 mm) višine 200 cm vključno z vsemi deli (izkopi, temelji,…) ter transpornimi stroški. Barva siva RAL 7016. | m1 | 30 |  | 0
0040 |  | Nabava in montaža dovoznih dvokrilnih ograjnih vrat š= 3,0 m in višine min. 200 cm. Vključno z vsemi deli (izkopi za temelje, temelji) ter transpornimi stroški. Barva siva RAL 7016. | kom | 1 |  | 0 | vročecinkane in prašno lakirane
0041 |  | Dobava in pritrditev opozorilne table (VZTOP NEZAPOSLENIM PREPOVEDAN), podloga iz aluminijaste pločevine, znak z odsevno folijo 2. vrste. | kom | 1 |  | 0
|  | 5 OSTALA DELA |  |  | OSTALA DELA SKUPAJ: | 0
0042 |  | Čiščenje objekta po končanih delih (ocena, obračun po dejanskih stroških) | kom | 1 |  | 0
0043 |  | Testni oz. poizkusni zagon črpalk s strani dobaviteljev tehnološke opreme črpališča, vključno z zapisnikom o zagonu. | kom | 2 |  | 0
0044 |  | Tlačni preizkus vključno z zapisnikom. | kom | 1 |  | 0
|  | 7 ZAKLJUČNA DELA |  |  | ZAKLJUČNA DELA SKUPAJ: | 0
0045 |  | Čiščenje gradbišča po končanih delih (ocena, obračun po dejanskih stroških) | m2 | 100 |  | 0
|  | 1 PREDDELA | 0
|  | 2 ZEMELJSKA DELA | 0
|  | 3 ČRPALIŠČE | 0
|  | 4 GRADBENA IN OBRTNIŠKA DELA | 0
|  | 5 OSTALA DELA | 0
|  | 7 ZAKLJUČNA DELA | 0
|  | CENA SKUPAJ (brez DDV) | 0
|  | DDV (22%) | 0
|  | CENA SKUPAJ (z DDV) | 0

## 6_1_TK_faza 2
PB022-18 Zaščita in prestavitev TK vodov ob gradnji vzhodne
obvoznice Murska Sobota - faza 2
6/1 Načrt prestavitve in zaščite TK omrežja
POPIS DEL
Zap. | ID postavka | Postavka | EM | Cena | Količina | Znesek
| 1 | ZAŠČITA IN PRESTAVITEV TK OMREŽJA |  |  |  | 0
| A1000000 | MATERIAL VEČJE VREDNOSTI |  |  |  | 0
1 | 21620001 | PVC cev 0 110/103.6 mm in distančnikov | M1 |  | 896 | 0
2 | 21610004 | PE/HD cev 2x 0 50/42 mm | M1 |  | 70 | 0
3 | 21700004 | PKJT1 lahki pokrov nodular. lit. 125 KN | KOS |  | 10 | 0
4 | 21700005 | PKJT1 težki pokrov nodular. lit. 400 KN | KOS |  | 1 | 0
5 | 11500001 | Spojka SOPM K-43/8-150 | KOS |  | 9 | 0
6 | 11500003 | Spojka SOPM K 75/15-400 | KOS |  | 6 | 0
7 | 11500007 | Spojka SOPM A 160/42-500 | KOS |  | 1 | 0
8 | 21200102 | Spojka optična 72 spojev T - FRBU | KOS |  | 2 | 0
9 | 21200303 | Cablelok 1969; 8,0-12,0 mm; port S | KOS |  | 8 | 0
10 | 21200302 | Cablelok 1970; 12,0-16,0 mm; port S | KOS |  | 8 | 0
11 | 21200301 | Cablelok 3604; 23,5-25,5 mm; port T | KOS |  | 2 | 0
12 | 11600004 | Drog 9 m | KOS |  | 2 | 0
13 | 11500102 | Stebriček betonski STO B - telekom.omare | KOS |  | 1 | 0
14 | 11500053 | Omara PTO B1 - prostostoječa (400mmx50mm0x160mm) | KOS |  | 1 | 0
15 | 11500052 | Omara PTO A2 - prostostoječa (300mmx350mmx160mm) | KOS |  | 1 | 0
16 | 11500201 | Ključavnica KO 10 komplet (TK z rozeto) | KOS |  | 2 | 0
17 | 11600104 | Doza VVD 20X2 | KOS |  | 1 | 0
18 | 11500203 | Trak pocinkan ozemljitveni 25x4 mm | KG |  | 30 | 0
19 | 11500209 | Trak opozorilni za telefonski kabel | M |  | 362 | 0
| 11000000 | KABLI |  |  |  | 0
20 | 11200009 | KABEL TK 59 100X4X0.4 GM | M1 |  | 150 | 0
21 | 11200019 | KABEL TK 59 3X4X0.6 M | M1 |  | 30 | 0
22 | 11200020 | KABEL TK 59 5X4X0.6 M | M1 |  | 110 | 0
23 | 11200021 | KABEL TK 59 10X4X0.6 GM | M1 |  | 40 | 0
24 | 11200022 | KABEL TK 59 15X4X0.6 GM | M1 |  | 130 | 0
25 | 11200025 | KABEL TK 59 50X4X0.6 GM | M1 |  | 60 | 0
26 | 11200027 | KABEL TK 59 100X4X0.6 GM | M1 |  | 90 | 0
27 | 11200040 | KABEL TK 59 25X4X0.8 GM | M1 |  | 30 | 0
28 | 21200002 | KABEL TOSM 03 (6X2)xII/IIIx0.38/0.25x3.5/19 CMAN | M1 |  | 250 | 0
29 | 21200017 | KABEL TOSM 03 (1X12)xII/IIIx0.38/0.25x3.5/18 SMAN | M1 |  | 250 | 0
30 | 21200020 | KABEL TOSM 03 (4X12)xII/IIIx0.38/0.25x3.5/18 SMAN | M1 |  | 35 | 0
31 | 21200014 | KABEL TOSM 03 1x4 DROP | M1 |  | 150 | 0
| A2000000 | GRADBENA DELA |  |  |  | 0
32 | 31100001 | Trasiranje nove kabelske kanalizacije po projektu | KM |  | 0.35 | 0
33 | 59300010 | Izdelava 2x2 cevne kab. kanalizacije iz cevi fi 110mm ali 125mm na globini 0.8 m oz. 1,2 m na obdelovalnih površinah in 0,6 m v zemljišču III. ktg. (vrh zgornjega roba cevi), izkop v zemljišču III. do V. ktg., dobava peska (granul. 4-8 mm) in zaščita cevi s | M1 |  | 126 | 0
34 | 59300008 | Izdelava 1x2 (2x1) cevne kab. kanalizacije iz cevi fi 110mm ali 125mm na globini 0.8 m oz. 1,2 m na obdelovalnih površinah in 0,6 m v zemljišču III. ktg. (vrh zgornjega roba cevi), izkop v zemljišču III. do V. ktg., dobava peska (granul. 4-8 mm) in zaščita | M1 |  | 151 | 0
35 | 32100009 | Izdelava kabelske kanalizacije iz cevi malega premera (dvojček) 2x50mm, na globini 0.8 m oz. 1,2 m na obdelovalnih površinah in 0,6 m v zemljišču V. ktg. (vrh zgornjega roba cevi) izkop v zemljišču III. do V. ktg., dobava peska (granul. 4-8 mm) in zaščita cevi s peskom v sloju 10 cm nad cevmi, zasip kanala z utrditvijo v slojih po 20-25 cm, dobava in položitev opozorilnega metaliziranega traku, in vgradnja markerjev, nakladanje in odvoz odvečnega materiala ter stroški začasne in končne deponije, čiščenje trase, brez dobave cevi, markerjev in traka | M1 |  | 70 | 0
36 | 12420002 | Polaganje PVC opozorilnega traku 'POZOR TELEKOM KABEL' | M1 |  | 362 | 0
37 | 32400032 | Rušenje jaška iz armiranega betona, nakladanje in odvoz ruševin ter stroški začasne in končne deponije, čiščenje okolice | M3 |  | 18 | 0
38 | 31300003 | Ročni zkop kabelskega jarka širine 0,3 m v zemljišču III.-V. kategorije, zasip kanala z utrjevanjem z vibracijsko ploščo (žabico) v slojih po 20-25 cm, nakladanje in odvoz odvečnega materiala ter stroški začasne in končne deponije, čiščenje trase, (uporablja se samo kadar teren ni dostopen za stroj ali je to zahteva lastnika zemljišča) globina do 0,9 m | M1 |  | 120 | 0
39 | 32400016 | Izdelava armirano betonskega kabelskega jaška dimenzije 1.10x1.80x1.90m, izkop v zemljišču III. do V. ktg., jašek opremljen z LŽ lahkim pokrovom, (enostranski opaž), nakladanje in odvoz odvečnega materiala ter stroški začasne in končne deponije, čiščenje terena, izdelava jaška vključno z armaturo po tipskem načrtu iz projektne dokumentacije, komplet z dobavo gradbenega materiala, brez dobave pokrova | KOS |  | 4 | 0
40 | 32400014 | Izdelava armirano betonskega kabelskega jaška dimenzije 1.20x1.20x1.20m, izkop v zemljišču III. do V. ktg., jašek opremljen LŽ lahkim pokrovom, (enostranski opaž), nakladanje in odvoz odvečnega materiala ter stroški začasne in končne deponije, čiščenje terena, izdelava jaška vključno z armaturo po tipskem načrtu iz projektne dokumentacije, komplet z dobavo gradbenega materiala, brez dobave pokrova | KOS |  | 5 | 0
41 | 32400009 | Dobava cevi in izdelava kabelskega jaška iz B.C.100cm izkop v zemljišču III. do V. ktg., betoniranje dna jaška z betonom, montaža lahkega LŽ pokrova in obbetoniranje , izdelava vseh potrebnih uvodov, nakladanje in odvoz odvečnega materiala ter stroški začasne in končne deponije, ometavanje in finalna obdelava jaška, čiščenje okolice - brez dobave LŽ pokrova. | KOS |  | 1 | 0
42 | 32400013 | Dodatek za montažo težkega LŽ pokrova pri jaških iz betonske cevi | KOS |  | 1 | 0
43 | 32400030 | Dodatek za zajem obstoječih kablov v kabelskem jašku (neglede na število obstoječih kablov in cevi) | KOS |  | 7 | 0
44 | 32100013 | Dobava in ročno vgrajevanje betona C12/15 za obbetoniranje kabelske kanalizacije | M3 |  | 8 | 0
45 | 32500003 | Montaža betonskega stebrička STO-B za TK omaro, z betoniranjem ali vijačenjem, PTO-B1, nakladanje in odvoz viška ter stroški začasne in končne deponije, čiščenje okolice | KOS |  | 1 | 0
46 | 32500004 | Montaža prostostoječe TK omare PTO-B1 na betonski stebriček STO-B | KOS |  | 1 | 0
47 | 32600003 | Nakladanje, razkladanje, raznos, izkop jame ter vgradnja dvojnega droga do II/9 m v zemljišču III-V.ktg., nakladanje in odvoz viška materiala ter stroški začasne in končne deponije | KOS |  | 1 | 0
48 | 32600012 | Odstranitev droga oz. opore komplet: dvojni drog vseh dolžin | KOS |  | 1 | 0
| A3000000 | MONTAŽNA DELA - BAKER |  |  |  | 0
49 | 12440001 | Uvlačenje predvleke v plastično kab.kanalizacijo | M1 |  | 640 | 0
50 | 12440010 | Uvlačenje telef.kabla kap.do 10x4 v plastično kab.kanalizacijo. | M1 |  | 180 | 0
51 | 12440011 | Uvlačenje telef.kabla kap.od 11x4-100x4 v plastično kab.kanalizacijo. | M1 |  | 460 | 0
52 | 12480001 | Rezanje in zapiranje koncev plastičnega kabla kapacitete do 50x4 | KOS |  | 12 | 0
53 | 12480002 | Rezanje in zapiranje koncev plastičnega kabla kapacitete od 50x4 do 250x4 | KOS |  | 7 | 0
54 | 12100001 | Izdelava ravne spojke na kablu TK 59 kapacitete do 5x4 | KOS |  | 2 | 0
55 | 12100002 | Izdelava ravne spojke na kablu TK 59 kapacitete 10x4 | KOS |  | 1 | 0
56 | 12100003 | Izdelava ravne spojke na kablu TK 59 kapacitete 15x4 | KOS |  | 3 | 0
57 | 12100004 | Izdelava ravne spojke na kablu TK 59 kapacitete 25x4 | KOS |  | 2 | 0
58 | 12100006 | Izdelava ravne spojke na kablu TK 59 kapacitete 50x4 | KOS |  | 1 | 0
59 | 12100008 | Izdelava ravne spojke na kablu TK 59 kapacitete 100x4 | KOS |  | 6 | 0
60 | 12100012 | Izdelava ravne spojke na kablu TK 59 kapacitete 200x4 | KOS |  | 1 | 0
61 | 12100031 | Dodatek za izdelavo razcepne spojke na kablu TK 59 kapacitete od 51x4 do 250x4 - za 1 odcep | KOS |  | 9 | 0
62 | 12200010 | Dobava in montaža ločilne letvice 10x2 KRONE, s priključitvijo kabla | KOS |  | 11 | 0
63 | 12200014 | Dobava in montaža napisne letvice B-15 (KRONE) | KOS |  | 11 | 0
64 | 12200016 | Dobava in montaža nosilca 3-polnih odvodnikov, komplet z odvodniki (KRONE) | KOS |  | 11 | 0
65 | 12200025 | Dobava in montaža nosilca letvic KRONE 1/10 | KOS |  | 1 | 0
66 | 12200029 | Dobava in montaža nosilca letvic 10/10 | KOS |  | 1 | 0
67 | 12200051 | Zaključitev kabla na letvico s pripravo kabla in izdelavo ožičenja | PAR |  | 110 | 0
68 | 12500001 | Izvedba ozemljitve TK omarice: polaganje ozemlj.poc.traku, dim.25x4 mm, L=25m v izkopan rov, montaža ozemlj. pletenice Cu -P/F 16mm2, l=2m opremljene z dvema čeveljčkoma KRD-16-8 in 1x križno sponko 60x60mm | KOS |  | 1 | 0
| 13000000 | MONTAŽNA DELA - TK LINIJE |  |  |  | 0
69 | 13100010 | Demontaža VVD doze z droga ali zidu | KOS |  | 1 | 0
70 | 13100004 | Montaža VVD doze 20x2 z vpeljavo kablov in spajanje istih na letvico | KOS |  | 1 | 0
71 | 32500002 | Montaža prostostoječe TK omare PTO-A1 in PTO-A2 na drog | KOS |  | 1 | 0
72 | 13400001 | Montaža končnega nosilca za drog PSK-6/13000 | KOS |  | 6 | 0
73 | 13200057 | Premontaža kablov iz starega droga na pripravljene nosilce novega droga (vsi kabli obešeni na star drog) | KOS |  | 6 | 0
74 | 12500001 | Izvedba ozemljitve TK omarice: polaganje ozemlj.poc.traku, dim.25x4 mm, L=25m v izkopan rov, montaža ozemlj. pletenice Cu -P/F 16mm2, l=2m opremljene z dvema čeveljčkoma KRD-16-8 in 1x križno sponko 60x60mm | KOS |  | 1 | 0
| 22000000 | MONTAŽNA DELA - OPTIKA |  |  |  | 0
75 | 22100013 | Uvlečenje optičnega kabla vključno z uvlačenjem predvleke za kable TOSM 12 vlaken do vključno TOSM 2 vlaken v PVC cev premera 110 ali 125 mm | M1 |  | 650 | 0
76 | 12440100 | Izvlačenje telef. kabla kap. od 4 vlakna do 144 vlaken iz kabel. kanaliz. ter navitje kabla na boben. | M1 |  | 500 | 0
77 | 12480001 | Rezanje in zapiranje koncev optičnega kabla vseh kapacitet | KOS |  | 9 | 0
78 | 22100033 | Odpiranje in ponovno zapiranje obstoječe spojke | KOS |  | 2 | 0
79 | 22100020 | Izdelava optične spojke na optičnem kablu do 12 vlaken (brez dobave spojke, slabljenje spoja po predpisih TS), tudi za prehod na instalacijski optični kabel | KOS |  | 2 | 0
80 | 22100023 | Izdelava optične spojke na optičnem kablu do 48 vlaken (izvedba spojke na drogu), tudi za prehod na instalacijski optični kabel | KOS |  | 1 | 0
81 | 22100036 | Zaključevanje optičnega kabla 2 vlaken na spojnem delu (izvedba 2 vlaken) | KOS |  | 2 | 0
82 | 22100035 | Pritrditev kabelske spojke na betonski zid | KOS |  | 4 | 0
| A4000000 | MERITVE - BAKER |  |  |  | 0
83 | 14100001 | Električne meritve kabla na bobnu kapacitete kabla do 50x4 | PAR |  | 216 | 0
84 | 14100002 | Električne meritve kabla na bobnu kapacitete kabla od 51 do 100x4 | PAR |  | 200 | 0
85 | 14100005 | Električne meritve položenih kabelskih dolžin (po polaganju) kapacit. do 50x4 | PAR |  | 216 | 0
86 | 14100010 | Električne meritve položenih kabelskih dolžin (po polaganju) kapacit. od 51x4 do 100x4 | PAR |  | 200 | 0
87 | 14100020 | Končne električne meritve merilne službe z izdelavo merilnih rezultatov | PAR |  | 800 | 0
88 | 14200001 | Električne meritve upornosti ozemljitve | KOS |  | 2 | 0
| A4000000 | MERITVE - OPTIKA |  |  |  | 0
89 | 23100001 | Meritve na optičnem kablu na bobnu pred polaganjem do 4 vlakna (1 vlakno iz cevke na 1550 nm v eno smer) | KOS |  | 1 | 0
90 | 23100002 | Meritve na optičnem kablu na bobnu pred polaganjem do 12 vlaken (1 vlakno iz cevke na 1550 nm v eno smer) | KOS |  | 1 | 0
91 | 23100005 | Meritve na optičnem kablu, na bobnu, pred polaganjem do 48 vlaken (1 vlakno iz cevke na 1550 nm v eno smer) | KOS |  | 2 | 0
92 | 23300002 | Končne meritve z izdelavo KTE na optičnem kablu do 2 vlaken | KOS |  | 1 | 0
93 | 23300008 | Končne meritve z izdelavo KTE na optičnem kablu do 48 vlaken | KOS |  | 2 | 0
| A5000000 | TEHNIČNA DOKUMENTACIJA |  |  |  | 0
94 | 41100012 | Izmera plašča jaška | KOS |  | 9 | 0
95 | 41100013 | Izmera poteka kabla v kabelskem jašku | KOS |  | 30 | 0
96 | 41200111 | Izdelava načrta kabelskega jaška, ki obsega situacijo in plašč jaška | KOS |  | 9 | 0
97 | 41200112 | Vris kabla v obstoječi plašč jaška | KOS |  | 30 | 0
| A6000000 | OSTALO |  |  |  | 0
98 | 15300190 | Ocena izvedba zaščite oz. prestavitve TK kabla do objekta Blisk, kjer tip in kapaciteta kabla nista poznana | KOS |  | 1 | 0
99 | 15100002 | Prevoz materialov večjih vrednosti | KM |  | 320 | 0
| 1 | RAZVOJ TK OMREŽJA |  |  |  | 0
| A1000000 | MATERIAL VEČJE VREDNOSTI |  |  |  | 0
100 | 21620001 | PVC cev 0 110/103.6 mm in distančnikov | M1 |  | 300 | 0
101 | 21610004 | PE/HD cev 2x 0 50/42 mm | M1 |  | 580 | 0
102 | 21700004 | PKJT1 lahki pokrov nodular. lit. 125 KN | KOS |  | 6 | 0
103 | 11500209 | Trak opozorilni za telefonski kabel | M |  | 0.73 | 0
| A2000000 | GRADBENA DELA |  |  |  | 0
104 | 31100001 | Trasiranje nove kabelske kanalizacije po projektu | KM |  | 0.73 | 0
105 | 32100002 | Izdelava 1x2 (2x1) cevne kab. kanalizacije iz cevi fi 110mm ali 125mm na globini 0.8 m oz. 1,2 m na obdelovalnih površinah in 0,6 m v zemljišču V. ktg. (vrh zgornjega roba cevi), izkop v zemljišču III. do V. ktg., dobava peska (granul. 4-8 mm) in zaščita cevi s peskom v sloju 10 cm nad cevmi, zasip kanala z utrditvijo v slojih po 20-25 cm, dobava in položitev opozorilnega traku, nakladanje in odvoz odvečnega materiala ter stroški začasne in končne deponije, čiščenje trase, brez dobave cevi | M1 |  | 150 | 0
106 | 32100009 | Izdelava kabelske kanalizacije iz cevi malega premera (dvojček) 2x50mm, na globini 0.8 m oz. 1,2 m na obdelovalnih površinah in 0,6 m v zemljišču V. ktg. (vrh zgornjega roba cevi) izkop v zemljišču III. do V. ktg., dobava peska (granul. 4-8 mm) in zaščita cevi s peskom v sloju 10 cm nad cevmi, zasip kanala z utrditvijo v slojih po 20-25 cm, dobava in položitev opozorilnega metaliziranega traku, in vgradnja markerjev, nakladanje in odvoz odvečnega materiala ter stroški začasne in končne deponije, čiščenje trase, brez dobave cevi, markerjev in traka | M1 |  | 580 | 0
107 | 12420002 | Polaganje PVC opozorilnega traku 'POZOR TELEKOM KABEL' | M1 |  | 730 | 0
108 | 32400014 | Izdelava armirano betonskega kabelskega jaška dimenzije 1.20x1.20x1.20m, izkop v zemljišču III. do V. ktg., jašek opremljen LŽ lahkim pokrovom, (enostranski opaž), nakladanje in odvoz odvečnega materiala ter stroški začasne in končne deponije, čiščenje terena, izdelava jaška vključno z armaturo po tipskem načrtu iz projektne dokumentacije, komplet z dobavo gradbenega materiala, brez dobave pokrova | KOS |  | 4 | 0
109 | 32400008 | Dobava cevi in izdelava kabelskega jaška iz B.C.80cm izkop v zemljišču III. do V. ktg., betoniranje dna jaška z betonom, montaža lahkega LŽ pokrova in obbetoniranje , izdelava vseh potrebnih uvodov, nakladanje in odvoz odvečnega materiala ter stroški začasne in končne deponije, ometavanje in finalna obdelava jaška, čiščenje okolice - brez dobave LŽ pokrova. | KOS |  | 1 | 0
110 | 32400030 | Dodatek za zajem ocevi v kabelskem jašku (neglede na število obstoječih cevi) | KOS |  | 1 | 0
111 | 32100012 | Dobava in vgradnja gramoznega tampona (prodec ali drobljenec), ki mora ustrezati vsem veljavnim tehničnim pogojem v cestogradnji, z utrjevanjem po plasteh po 0,2 m. | M3 |  | 10 | 0
112 | 32100013 | Dobava in ročno vgrajevanje betona C12/15 za obbetoniranje kabelske kanalizacije | M3 |  | 3 | 0
| 41000000 | TEHNIČNA DOKUMENTACIJA |  |  |  | 0
113 | 41100012 | Izmera plašča jaška | KOS |  | 6 | 0
114 | 41200111 | Izdelava načrta kabelskega jaška, ki obsega situacijo in plašč jaška | KOS |  | 6 | 0
|  |  |  | Skupaj: |  | 0

## 6_2_CATV Telemach_faza 2
PROJEKTANSKI POPIS S PREDIZMERO IN OCENO STROŠKOV
Projekt št.: | 966/2
Cesta: | Vzhodna obvozna cesta Murska Sobota od km 3+520 do km 6+940
Odsek: | Od križišča s Panonsko ulico odseka R1-232/1406 Murska Sobota - Lipovci do križišča pri Čardi odseka R1-232/1316 Martjanci - Murska Sobota
št. načrta: | 966/2-CTV
Načrt: | Načrt prestavitve in zaščite CATV omrežja
Faza: | PZI - POPIS DEL
A | CATV VODI - Telemach (v sklopu gradnje obvoznice)
Št. | Postavka | EM | Količina | Cena | Znesek (EUR)
1 | PRIPRAVLJALNA DELA
1 | Trasiranje nove trase zemeljskega kabla ali kabelske kanalizacije | KM | 0.07 |  | 0
2 | Zakoličba obstoječe trase optičnega zemeljskega kabla ali CATV kabelske kanalizacije | KM | 0.142 |  | 0
2 | GRADBENA DELA
1 | Izdelava cevne kabelske kanalizacije s cevjo PEHD 1x2x fi50 mm. Izkop jarka, polaganje cevi na 10 cm sloj peska (granul. 3-7 mm) zasip cevi s peskom do višine 10cm nad temenom cevi, polaganje opozorilnega traku, nadaljni zasip z izkopanim materialom, utrjevanje z vibracijsko ploščo (žabico) v slojih 20 do 25 cm, odvoz odvečnega materiala v deponijo in ureditev trase zemljišče 4. ktg globine 0,8m (brez dobave cevi) | M | 70 |  | 0
2 | Dobava in montaža kabelskega jaška iz BC fi 0,8, gl.=1m, izkop v zemljišču III. do V. ktg., betoniranje dna jaška z betonom, montaža LŽ pokrova in obbetoniranje, izdelava vseh potrebnih uvodov, nakladanje in odvoz odvečnega materiala ter stroški začasne in končne deponije, ometavanje in finalna obdelava jaška, komplet z statičnim izračunom AB jaška in delavniško dokumentacijo, čiščenje okolice, komplet z dobavo LŽ pokrova, 0,6x0,6m, 400kN, komplet z oznako upravljalca na pokrovu. | KOM | 2 |  | 0
3 | Vgrajevanje gotovega betona C16/20 za obbetoniranje kabelske kanalizacije pod cestiščem, 0,08m3/tm, za cevi | M | 10 |  | 0
3 | MONTAŽNA DELA
1 | Dobava cevi PEHD 1x2x fi50mm | M | 73 |  | 0
2 | Dobava cevi PVC 125mm | M | 10 |  | 0
3 | Dobava in polaganje zemeljskega optičnega kabla LTC-S RP 144 vl. SM G.657.A1 (12x12) | M | 80 |  | 0
4 | Dobava in izdelava optične spojke SEC23 CL/S (144-288S sp.), komplet z namestitvijo spojke na steno jaška, komplet z montažnim materialom | KPL | 2 |  | 0
A | REKAPITULACIJA CATV- Telemach vodi v sklopu gradnje obvoznice:
| 1 PRIPRAVLJALNA DELA |  |  |  | 0
| 2 GRADBENA DELA V SKLOPU GRADNJE OBVOZNICE |  |  |  | 0
| 3 MONTAŽNA DELA V SKLOPU GRADNJE OBVOZNICE |  |  |  | 0
| CENA SKUPAJ (brez DDV) |  |  |  | 0
| DDV (22%) |  |  |  | 0
| CENA SKUPAJ (z DDV) |  |  |  | 0

## 6_2_CATV T2_faza 2
PROJEKTANSKI POPIS S PREDIZMERO IN OCENO STROŠKOV
Projekt št.: | 966/2
Cesta: | Vzhodna obvozna cesta Murska Sobota od km 3+520 do km 6+940
Odsek: | Od križišča s Panonsko ulico odseka R1-232/1406 Murska Sobota - Lipovci do križišča pri Čardi odseka R1-232/1316 Martjanci - Murska Sobota
št. načrta: | 966/2-CTV
Načrt: | Načrt prestavitve in zaščite CATV omrežja
Faza: | PZI- POPIS DEL
B | CATV VODI - T2 (v sklopu gradnje obvoznice)
Št. | Postavka | EM | Količina | Cena | Znesek (EUR)
1 | PRIPRAVLJALNA DELA
1 | Trasiranje nove trase zemeljskega kabla ali kabelske kanalizacije | KM | 0.105 |  | 0
2 | Zakoličba obstoječe trase optičnega zemeljskega kabla ali CATV kabelske kanalizacije | KM | 0.196 |  | 0
2 | GRADBENA DELA
1 | Izdelava cevne kabelske kanalizacije s cevjo PEHD 6x fi50 mm. Izkop jarka, polaganje cevi na 10 cm sloj peska (granul. 3-7 mm) zasip cevi s peskom do višine 10cm nad temenom cevi, polaganje opozorilnega traku, nadaljni zasip z izkopanim materialom, utrjevanje z vibracijsko ploščo (žabico) v slojih 20 do 25 cm, odvoz odvečnega materiala v deponijo in ureditev trase zemljišče 4. ktg globine 0,8m (brez dobave cevi) | M | 105 |  | 0
2 | Dobava in montaža kabelskega jaška iz AB fi 0,8, gl.=1m, izkop v zemljišču III. do V. ktg., betoniranje dna jaška z betonom, montaža LŽ pokrova in obbetoniranje , izdelava vseh potrebnih uvodov, nakladanje in odvoz odvečnega materiala ter stroški začasne in končne deponije, ometavanje in finalna obdelava jaška, komplet z statičnim izračunom AB jaška in delavniško dokumentacijo, čiščenje okolice, komplet z dobavo LŽ pokrova, 0,6x0,6m, 400kN, komplet z oznako upravljalca na pokrovu. | KOM | 2 |  | 0
3 | Ročni izkop kabelskega jarka globine 1,2m in širine 0,3m, nad obstoječo traso optičnega kabla. Zasip s presejanim izkopanim materialom, utrjevanje z vibracijsko ploščo (žabico) v slojih 20 do 25cm, odvoz odvečnega materiala in ureditev trase - zemljišče IV.ktg. | M | 5 |  | 0
4 | Vgrajevanje gotovega betona C16/20 za obbetoniranje kabelske kanalizacije pod cestiščem, 0,08m3/tm | M | 101 |  | 0
3 | MONTAŽNA DELA
1 | Dobava cevi PEHD 6x fi50mm | M | 654 |  | 0
2 | Dobava cevi PVC 125mm | M | 98 |  | 0
3 | Dobava in polaganje zemeljskega optičnega kabla SM G.657.A1 (4x6) 24 vlaken | M | 115 |  | 0
4 | Dobava in izdelava kabelske spojke za optični kabel SM G.657.A1 (4x6) 24 vlaken, komplet z namestitvijo spojke na steno jaška, komplet z montažnim materialom | KPL | 2 |  | 0
B | REKAPITULACIJA CATV- T2 vodi v sklopu gradnje obvoznice:
| 1 PRIPRAVLJALNA DELA |  |  |  | 0
| 2 GRADBENA DELA V SKLOPU GRADNJE OBVOZNICE |  |  |  | 0
| 3 MONTAŽNA DELA V SKLOPU GRADNJE OBVOZNICE |  |  |  | 0
| CENA SKUPAJ (brez DDV) |  |  |  | 0
| DDV (22%) |  |  |  | 0
| CENA SKUPAJ (z DDV) |  |  |  | 0

## 6_2_CATV Telemach NOVO_faza 2
PROJEKTANSKI POPIS S PREDIZMERO IN OCENO STROŠKOV
Projekt št.: | 966/2
Cesta: | Vzhodna obvozna cesta Murska Sobota od km 3+520 do km 6+940
Odsek: | Od križišča s Panonsko ulico odseka R1-232/1406 Murska Sobota - Lipovci do križišča pri Čardi odseka R1-232/1316 Martjanci - Murska Sobota
št. načrta: | 966/2-CTV
Načrt: | Načrt prestavitve in zaščite CATV omrežja
Faza: | PZI-POPIS DEL
C | CATV VODI - Telemach (v sklopu novogradnje)
Št. | Postavka | EM | Količina | Cena | Znesek (EUR)
1 | PRIPRAVLJALNA DELA
1 | Trasiranje nove trase zemeljskega kabla ali kabelske kanalizacije | KM | 3.3 |  | 0
2 | Zakoličba obstoječe trase optičnega zemeljskega kabla ali CATV kabelske kanalizacije | KM | 0.1 |  | 0
2 | GRADBENA DELA V SKLOPU NOVOGRADNJE KK
1 | Izdelava cevne kabelske kanalizacije s cevjo PEHD 1x2 fi50 mm. Izkop jarka, polaganje cevi na 10 cm sloj peska (granul. 3-7 mm) zasip cevi s peskom do višine 10cm nad temenom cevi, polaganje opozorilnega traku, nadaljni zasip z izkopanim materialom, utrjevanje z vibracijsko ploščo (žabico) v slojih 20 do 25 cm, odvoz odvečnega materiala v deponijo in ureditev trase zemljišče 4. ktg globine 0,8m (brez dobave cevi) | M | 3285 |  | 0
2 | Dobava in montaža kabelskega jaška iz AB fi 0,8, gl.=1m, izkop v zemljišču III. do V. ktg., betoniranje dna jaška z betonom, montaža LŽ pokrova in obbetoniranje , izdelava vseh potrebnih uvodov, nakladanje in odvoz odvečnega materiala ter stroški začasne in končne deponije, ometavanje in finalna obdelava jaška, komplet z statičnim izračunom AB jaška in delavniško dokumentacijo, čiščenje okolice, komplet z dobavo LŽ pokrova, 0,6x0,6m, 400kN, komplet z oznako upravljalca na pokrovu. | KOM | 9 |  | 0
3 | Ročni izkop kabelskega jarka globine 1,2m in širine 0,3m, nad obstoječo traso optičnega kabla. Zasip s presejanim izkopanim materialom, utrjevanje z vibracijsko ploščo (žabico) v slojih 20 do 25cm, odvoz odvečnega materiala in ureditev trase - zemljišče IV.ktg. | M | 3 |  | 0
4 | Vgrajevanje gotovega betona C16/20 za obbetoniranje kabelske kanalizacije pod cestiščem, 0,08m3/tm | M | 160 |  | 0
3 | MONTAŽNA DELA V SKLOPU NOVOGRADNJE KK
1 | Dobava cevi PEHD 1x2 fi50mm | M | 3311 |  | 0
2 | Dobava cevi PVC 125mm | M | 157 |  | 0
A | REKAPITULACIJA CATV- Telemach vodi:
| 1 PRIPRAVLJALNA DELA |  |  |  | 0
| 4 GRADBENA DELA V SKLOPU NOVOGRADNJE KK |  |  |  | 0
| 5 MONTAŽNA DELA V SKLOPU NOVOGRADNJE KK |  |  |  | 0
| CENA SKUPAJ (brez DDV) |  |  |  | 0
| DDV (22%) |  |  |  | 0
| CENA SKUPAJ (z DDV) |  |  |  | 0

## 6_2_CATV T2 NOVO_faza 2
PROJEKTANSKI POPIS S PREDIZMERO IN OCENO STROŠKOV
Projekt št.: | 966/2
Cesta: | Vzhodna obvozna cesta Murska Sobota od km 3+520 do km 6+940
Odsek: | Od križišča s Panonsko ulico odseka R1-232/1406 Murska Sobota - Lipovci do križišča pri Čardi odseka R1-232/1316 Martjanci - Murska Sobota
št. načrta: | 966/2-CTV
Načrt: | Načrt prestavitve in zaščite CATV omrežja
Faza: | PZI-POPIS DEL
D | CATV VODI - T2 (v sklopu novogradnje)
Št. | Postavka | EM | Količina | Cena | Znesek (EUR)
1 | PRIPRAVLJALNA DELA
1 | Trasiranje nove trase zemeljskega kabla ali kabelske kanalizacije | KM | 3.01 |  | 0
2 | Zakoličba obstoječe trase optičnega zemeljskega kabla ali CATV kabelske kanalizacije | KM | 0.7 |  | 0
2 | GRADBENA DELA V SKLOPU NOVOGRADNJE KK
1 | Izdelava cevne kabelske kanalizacije s cevjo PEHD 3x fi50 mm. Izkop jarka, polaganje cevi na 10 cm sloj peska (granul. 3-7 mm) zasip cevi s peskom do višine 10cm nad temenom cevi, polaganje opozorilnega traku, nadaljni zasip z izkopanim materialom, utrjevanje z vibracijsko ploščo (žabico) v slojih 20 do 25 cm, odvoz odvečnega materiala v deponijo in ureditev trase zemljišče 4. ktg globine 0,8m (brez dobave cevi) | M | 2110 |  | 0
2 | Izdelava cevne kabelske kanalizacije s cevjo PEHD 2x fi50 mm. Izkop jarka, polaganje cevi na 10 cm sloj peska (granul. 3-7 mm) zasip cevi s peskom do višine 10cm nad temenom cevi, polaganje opozorilnega traku, nadaljni zasip z izkopanim materialom, utrjevanje z vibracijsko ploščo (žabico) v slojih 20 do 25 cm, odvoz odvečnega materiala v deponijo in ureditev trase zemljišče 4. ktg globine 0,8m (brez dobave cevi) | M | 875 |  | 0
3 | Dobava in montaža kabelskega jaška iz BC fi 0,8, gl.=1m, izkop v zemljišču III. do V. ktg., betoniranje dna jaška z betonom, montaža LŽ pokrova in obbetoniranje , izdelava vseh potrebnih uvodov, nakladanje in odvoz odvečnega materiala ter stroški začasne in končne deponije, ometavanje in finalna obdelava jaška, komplet z statičnim izračunom AB jaška in delavniško dokumentacijo, čiščenje okolice, komplet z dobavo LŽ pokrova, 0,6x0,6m, 400kN, komplet z oznako upravljalca na pokrovu. | KOM | 10 |  | 0
4 | Ročni izkop kabelskega jarka globine 1,2m in širine 0,3m, nad obstoječo traso optičnega kabla. Zasip s presejanim izkopanim materialom, utrjevanje z vibracijsko ploščo (žabico) v slojih 20 do 25cm, odvoz odvečnega materiala in ureditev trase - zemljišče IV.ktg. | M | 3 |  | 0
5 | Vgrajevanje gotovega betona C16/20 za obbetoniranje kabelske kanalizacije pod cestiščem, 0,08m3/tm | M | 125 |  | 0
3 | MONTAŽNA DELA V SKLOPU GRADNJE OBVOZNICE
1 | Dobava cevi PEHD 1 x 50mm | M | 8270 |  | 0
2 | Dobava cevi PVC 125mm | M | 124 |  | 0
D | REKAPITULACIJA CATV- T2 vodi:
| 1 PRIPRAVLJALNA DELA |  |  |  | 0
| 4 GRADBENA DELA V SKLOPU NOVOGRADNJE KK |  |  |  | 0
| 5 MONTAŽNA DELA V SKLOPU NOVOGRADNJE KK |  |  |  | 0
| CENA SKUPAJ (brez DDV) |  |  |  | 0
| DDV (22%) |  |  |  | 0
| CENA SKUPAJ (z DDV) |  |  |  | 0

## 9_2_ZAP_faza 2
POPIS DEL Z OCENO STROŠKOV
9/2 Načrt vodenja in zavarovanja prometa v času gradnje vzhodne obvoznice
Murska Sobota od km 3+892 do km 6+940
Nivo | Postavka | Normativ | Opis postavke | Opomba postavke | Enota | Količina | Cena za enoto | Skupaj
1 PREDDELA | [7 empty] | 168000
1.2 Ostala preddela | [7 empty] | 168000
| 0001 | N 7 2 113 | Zavarovanje gradbišča v času gradnje s popolno zaporo prometa (Zajeta je vsa začasna prometna signalizacija predvidena po Elaboratu vodenja prometa v času gradnje št.:320-PROMET, Cestni inženiring d.o.o.). Vrednost postavke je fiksna in se pri ponudbi ne spreminja. Obračun po dejanskih stroških na osnovi potrjenih računov. |  | KPL | 1 | 45000 | 45000
| 0002 | N 7 2 114 | Zavarovanje gradbišča v času gradnje s popolno zaporo prometa - promet speljan po deviaciji čez začasni montažni most za enosmerni promet (kot npr. tip MABEY; širina 4,20 m, dolžina 12,19 m). Vrednost postavke je fiksna in se pri ponudbi ne spreminja. Obračun po dejanskih stroških na osnovi potrjenih računov. | V ceni so zajeti dobava, transport, vsa potrebna pripravljalna dela in montaža. | KPL | 1 | 55000 | 55000
| 0003 | N 7 2 115 | Zavarovanje gradbišča v času gradnje s popolno zaporo prometa - promet speljan po deviaciji. Vrednost postavke je fiksna in se pri ponudbi ne spreminja. Obračun po dejanskih stroških na osnovi potrjenih računov. | Makadamska deviacija; širina 3,5m | KPL | 3 | 16000 | 48000
| 0004 | N 7 2 116 | Zavarovanje gradbišča v času gradnje s popolno zaporo prometa - promet speljan po asfaltni deviaciji. (Zajeta je vsa začasna prometna signalizacija). Vrednost postavke je fiksna in se pri ponudbi ne spreminja. Obračun po dejanskih stroških na osnovi potrjenih računov. | Lokalna cesta LC 269071 | KPL | 1 | 20000 | 20000
[6 empty] | Skupaj (brez DDV) |  | 168000
[6 empty] | DDV (22%) |  | 36960
[6 empty] | Skupaj (z DDV) |  | 204960

## 9_1_VNA_faza 2
Projektantski popis s predizmero in oceno stroškov
Projekt: | 966/2
Cesta: | Vzhodna obvozna cesta Murska Sobota od km 3+520 do km 6+940
Št. načrta | 042-VN-2018
Načrt: | Varnostni načrt
Faza: | PZI | POPIS DEL
Postavka | Normativ | Opis postavke | Enota | Količina | Cena za enoto | Cena skupaj
Popis del z oceno stroškov zajema stroške ureditve gradbišča ter stroške za izvajanje skupnih ukrepov za zagotavljanje varnosti in zdravja pri delu na gradbišču.
1 |  | Zavarovanje gradbišča v času gradnje – delo na preostalem vozišču(varnostna ograja, stroški zapore- prometna ureditev), odstranitev po koncu del | kos | 2 |  | 0
2 |  | Namestitev gradbišče table, opozorilnih znakov, znakov za prepoved, znaka za pešce, obvestila za gradbišče | kos | 4 |  | 0
3 |  | Dobava, montaža in demontaža opozorilne vrvice vključno s kovinskimi nosilci | m | 1000 |  | 0
4 |  | Izdelava in namestitev provizorij dvokrilnih vrat za vhod na gradbišče | kos | 4 |  | 0
5 |  | Nabava opreme za nudenje prve pomoči- omarica/ torbica prve pomoči | kos | 2 |  | 0
6 |  | Namestitev gasilnikov S9 | kos | 2 |  | 0
7 |  | Dobava pitne in teh.vode | kos | 1 |  | 0
8 |  | Najem in postavitev: - montažnega stranišča, 2x - montažnega skladišča, 2x - kanta za komunalne odpadke, 2x - garderoba, 2x - pisarna, 1x |  | 1 |  | 0
9 |  | Odstranitev komunalnih in gradbenih odpadkov | kos | 1 |  | 0
10 |  | Osebna varovalna oprema (po spisku v načrtu) je predvidena v osnovni opremi posameznih izvajalcev del |  |  |  | 0
11 |  | Osebna varovalna oprema (po spisku v načrtu) za obiskovalce na gradbišču | kos | 2 |  | 0
12 |  | Dobava in postavitev gradbišče elektro omare skupaj s predpisanimi meritvami Opcija: agregat – najem, gorivo | kos | 2 |  | 0
[5 empty] | SKUPAJ: | 0

## 10_1_OSTALO_faza 1 in 2
Projekt: | Vzhodna obvozna cesta Murska Sobota
Načrt: | 10 Preostala dela in storitve
Faza: | PZI | POPIS DEL
Postavka | Normativ | Opis postavke | Enota | Količina | Cena za enoto | Cena skupaj
1 PRESKUS, NADZOR IN TEHNIČNA DOKUMENTACIJA
| S 7 9 516 | Izdelava projektne dokumentacije za vpis v uradne evidence novega ali rekonstruiranega objekta | KOS | 1 |  | 0
| S 7 9 517 | Izdelava poročila za vnos podatkov v Banko cestnih podatkov pristojnega upravljavca cest | KOS | 1 |  | 0
| S 7 9 518 | Izdelava baze podatkov GJI za objektno skupino ceste v kataster GJI | KOS | 1 |  | 0
| S 7 9 519 | Izdelava baze podatkov GJI za objektne skupine: kanalizacija, vodovod, cestna razsvetljava, elektro vodi (NN, SN), telekomunikacije, plinovod; ter vpis v kataster GJI | KOS | 1 |  | 0
| S 7 9 311 | Projektantski nadzor. Vrednost postavke je že fiksno določena v PIS-u in jo ponudnik ne more/ne sme spreminjati. Obračun projektantskega nadzora se bo izvedel po dokazljivih dejanskih stroških na podlagi računa izvajalca projektantskega nadzora. | URA | 1500 | 70 | 105000
| S 7 9 351 | Geotehnični nadzor... Opombe: Geološko geomehanski nadzor. Vrednost postavke je že določena v PIS-u in je ponudnik ne sme spreminjati. Obračun se bo izvedel po dokazljivih stroških na podlagi računa izvajalca nadzora. | KOS | 1 |  | 0
Opomba: Upoštevano 200ur
| N 7 9 116 | Nadzor upravljavcev komunalnih vodov (kanalizacija, vodovod, cestna razsvetljava, elektro vodi (NN, SN), telekomunikacije, plinovod). Vrednost postavke je že fiksno določena v PIS-u in jo ponudnik ne more(ne sme spreminjati. Obračun nadzora se bo izvedel po dokazljivih dejanskih stroških na podlagi računa izvajalca nadzora. Izvedba po STP za ceste in ustreznih PTP | URA | 350 | 70 | 24500
| N 7 9 112 | Izdelava projektne dokumentacije - Projekt izvedenih del (PID) in navodila za obratovanje in vzdrževanje (NOV) za vsa dela in jih predati naročniku (št. izvodov kot v pogodbi). Izvedba po STP za ceste in ustreznih PTP. | KOS | 1 |  | 0
| N 7 9 113 | Analiza zemeljskega izkopa s preskusnimi metodami v skladu s predpisom, ki ureja ravnanje z odpadki za potrebe ugotovoitve, če je zemeljski izkop pridobljen na gradbišču onesnažen z nevarnimi snovmi tako, da bi se moral uvrstiti med nevarne gradbene odpadke v skladu s predpisom, ki ureja ravnanje z odpadki, vključno z izdelavo poročila. Izvedba po STP za ceste in ustreznih PTP. | KOS | 1 |  | 0
[5 empty] | Skupaj (brez DDV | 129500