## Rekapitulacija
PRILOGA 1
PONUDBA S PONUDBENIM PREDRAČUNOM Št.:_______________________________
Popis del_ Proga št. 50_ odsek Borovnica_Verd + A stran postaje Verd km 587.261 do km 592+750 in od km 594+800 do km 597.322
| Rekapitulacija | Vrednost v EUR brez DDV
1 | Sanacija zgornjega ustroja in delna sanacija spodnjega ustroja na odseku Borovnica - Verd+ A stran postaje Verd od km 587.261 do km 592+750 in od km 594+800 do km 597.322_proga št. 50 Ljubljana – Sežana - d.m.
1.1. | A.1.) TIRNE NAPRAVE - SANACIJA ZGORNJEGA USTROJA_LEVI TIR od km 587.261,50 (KKr 18) do km 592+750 in od km 594+800 do km 597.176,00 (KKr2) = 7864,50 m | 0
1.1.1. | I. PRIPRAVLJALNA IN ZAKLJUČNA DELA | 0
1.1.2. | II. ZGORNJI USTROJ | 0
1.1.3. | III. TIRNA GREDA IN BANKINE | 0
1.1.4. | IV. ODVODNJAVANJE | 0
1.1.5. | V. SANACIJSKA DELA | 0
1.2. | A.2.) TIRNE NAPRAVE - SANACIJA ZGORNJEGA USTROJA_DESNI TIR od km 587.304,68 (ZKr 19) do km 592+750 in od km 594+800 do km 597.141 (ZKr1) = 7786,92 m | 0
1.2.1. | I. PRIPRAVLJALNA IN ZAKLJUČNA DELA | 0
1.2.2. | II. ZGORNJI USTROJ | 0
1.2.3. | III. TIRNA GREDA IN BANKINE | 0
1.2.4. | IV. ODVODNJAVANJE | 0
1.2.5. | V. SANACIJSKA DELA | 0
1.3. | A.3.) TIRNE NAPRAVE - Zamenjava kretnic št. 1,2,3,4,5 in 6 na postaji Verd z novimi | 0
1.3.1. | I. PRIPRAVLJALNA IN ZAKLJUČNA DELA | 0
1.3.2. | II. ZGORNJI USTROJ | 0
1.3.3. | III. SPODNJI USTROJ | 0
1.4. | A.4.) SPLOŠNO | 0
| Sanacija zgornjega ustroja in delna sanacija spodnjega ustroja na odseku Borovnica - Verd+ A stran postaje Verd od km 587.261 do km 592+750 in od km 594+800 do km 597.322_proga št. 50 Ljubljana – Sežana - d.m. | 0
| Nepredvidena dela 3% | 0
| VREDNOST SKUPAJ v EUR brez DDV: | 0
| 22 % DDV: | 0
| VREDNOST SKUPAJ v EUR z DDV: | 0

## L50
Popis del_ Proga št. 50_ odsek Borovnica_Verd od km 587+261 do km 592+750 in od km 594+800 do km 597+176
POPIS DEL
1. | Sanacija zgornjega ustroja in delna sanacija spodnjega ustroja na odseku Borovnica - Verd od km 587+261 do km 592+750 in od km 594+800 do km 597+176_proga št. 50 Ljubljana – Sežana - d.m.
Poz. | Opis | EM | Količina | Cena/EM v EUR brez DDV | Skupajv EUR brez DDV
1.1. | A.1.) TIRNE NAPRAVE - SANACIJA ZGORNJEGA USTROJA_LEVI TIR od km 587.261,50 (KKr 18) do km 592+750 in od km 594+800 do km 597.176,00 (KKr2) = 7864,50 m
1.1.1. | I. PRIPRAVLJALNA IN ZAKLJUČNA DELA
1 | Obnova in zavarovanje zakoličbe osi tirov - odprta proga | m1 | 7864.5 |  | 0
2 | Čiščenje trase s posekom in odstranitvijo grmovja in dreves, odstranitev vej predhodno posekanih dreves, odstranitev panjev, kamenja, zidarskih ostankov in razne nesnage z odvozom v stalno deponijo | m2 | 12000 |  | 0
3 | Čiščenje zarasti in krušljivega kamenja na obstoječih skalnih usekih | m2 | 3000 |  | 0
4 | Začasna ureditev prehodov preko tira z izdelavo okvirja iz lesenih pragov z voziščem v makadamski izvedbi | kom | 3 |  | 0
| SKUPAJ I: |  |  |  | 0
1.1.2. | II. ZGORNJI USTROJ
1 | Kompletna odstranitev tira 49E1 na lesenih pragih, vključno s stroški za uničenje odpadnih lesenih pragov, z nakladanjem tirnic, pragov in d.t.m. na vagone ter odvozom deponiranega materiala na razdaljo do 150 km. | m1 | 7864.5 |  | 0
2 | Demontaža varnostnih kotnikov oziroma tirnic na objektu z odvozom materiala v stalno ali začasno deponijo; po m1/tira | m1 | 197.2 |  | 0
3 | Dobava in kompletno polaganje novega tira 60E1, na novih lesenih pragih dolžine 2,60 m, novi tirni gredi deb. min 30 cm pod pragom, z elastično pritrditvijo (SKL12). Kompletno z vsemi regulacijami in podbijanjem. Ves material je nov (tirnice R350 HT, leseni pragi (bukovi) kreozot; pritrdilni material (kpl/prag); tirna greda iz tolčenec I. za tirno gredo sedimentnega izvora) | m1 | 7864.5 |  | 0
4 | Dobava in pritrditev varnostnega kotnika L 200/200/12 mm na lesene pragove, predelava za montažo v krožnem loku R=285. Na konceh sta varnostna kotnika ukrivljena proti osi tira in zaključena s konično oblikovanim hrastovim klinom; po m1 tira -Jelenski most - predor Borovniški | m1 | 197.2 |  | 0
5 | Smerna in višinska regulacija kretnic z dodajo tolčenca oz. podbijanjem - obstoječe kretnice P. Borovnica Kr 17, 18 | kos | 2 |  | 0
6 | Aluminotermitsko varjenje vseh tirnic v tirih, kretnicah, vključno z dobavo materiala - 60E1 R350 HT | kos | 132 |  | 0
7 | Sproščanje tira v NZT - 60E1 | m1 | 7864.5 |  | 0
8 | Sproščanje kretnic v NZT - 60E1 | kom | 1 |  | 0
9 | Dobava in vgraditev kap proti bočnemu premiku tira - lesen prag | kos | 3114 |  | 0
10 | Dobava in vgraditev naprav proti vzdolžnemu premiku tirnic 60E1 na lesenih pragih | kos | 90 |  | 0
11 | Dobava in izdelava oznak za os, niveleto in smer tira (pritrditev na drog VM, …) | kom | 214 |  | 0
12 | Dobava, izdelava in vgraditev oznak za kontrolo vzdolžnega potovanja tirnic, vgradnja v samostojni temelj (po standardu JUS P.B8.001 in navodilom 925 DN 36) | kom | 26 |  | 0
13 | Izdelava in vgraditev hm in km oznak z utorjenimi številkami (po standardu JUS P.B8.012) | kos | 40 |  | 0
14 | Izdelava in vgraditev nagibnih kazal (po standardu JUS P.B8.013) | kos | 14 |  | 0
15 | Signalna oznaka 33 "sprememba progovne hitrosti na…km/h"; dobava in vgraditev | kos | 3 |  | 0
16 | Signalna oznaka 34 "pričakuj spremembo progovne hitrosti na…km/h"; dobava in vgraditev | kos | 3 |  | 0
17 | Brušenje tirnic in zaključne meritve | m1 | 7864.5 |  | 0
18 | Strošek merilnih voženj za zagotovitev stanja proge po opravljeni obnovi ter strošek meritev svetlega profila proge | m1 | 7864.5 |  | 0
| SKUPAJ II: |  |  |  | 0
1.1.3. | III. TIRNA GREDA IN BANKINE
1 | Postavitev in zavarovanje prečnih profilov | kom | 315 |  | 0
2 | Strojni izkop tirne grede, z nakladanjem na kamione in odvozom v stalno deponijo | m3 | 25952 |  | 0
3 | Izkop materiala V. kat. (z uporabo pnevmatskega kladiva) z nakladanjem na kamione in odvozom v stalno deponijo: - km 588.200 - 588.400 in km 591.550 - 591.670 (izravnava planuma na območju drenaže) | m3 | 300 |  | 0
4 | Izkop v materialu III. kat. za bankine z nakladanjem na kamione in odvozom v stalno deponijo | m3 | 1946.72 |  | 0
5 | Planiranje planuma | m2 | 47187 |  | 0
6 | Izdelava 1. plasti tolčenca; dobava in vgradnja | m3 | 7920 |  | 0
7 | Dobava in vgradnja tamponskega sloja iz TD 0/31 deb. sloja < 15 cm - km 587.720 - 587.800, km 588.200 - 588.400 in km 591.550 - 591.670 (izravnava planuma na območju drenaže) | m3 | 360 |  | 0
8 | Ureditev bankin s planiranjem in utrjevanjem | m2 | 4718 |  | 0
| SKUPAJ III: |  |  |  | 0
1.1.4. | IV. ODVODNJAVANJE
1 | Izkop drenažnega jarka dim. 50 x 30 cm v materialu IV. ktg z odvozom v stalno deponijo (km 591.550 do km 591.670 in 592.200 do 592.350 | m3 | 63.75 |  | 0
2 | Dobava in vgraditev drenažnega sistema DRENOTUBE Ø90/110/300 (km 591.500 do km 591.670) | m | 170 |  | 0
3 | Dobava in zasipanje drenažnih jarkov z vodoprepustnim kamnitim materialom 16/31 mm | m3 | 42 |  | 0
4 | Dobava in kompletna izdelava ponikovalnic iz perforiranih betonskih cevi Ø80, betonskim pokrovom in zasipom z vodoprepustnim kamnitim materialom 16/31 mm, globine do 2,0 m | kpl | 0 |  | 0
5 | Dobava in kompletna izdelava jaškov iz betonskih cevi Ø80, betonskim pokrovom materialom 16/31 mm, globine do 1,0 m, na medsebojni razdalji 50 m | kpl | 7 |  | 0
| SKUPAJ IV: |  |  |  | 0
1.3.6. | V. UREDITEV NIVOJSKEGA PREHODA - NPr km 605.703,85
1.3.6.1. | Zgornji ustroj
1. | Obnova in zavarovanje zakoličbe prehoda | kpl | 1 |  | 0
2. | Odstranitev tlaka v leseni izvedbi na obstoječem prehodu z deponiranjem in odvozom na stalno deponijo; obračun po m1/tira | m1 | 3 |  | 0
3. | Površinski izkop na cestišču glob. do 20 cm z odvozom materiala v stalno deponijo | m3 | 4 |  | 0
4. | Zasip z nevezanim nasipnim materialom (peščeno gramozni material), z dobavo, vgrajevanjem, planiranjem in utrditvijo do predpisane komprimacije, vgrajevanje v slojih do 30 cm (nosilna plast pod temelji NPr) | m3 | 6 |  | 0
5. | Dobava in vgradnja podložnega betona C12/15 v deb.ca 15 cm; podlaga za betonski temelj robnika | m3 | 1 |  | 0
6. | Tlakovanje prehoda preko tira (60E1, leseni pragi, SKL12) z gumenimi ploščami (kot n.pr. STRAIL); vključno z betonskimi "T" elementi, robniki, betonskimi temelji dim.45/30 cm dolž.150 cm; z dobavo in montažo. Izvedba po detajlih dobavitelja in navodilih projektanta! - šir.prehoda je 4,8 m (vozišče 1 x 3,0 m, bankine 2 x 0,75 m), kot križanja 90° | kpl | 1 |  | 0
7. | Izdelava nevezane nosilne plasti TD 0/32 v deb. 30 cm; z dobavo, vgrajevanjem v slojih, planiranjem in utrditvijo do predpisane komprimacije | m3 | 10 |  | 0
8. | Izdelava nosilne plasti bituminizirane zmesi AC 16 base B 50/70 A3 v deb.8 cm | m2 | 9 |  | 0
9. | Izdelava obrabne in zaporne plasti bituminizirane zmesi AC 8 surf B 70/100 A3 v deb.4 cm | m2 | 9 |  | 0
10. | Izdelava robne črte - šir. 10 cm | m1 | 12 |  | 0
1.3.6.2. | Spodnji ustroj
1. | Izkop materiala III.-IV. ktg debelina sloja 50 cm z odvozom v stalno deponijo; km 605.688 do km 605.718 = 30 m | m3 | 90 |  | 0
2. | Planiranje in utrditev temeljnih tal pred izdelavo tamponskega sloja z utrjevanjem do predpisane zbitosti, Ev2>20 Mpa | m2 | 180 |  | 0
3. | Dobava in vgraditev ločilno-filtrske geotekstilije T≥ 20 kN/m pod tamponskim slojem | m2 | 180 |  | 0
4. | Dobava in poloaganje geomreže natezne trdnosti T>40 kN/m v prečni smeri in T>30 kN/m v vzdolžni smeri | m2 | 180 |  | 0
5. | Izvedba nevezane nosilne plasti (NNP) - tampon iz prodnih ali drobljenih kamnitih materialov zrnavosti 0/31 v deb.do 50 cm; material mora biti čist kamniti agregat; dobava s prevozom, vgrajevanje, planiranje, razgrinjanje in utrditev do predpisane zbitosti. - 605.688 do km 605.718 = 30 m | m3 | 90 |  | 0
6. | Fino planiranje in utrditev planuma do predpisane komprimacije, Ev2>100 Mpa | m2 | 180 |  | 0
7. | Izkop v materialu III. kat. za drenažo z nakladanjem na kamione in odvozom v stalno deponijo | m3 | 15 |  | 0
8. | Dobava in polaganje betonskih cevi Ø 30 cm na betonski podlagi debeline 10 cm kot zaščita drenažne cevi pod cesto | m1 | 6 |  | 0
9. | Dobava in polaganje plastičnih drenažnih cevi DN 160 na betonski podlagi debeline 10 cm. Zgornja površina je zglajena z nagibom proti cevi | m1 | 30 |  | 0
10. | Dobava in vgraditev filtrske geotekstilije ≥ 20 kN/m za zaščito drenažnega filtra | m2 | 150 |  | 0
11. | Dobava in zasipanje drenažnih cevi z vodoprepustnim kamnitim materialom 16/31 mm | m3 | 15 |  | 0
12. | Dobava in kompletna izdelava jaškov iz betonskih cevi Ø80, betonskim pokrovom materialom 16/31 mm, globine do 1,0 m, na medsebojni razdalji 50 m | kpl | 1 |  | 0
13. | Izdelava iztočne glave na drenažni cevi (Ø 16 cm). Postavka vključuje dobavo, pripravo, opaženje in betoniranje z betonom C 25/30 | kpl | 1 |  | 0
| SKUPAJ V: |  |  |  | 0
1.3.7. | VI. UREDITEV NIVOJSKEGA PREHODA - NPr km 606,385,5
1.3.7.1. | Zgornji ustroj
1. | Obnova in zavarovanje zakoličbe prehodov | kos | 1 |  | 0
2. | Odstranitev tlaka v leseni izvedbi na obstoječih prehodih z deponiranjem in odvozom na stalno deponijo; obračun po m1/tira | m1 | 6 |  | 0
3. | Rezanje in odstranitev asfaltnega sloja deb. 8 cm z odvozom materiala v stalno deponijo | m2 | 15 |  | 0
4. | Površinski izkop na cestišču glob. do 20 cm z odvozom materiala v stalno deponijo | m3 | 6 |  | 0
5. | Zasip z nevezanim nasipnim materialom (peščeno gramozni material), z dobavo, vgrajevanjem, planiranjem in utrditvijo do predpisane komprimacije, vgrajevanje v slojih do 30 cm | m3 | 8 |  | 0
6. | Dobava in vgradnja izravnalnega podložnega betona C12/15 v deb.ca 5 cm; podlaga za betonski temelj robnika | m3 | 2 |  | 0
7. | Tlakovanje prehoda preko tira (60E1, leseni pragi, SKL12) z gumenimi ploščami (kot n.pr. STRAIL); vključno z betonskimi "T" elementi, robniki, betonskimi temelji dim.45/30 cm dolž.150 cm; z dobavo in montažo. Izvedba po detajlih dobavitelja in navodilih projektanta! - šir.prehoda je 6,5 m (vozišče 2 x 2,5 m, bankine 2 x 0,75 m), kot križanja 60° | kpl | 1 |  | 0
8. | Izdelava nevezane nosilne plasti tamponskega drobljenca D 32 v deb.30 cm; z dobavo, vgrajevanjem v slojih, planiranjem in utrditvijo do predpisane komprimacije | m3 | 13 |  | 0
9. | Izdelava nosilne plasti bituminizirane zmesi AC 16 base B 50/70 A3 v deb.8cm | m2 | 15 |  | 0
10. | Izdelava obrabne in zaporne plasti bituminizirane zmesi AC 8 surf B 70/100 A3 v deb.4 cm | m2 | 15 |  | 0
11. | Izdelava robne črte - šir. 10 cm | m1 | 12 |  | 0
1.3.7.2. | Spodnji ustroj
1. | Izkop materiala III.-IV.ktg debelinea sloja 50 cm z odvozom v stalno deponijo; km 606.370 do km 606.400= 30m | m3 | 90 |  | 0
2. | Planiranje in utrditev temeljnih tal pred izdelavo tamponskega sloja z utrjevanjem do predpisane zbitosti, Ev2>20 Mpa | m2 | 180 |  | 0
3. | Dobava in vgraditev ločilno-filtrske geotekstilije ≥ 20 kN/m pod tamponskim slojem | m2 | 180 |  | 0
4. | Dobava in poloaganje geomreže natezne trdnosti T>40 kN/m v prečni smeri in T>30 kN/m v vzdolžni smeri | m2 | 180 |  | 0
5. | Izvedba nevezane nosilne plasti (NNP) - tampon iz prodnih ali drobljenih kamnitih materialov zrnavosti 0/31 v deb.do 50 cm; material mora biti čist kamniti agregat; dobava s prevozom, vgrajevanje, planiranje, razgrinjanje in utrditev do predpisane zbitosti. - km 606.370 do km 606.400=30m | m3 | 90 |  | 0
6. | Fino planiranje in utrditev planuma do predpisane komprimacije, Ev2>100 Mpa | m2 | 180 |  | 0
7. | Izkop v materialu III. kat. za drenažo z nakladanjem na kamione in odvozom v stalno deponijo | m3 | 15 |  | 0
8. | Dobava in polaganje betonskih cevi Ø 30 cm na betonski podlagi debeline 10 cm kot zaščita drenažne cevi pod cesto | m1 | 6 |  | 0
9. | Dobava in polaganje plastičnih drenažnih cevi DN 160 na betonski podlagi debeline 10 cm. Zgornja površina je zglajena z nagibom proti cevi | m1 | 30 |  | 0
10. | Dobava in vgraditev filtrske geotekstilije ≥ 20 kN/m za zaščito drenažnega filtra | m2 | 150 |  | 0
11. | Dobava in zasipanje drenažnih cevi z vodoprepustnim kamnitim materialom 16/31 mm | m3 | 15 |  | 0
12. | Dobava in kompletna izdelava jaškov iz betonskih cevi Ø80, betonskim pokrovom materialom 16/31 mm, globine do 1,0 m, na medsebojni razdalji 50 m | kpl | 1 |  | 0
13. | Izdelava iztočne glave na drenažni cevi (Ø 16 cm). Postavka vključuje dobavo, pripravo, opaženje in betoniranje z betonom C 25/30 | kpl | 1 |  | 0
| SKUPAJ VI: |  |  |  | 0
1.1.5. | V. SANACIJSKA DELA
1.1.5.1. | Armirano betonski ploščat propust - parapet levo v km 587.567,52 ; L=7 m; sanacija robnega venca
1 | Detajlni posnetek dimenzij obstoječega objekta, zaradi detajlne prilagoditve izvedbe dejanskemu stanju objekta | kpl | 1 |  | 0
2 | Porušitev in odstranitev ograje iz železnih elementov z odvozom na stalno deponijo | m1 | 7 |  | 0
3 | Porušitev in odstranitev obstoječega kamnitega parapeta z odvozom na stalno deponijo - delno za zagotovitev sanacije do višine GRP | m3 | 0 |  | 0
4 | Porušitev in odstranitev slabih obstoječih površin parapeta | m3 | 1 |  | 0
5 | Čiščenje obstoječega parapeta | m2 | 7 |  | 0
6 | Dobava in izdelava opaža robnega venca | m2 | 14 |  | 0
7 | Vrtanje lukenj RAØ20 za vgradnjo sider v obstoječo konstrukcijo; L=50 cm | kos | 14 |  | 0
8 | Dobava, izdelava in vgradnja sider iz RAØ14 dolžine 60 cm s cem. malto v obstoječo konstrukcijo | kos | 14 |  | 0
9 | Dobava in postavitev armaturne mreže Q335 | kg | 24 |  | 0
10 | Dobava in vgraditev traku FeZn 25x4 mm za ozemljitev | m | 4 |  | 0
11 | Dobava in vgraditev betona C30/37 v robni venec | m3 | 0.7 |  | 0
12 | Dobava in izdelava ograje višine 100 cm, stojke na razdalji 2,0 m sidrane preko prirobnice v podlago, horizontalno polnilo na 50 cm, priključek ozemljitve, material okrogla vroče cinkana cev Ø50, | m | 8 |  | 0
13 | Postavitev in odstranitev delovnega odra, viš. do 5 m | m | 7 |  | 0
1.1.5.2. | Pokrit betonski propust - levo - km 587.700,42 L=2 m; sanacija robnega venca
1 | Detajlni posnetek dimenzij obstoječega objekta, zaradi detajlne prilagoditve izvedbe dejanskemu stanju objekta | kpl | 1 |  | 0
2 | Čiščenje obstoječega parapeta | m2 | 5 |  | 0
3 | Dobava in izdelava opaža robnega venca | m2 | 8 |  | 0
4 | Vrtanje lukenj RAØ20 za vgradnjo sider v obstoječo konstrukcijo; L=50 cm | kos | 4 |  | 0
5 | Dobava, izdelava in vgradnja sider iz RAØ14 dolžine 60 cm s cem. malto v obstoječo konstrukcijo | kos | 4 |  | 0
6 | Dobava in postavitev armaturne mreže Q335 | kg | 3 |  | 0
7 | Dobava in vgraditev traku FeZn 25x4 mm za ozemljitev | m | 4 |  | 0
8 | Dobava in vgraditev betona C30/37 v robni venec | m3 | 0.3 |  | 0
9 | Dobava in izdelava ograje višine 100 cm, stojke na razdalji 2,0 m sidrane preko prirobnice v podlago, horizontalno polnilo na 50 cm, priključek ozemljitve, material okrogla vroče cinkana cev Ø50, | m | 0 |  | 0
10 | Začasna prestavitev SVTK trase v pločevinastih koritih in postavitev po končanih delih | m | 4 |  | 0
1.1.5.3. | Pokrit betonski propust - levo - v km 587.873,48 ; L=4 m; sanacija robnega venca
1 | Detajlni posnetek dimenzij obstoječega objekta, zaradi detajlne prilagoditve izvedbe dejanskemu stanju objekta | kpl | 1 |  | 0
2 | Porušitev in odstranitev ograje iz železnih elementov z odvozom na stalno deponijo | m1 | 4 |  | 0
3 | Porušitev in odstranitev obstoječega kamnitega parapeta z odvozom na stalno deponijo - delno za zagotovitev sanacije do višine GRP | m3 | 0.8 |  | 0
4 | Čiščenje obstoječega parapeta | m2 | 3 |  | 0
5 | Dobava in izdelava opaža robnega venca | m2 | 7 |  | 0
6 | Vrtanje lukenj RAØ20 za vgradnjo sider v obstoječo konstrukcijo; L=50 cm | kos | 8 |  | 0
7 | Dobava, izdelava in vgradnja sider iz RAØ14 dolžine 60 cm s cem. malto v obstoječo konstrukcijo | kos | 8 |  | 0
8 | Dobava in postavitev armaturne mreže Q335 | kg | 4 |  | 0
9 | Dobava in vgraditev traku FeZn 25x4 mm za ozemljitev | m | 4 |  | 0
10 | Dobava in vgraditev betona C30/37 v robni venec | m3 | 0.8 |  | 0
11 | Dobava in izdelava ograje višine 100 cm, stojke na razdalji 2,0 m sidrane preko prirobnice v podlago, horizontalno polnilo na 50 cm, priključek ozemljitve, material okrogla vroče cinkana cev Ø50, | m | 4 |  | 0
1.1.5.4. | Popravilo palisad od km 587+950 do km 588+180, L=230,0 m, L50
1 | Odstranjevanje nanešenega kamnitega materiala za obstoječimi palisadami, deponiranje na trajno deponijo. | m3 | 155 |  | 0
2 | Odstranjevanje dotrajanih lesenih pragov, deponiranje na trajno deponijo. | m3 | 230 |  | 0
3 | Dobava in postavitev pocinkanih mrež za absorbcijo padajočega kamenja z energijo do 850 kJ. Višina lovilnih pocinkanih mrež naj bo 3,00m ( 2 m vertikalno in 1m horizontalno). Uporabi se obstoječe nosilne drogove iz tirnic. Mreže naj bodo horizontalno ojačane vsaj z tremi vrstami jeklenic prereza 12mm. Opomba: ocenjena in upoštevana dolžina linije notranje obloga je L=16.20m Mreža Q189 (3,03kg/m2). Ustrezno pritrjevanje na vertikalni jekleni nosilec (tirnica). | m | 230 |  | 0
1.1.5.5. | Obokan betonski propust - levo - v km 588.387,62 , L=8 m; sanacija robnega venca
1 | Detajlni posnetek dimenzij obstoječega objekta, zaradi detajlne prilagoditve izvedbe dejanskemu stanju objekta | kpl | 1 |  | 0
2 | Porušitev in odstranitev ograje iz železnih elementov z odvozom na stalno deponijo | m1 | 6 |  | 0
3 | Porušitev in odstranitev obstoječega kamnitega parapeta z odvozom na stalno deponijo - delno za zagotovitev sanacije do višine GRP | m3 | 1 |  | 0
4 | Porušitev in odstranitev slabih obstoječih površin parapeta | m3 | 0 |  | 0
5 | Čiščenje obstoječega parapeta | m2 | 30 |  | 0
6 | Dobava in izdelava opaža robnega venca | m2 | 10 |  | 0
7 | Vrtanje lukenj RAØ20 za vgradnjo sider v obstoječo konstrukcijo; L=50 cm | kos | 12 |  | 0
8 | Dobava, izdelava in vgradnja sider iz RAØ14 dolžine 60 cm s cem. malto v obstoječo konstrukcijo | kos | 12 |  | 0
9 | Dobava in postavitev armaturne mreže Q335 | kg | 9 |  | 0
10 | Dobava in vgraditev traku FeZn 25x4 mm za ozemljitev | m | 6 |  | 0
11 | Dobava in vgraditev betona C30/37 v robni venec | m3 | 2 |  | 0
12 | Dobava in izdelava ograje višine 100 cm, stojke na razdalji 2,0 m sidrane preko prirobnice v podlago, horizontalno polnilo na 50 cm, priključek ozemljitve, material okrogla vroče cinkana cev Ø50, | m | 9 |  | 0
13 | Začasna prestavitev SVTK trase v pločevinastih koritih in postavitev po končanih delih | m | 16 |  | 0
14 | Postavitev in odstranitev delovnega odra, viš. do 5 m | m | 6 |  | 0
15 | Fugiranje opornikov in oboka kamnitega mostu | m2 | 10 |  | 0
1.1.5.6. | Obokan betonski most - levo v km 588.479,59 , L=13 m; sanacija robnega venca
1 | Detajlni posnetek dimenzij obstoječega objekta, zaradi detajlne prilagoditve izvedbe dejanskemu stanju objekta | kpl | 1 |  | 0
2 | Porušitev in odstranitev ograje iz železnih elementov z odvozom na stalno deponijo | m1 | 0 |  | 0
3 | Porušitev in odstranitev obstoječega kamnitega parapeta z odvozom na stalno deponijo - delno za zagotovitev sanacije do višine GRP | m3 | 0 |  | 0
4 | Porušitev in odstranitev slabih obstoječih površin parapeta | m3 | 0 |  | 0
5 | Čiščenje obstoječega parapeta | m2 | 30 |  | 0
6 | Dobava in izdelava opaža robnega venca | m2 | 10 |  | 0
7 | Vrtanje lukenj RAØ20 za vgradnjo sider v obstoječo konstrukcijo; L=50 cm | kos | 32 |  | 0
8 | Dobava, izdelava in vgradnja sider iz RAØ14 dolžine 60 cm s cem. malto v obstoječo konstrukcijo | kos | 32 |  | 0
9 | Dobava in postavitev armaturne mreže Q335 | kg | 24 |  | 0
10 | Dobava in vgraditev traku FeZn 25x4 mm za ozemljitev | m | 16 |  | 0
11 | Dobava in vgraditev betona C30/37 v robni venec | m3 | 2 |  | 0
12 | Dobava in izdelava ograje višine 100 cm, stojke na razdalji 2,0 m sidrane preko prirobnice v podlago, horizontalno polnilo na 50 cm, priključek ozemljitve, material okrogla vroče cinkana cev Ø50, | m | 14 |  | 0
13 | Začasna prestavitev SVTK trase v pločevinastih koritih in postavitev po končanih delih | m | 14 |  | 0
14 | Postavitev in odstranitev delovnega odra, viš. do 5 m | m | 14 |  | 0
1.1.5.7. | Ploščat betonski most - levo - v km 588.559,70, L=16; sanacija robnega venca
1 | Detajlni posnetek dimenzij obstoječega objekta, zaradi detajlne prilagoditve izvedbe dejanskemu stanju objekta | kpl | 1 |  | 0
2 | Porušitev in odstranitev ograje iz železnih elementov z odvozom na stalno deponijo | m1 | 9 |  | 0
3 | Porušitev in odstranitev obstoječega kamnitega parapeta z odvozom na stalno deponijo - delno za zagotovitev sanacije do višine GRP | m3 | 0 |  | 0
4 | Porušitev in odstranitev slabih obstoječih površin parapeta | m3 | 0 |  | 0
5 | Čiščenje obstoječega parapeta | m2 | 30 |  | 0
6 | Dobava in izdelava opaža robnega venca | m2 | 7.2 |  | 0
7 | Vrtanje lukenj RAØ20 za vgradnjo sider v obstoječo konstrukcijo; L=50 cm | kos | 18 |  | 0
8 | Dobava, izdelava in vgradnja sider iz RAØ14 dolžine 60 cm s cem. malto v obstoječo konstrukcijo | kos | 18 |  | 0
9 | Dobava in postavitev armaturne mreže Q335 | kg | 14 |  | 0
10 | Dobava in vgraditev traku FeZn 25x4 mm za ozemljitev | m | 9 |  | 0
11 | Dobava in vgraditev betona C30/37 v robni venec | m3 | 1.5 |  | 0
12 | Dobava in izdelava ograje višine 100 cm, stojke na razdalji 2,0 m sidrane preko prirobnice v podlago, horizontalno polnilo na 50 cm, priključek ozemljitve, material okrogla vroče cinkana cev Ø50, | m | 17 |  | 0
13 | Začasna prestavitev SVTK trase v pločevinastih koritih in postavitev po končanih delih | m | 17 |  | 0
14 | Postavitev in odstranitev delovnega odra, viš. do 5 m | m | 17 |  | 0
15 | Fugiranje opornikov in oboka kamnitega mostu | m2 | 10 |  | 0
16 | Sanacija korodirane armature ? | m2 | 20 |  | 0
1.1.5.8. | Obokan betonski most - parapet levo v km 588.722,65 , L=12,5 m; sanacija robnega venca
1 | Detajlni posnetek dimenzij obstoječega objekta, zaradi detajlne prilagoditve izvedbe dejanskemu stanju objekta | kpl | 1 |  | 0
2 | Porušitev in odstranitev ograje iz železnih elementov z odvozom na stalno deponijo | m1 | 15.5 |  | 0
3 | Porušitev in odstranitev obstoječega kamnitega parapeta z odvozom na stalno deponijo - delno za zagotovitev sanacije do višine GRP | m3 | 0 |  | 0
4 | Porušitev in odstranitev slabih obstoječih površin parapeta | m3 | 0 |  | 0
5 | Čiščenje obstoječega parapeta | m2 | 30 |  | 0
6 | Dobava in izdelava opaža robnega venca | m2 | 12.5 |  | 0
7 | Vrtanje lukenj RAØ20 za vgradnjo sider v obstoječo konstrukcijo; L=50 cm | kos | 31 |  | 0
8 | Dobava, izdelava in vgradnja sider iz RAØ14 dolžine 60 cm s cem. malto v obstoječo konstrukcijo | kos | 31 |  | 0
9 | Dobava in postavitev armaturne mreže Q335 | kg | 24 |  | 0
10 | Dobava in vgraditev traku FeZn 25x4 mm za ozemljitev | m | 12.5 |  | 0
11 | Dobava in vgraditev betona C30/37 v robni venec | m3 | 2.5 |  | 0
12 | Dobava in izdelava ograje višine 100 cm, stojke na razdalji 2,0 m sidrane preko prirobnice v podlago, horizontalno polnilo na 50 cm, priključek ozemljitve, material okrogla vroče cinkana cev Ø50, | m | 12.5 |  | 0
13 | Začasna prestavitev SVTK trase v pločevinastih koritih in postavitev po končanih delih | m | 12.5 |  | 0
14 | Postavitev in odstranitev delovnega odra, viš. do 5 m | m | 12.5 |  | 0
15 | Fugiranje opornikov in oboka kamnitega mostu | m2 | 5 |  | 0
1.1.5.9. | Popravilo palisad od km 588+970 do km 588+980, L=10,0 m, L50
1 | Odstranjevanje nanešenega kamnitega materiala za obstoječimi palisadami, deponiranje na trajno deponijo. | m3 | 5 |  | 0
2 | Odstranjevanje dotrajanih lesenih pragov, deponiranje na trajno deponijo. | m3 | 10 |  | 0
3 | Dobava in postavitev pocinkanih mrež za absorbcijo padajočega kamenja z energijo do 850 kJ. Višina lovilnih pocinkanih mrež naj bo 3,00m ( 2 m vertikalno in 1m horizontalno). Uporabi se obstoječe nosilne drogove iz tirnic. Mreže naj bodo horizontalno ojačane vsaj z tremi vrstami jeklenic prereza 12mm. Opomba: ocenjena in upoštevana dolžina linije notranje obloga je L=16.20m Mreža Q189 (3,03kg/m2). Ustrezno pritrjevanje na vertikalni jekleni nosilec (tirnica). | m | 10 |  | 0
1.1.5.10. | Obokan betonski propust - parapet levo v km 589.212,65, L=10 m; sanacija robnega venca
1 | Detajlni posnetek dimenzij obstoječega objekta, zaradi detajlne prilagoditve izvedbe dejanskemu stanju objekta | kpl | 1 |  | 0
2 | Porušitev in odstranitev ograje iz železnih elementov z odvozom na stalno deponijo | m1 | 0 |  | 0
3 | Porušitev in odstranitev obstoječega kamnitega parapeta z odvozom na stalno deponijo - delno za zagotovitev sanacije do višine GRP | m3 | 0 |  | 0
4 | Porušitev in odstranitev slabih obstoječih površin parapeta | m3 | 0 |  | 0
5 | Čiščenje obstoječega parapeta | m2 | 10 |  | 0
6 | Dobava in izdelava opaža robnega venca | m2 | 4.2 |  | 0
7 | Vrtanje lukenj RAØ20 za vgradnjo sider v obstoječo konstrukcijo; L=50 cm | kos | 14 |  | 0
8 | Dobava, izdelava in vgradnja sider iz RAØ14 dolžine 60 cm s cem. malto v obstoječo konstrukcijo | kos | 14 |  | 0
9 | Dobava in postavitev armaturne mreže Q335 | kg | 10 |  | 0
10 | Dobava in vgraditev traku FeZn 25x4 mm za ozemljitev | m | 11 |  | 0
11 | Dobava in vgraditev betona C30/37 v robni venec | m3 | 1 |  | 0
12 | Dobava in izdelava ograje višine 100 cm, stojke na razdalji 2,0 m sidrane preko prirobnice v podlago, horizontalno polnilo na 50 cm, priključek ozemljitve, material okrogla vroče cinkana cev Ø50, | m | 11 |  | 0
13 | Postavitev in odstranitev delovnega odra, viš. do 5 m | m | 11 |  | 0
14 | Začasna prestavitev SVTK trase v pločevinastih koritih in postavitev po končanih delih | m | 0 |  | 0
15 | Fugiranje opornikov in oboka kamnitega mostu | m2 | 5 |  | 0
1.1.5.11. | Obokan betonski propust - parapet levo v km 589.447,63, L=13 m; sanacija robnega venca
1 | Detajlni posnetek dimenzij obstoječega objekta, zaradi detajlne prilagoditve izvedbe dejanskemu stanju objekta | kpl | 1 |  | 0
2 | Porušitev in odstranitev ograje iz železnih elementov z odvozom na stalno deponijo | m1 | 14 |  | 0
3 | Porušitev in odstranitev obstoječega kamnitega parapeta z odvozom na stalno deponijo - delno za zagotovitev sanacije do višine GRP | m3 | 0 |  | 0
4 | Porušitev in odstranitev slabih obstoječih površin parapeta | m3 | 1.5 |  | 0
5 | Čiščenje obstoječega parapeta | m2 | 10 |  | 0
6 | Dobava in izdelava opaža robnega venca | m2 | 4.2 |  | 0
7 | Vrtanje lukenj RAØ20 za vgradnjo sider v obstoječo konstrukcijo; L=50 cm | kos | 14 |  | 0
8 | Dobava, izdelava in vgradnja sider iz RAØ14 dolžine 60 cm s cem. malto v obstoječo konstrukcijo | kos | 14 |  | 0
9 | Dobava in postavitev armaturne mreže Q335 | kg | 10 |  | 0
10 | Dobava in vgraditev traku FeZn 25x4 mm za ozemljitev | m | 14 |  | 0
11 | Dobava in vgraditev betona C30/37 v robni venec | m3 | 1 |  | 0
12 | Dobava in izdelava ograje višine 100 cm, stojke na razdalji 2,0 m sidrane preko prirobnice v podlago, horizontalno polnilo na 50 cm, priključek ozemljitve, material okrogla vroče cinkana cev Ø50, | m | 14 |  | 0
13 | Postavitev in odstranitev delovnega odra, viš. do 5 m | m | 14 |  | 0
14 | Začasna prestavitev SVTK trase v pločevinastih koritih in postavitev po končanih delih | m | 0 |  | 0
15 | Fugiranje opornikov in oboka kamnitega mostu | m2 | 5 |  | 0
1.1.5.12. | Pokrit betonski propust - levo - v km 589.751,11 ; L=3 m; sanacija robnega venca
1 | Detajlni posnetek dimenzij obstoječega objekta, zaradi detajlne prilagoditve izvedbe dejanskemu stanju objekta | kpl | 1 |  | 0
2 | Porušitev in odstranitev ograje iz železnih elementov z odvozom na stalno deponijo | m1 | 0 |  | 0
3 | Porušitev in odstranitev obstoječega kamnitega parapeta z odvozom na stalno deponijo - delno za zagotovitev sanacije do višine GRP | m3 | 0 |  | 0
4 | Porušitev in odstranitev slabih obstoječih površin parapeta | m3 | 0 |  | 0
5 | Čiščenje obstoječega parapeta | m2 | 3 |  | 0
6 | Dobava in izdelava opaža robnega venca | m2 | 1.2 |  | 0
7 | Vrtanje lukenj RAØ20 za vgradnjo sider v obstoječo konstrukcijo; L=50 cm | kos | 6 |  | 0
8 | Dobava, izdelava in vgradnja sider iz RAØ14 dolžine 60 cm s cem. malto v obstoječo konstrukcijo | kos | 6 |  | 0
9 | Dobava in postavitev armaturne mreže Q335 | kg | 4.5 |  | 0
10 | Dobava in vgraditev traku FeZn 25x4 mm za ozemljitev | m | 3 |  | 0
11 | Dobava in vgraditev betona C30/37 v robni venec | m3 | 0.5 |  | 0
12 | Dobava in izdelava ograje višine 100 cm, stojke na razdalji 2,0 m sidrane preko prirobnice v podlago, horizontalno polnilo na 50 cm, priključek ozemljitve, material okrogla vroče cinkana cev Ø50, | m | 0 |  | 0
13 | Postavitev in odstranitev delovnega odra, viš. do 5 m | m | 0 |  | 0
14 | Začasna prestavitev SVTK trase v pločevinastih koritih in postavitev po končanih delih | m | 0 |  | 0
15 | Fugiranje opornikov in oboka kamnitega mostu | m2 | 2 |  | 0
1.1.5.13. | Predor Borovniški - levo - v km 589.763 - 589.843 ; L=80 m; sanacija in čiščenje oboka in obeh portalov
1 | Detajlni posnetek dimenzij obstoječega objekta, zaradi detajlne prilagoditve izvedbe dejanskemu stanju objekta | kpl | 1 |  | 0
2 | Čiščenje zarasti in krušljivega kamenja na obeh portalih predora | m2 | 100 |  | 0
3 | Čiščenje (visokotlačno pranje) oboka predora | m2 | 880 |  | 0
4 | Postavitev in odstranitev delovnega odra, viš. do 5 m | m | 20 |  | 0
5 | Sanacija oboka z izdelavo AB plomb (varianta torkret) | m2 | 20 |  | 0
6 | Fugiranje izpranih reg opornikov in oboka predora | m2 | 220 |  | 0
7 | Barvanje signalnih črt v predoru | m1 | 100 |  | 0
8 | Vgradnja varnostnih tirnic na obeh portalih predora L= 44m (7+10+20+7m) | m1 | 88 |  | 0
1.1.5.14. | Pokrit betonski propust - levo - v km 589.859,10 ; L=3 m; sanacija robnega venca
1 | Detajlni posnetek dimenzij obstoječega objekta, zaradi detajlne prilagoditve izvedbe dejanskemu stanju objekta | kpl | 1 |  | 0
2 | Porušitev in odstranitev ograje iz železnih elementov z odvozom na stalno deponijo | m1 | 0 |  | 0
3 | Porušitev in odstranitev obstoječega kamnitega parapeta z odvozom na stalno deponijo - delno za zagotovitev sanacije do višine GRP | m3 | 0 |  | 0
4 | Porušitev in odstranitev slabih obstoječih površin parapeta | m3 | 0 |  | 0
5 | Čiščenje obstoječega parapeta | m2 | 3 |  | 0
6 | Dobava in izdelava opaža robnega venca | m2 | 2.4 |  | 0
7 | Vrtanje lukenj RAØ20 za vgradnjo sider v obstoječo konstrukcijo; L=50 cm | kos | 6 |  | 0
8 | Dobava, izdelava in vgradnja sider iz RAØ14 dolžine 60 cm s cem. malto v obstoječo konstrukcijo | kos | 6 |  | 0
9 | Dobava in postavitev armaturne mreže Q335 | kg | 4.5 |  | 0
10 | Dobava in vgraditev traku FeZn 25x4 mm za ozemljitev | m | 3 |  | 0
11 | Dobava in vgraditev betona C30/37 v robni venec | m3 | 0.5 |  | 0
12 | Dobava in izdelava ograje višine 100 cm, stojke na razdalji 2,0 m sidrane preko prirobnice v podlago, horizontalno polnilo na 50 cm, priključek ozemljitve, material okrogla vroče cinkana cev Ø50, | m | 0 |  | 0
13 | Postavitev in odstranitev delovnega odra, viš. do 5 m | m | 0 |  | 0
14 | Začasna prestavitev SVTK trase v pločevinastih koritih in postavitev po končanih delih | m | 0 |  | 0
15 | Fugiranje opornikov in oboka kamnitega mostu | m2 | 2 |  | 0
1.1.5.15. | Obokan betonski most/propust - parapet levo v km 590.117,91 ; L=10
1 | Detajlni posnetek dimenzij obstoječega objekta, zaradi detajlne prilagoditve izvedbe dejanskemu stanju objekta | kpl | 1 |  | 0
2 | Porušitev in odstranitev ograje iz železnih elementov z odvozom na stalno deponijo | m1 | 8 |  | 0
3 | Porušitev in odstranitev obstoječega kamnitega parapeta z odvozom na stalno deponijo - delno za zagotovitev sanacije do višine GRP | m3 | 0 |  | 0
4 | Porušitev in odstranitev slabih obstoječih površin parapeta | m3 | 0 |  | 0
5 | Čiščenje obstoječega parapeta | m2 | 25 |  | 0
6 | Dobava in izdelava opaža robnega venca | m2 | 6.4 |  | 0
7 | Vrtanje lukenj RAØ20 za vgradnjo sider v obstoječo konstrukcijo; L=50 cm | kos | 16 |  | 0
8 | Dobava, izdelava in vgradnja sider iz RAØ14 dolžine 60 cm s cem. malto v obstoječo konstrukcijo | kos | 16 |  | 0
9 | Dobava in postavitev armaturne mreže Q335 | kg | 12 |  | 0
10 | Dobava in vgraditev traku FeZn 25x4 mm za ozemljitev | m | 8 |  | 0
11 | Dobava in vgraditev betona C30/37 v robni venec | m3 | 1.5 |  | 0
12 | Dobava in izdelava ograje višine 100 cm, stojke na razdalji 2,0 m sidrane preko prirobnice v podlago, horizontalno polnilo na 50 cm, priključek ozemljitve, material okrogla vroče cinkana cev Ø50, | m | 11 |  | 0
13 | Začasna prestavitev SVTK trase v pločevinastih koritih in postavitev po končanih delih | m | 0 |  | 0
14 | Postavitev in odstranitev delovnega odra, viš. do 5 m | m | 11 |  | 0
15 | Fugiranje opornikov in oboka kamnitega mostu | m2 | 3 |  | 0
1.1.5.16. | Obokan kamnit prepust - podvoz - parapet levo v km 590.440,68; L=10 m; sanacija robnega venca
1 | Detajlni posnetek dimenzij obstoječega objekta, zaradi detajlne prilagoditve izvedbe dejanskemu stanju objekta | kpl | 1 |  | 0
2 | Porušitev in odstranitev ograje iz železnih elementov z odvozom na stalno deponijo | m1 | 7 |  | 0
3 | Porušitev in odstranitev obstoječega kamnitega parapeta z odvozom na stalno deponijo - delno za zagotovitev sanacije do višine GRP | m3 | 0 |  | 0
4 | Porušitev in odstranitev slabih obstoječih površin parapeta | m3 | 0 |  | 0
5 | Čiščenje obstoječega parapeta | m2 | 25 |  | 0
6 | Dobava in izdelava opaža robnega venca | m2 | 5.6 |  | 0
7 | Vrtanje lukenj RAØ20 za vgradnjo sider v obstoječo konstrukcijo; L=50 cm | kos | 32 |  | 0
8 | Dobava, izdelava in vgradnja sider iz RAØ14 dolžine 60 cm s cem. malto v obstoječo konstrukcijo | kos | 32 |  | 0
9 | Dobava in postavitev armaturne mreže Q335 | kg | 11 |  | 0
10 | Dobava in vgraditev traku FeZn 25x4 mm za ozemljitev | m | 14 |  | 0
11 | Dobava in vgraditev betona C30/37 v robni venec | m3 | 1.2 |  | 0
12 | Dobava in izdelava ograje višine 100 cm, stojke na razdalji 2,0 m sidrane preko prirobnice v podlago, horizontalno polnilo na 50 cm, priključek ozemljitve, material okrogla vroče cinkana cev Ø50, | m | 14 |  | 0
13 | Začasna prestavitev SVTK trase v pločevinastih koritih in postavitev po končanih delih | m | 14 |  | 0
14 | Postavitev in odstranitev delovnega odra, viš. do 5 m | m | 14 |  | 0
1.1.5.17. | Pokrit betonski propust - parapet desno v km 590.541,74; L=1,5 m; sanacija robnega venca
1 | Detajlni posnetek dimenzij obstoječega objekta, zaradi detajlne prilagoditve izvedbe dejanskemu stanju objekta | kpl | 1 |  | 0
2 | Porušitev in odstranitev ograje iz železnih elementov z odvozom na stalno deponijo | m1 | 0 |  | 0
3 | Porušitev in odstranitev obstoječega kamnitega parapeta z odvozom na stalno deponijo - delno za zagotovitev sanacije do višine GRP | m3 | 1.6 |  | 0
4 | Porušitev in odstranitev slabih obstoječih površin parapeta | m3 | 0 |  | 0
5 | Čiščenje obstoječega parapeta | m2 | 2 |  | 0
6 | Dobava in izdelava opaža robnega venca | m2 | 6 |  | 0
7 | Vrtanje lukenj RAØ20 za vgradnjo sider v obstoječo konstrukcijo; L=50 cm | kos | 0 |  | 0
8 | Dobava, izdelava in vgradnja sider iz RAØ14 dolžine 60 cm s cem. malto v obstoječo konstrukcijo | kos | 0 |  | 0
9 | Dobava in postavitev armaturne mreže Q335 | kg | 2 |  | 0
10 | Dobava in vgraditev traku FeZn 25x4 mm za ozemljitev | m | 0 |  | 0
11 | Dobava in vgraditev betona C30/37 v robni venec | m3 | 2 |  | 0
12 | Dobava in izdelava ograje višine 100 cm, stojke na razdalji 2,0 m sidrane preko prirobnice v podlago, horizontalno polnilo na 50 cm, priključek ozemljitve, material okrogla vroče cinkana cev Ø50, | m | 0 |  | 0
13 | Začasna prestavitev SVTK trase v pločevinastih koritih in postavitev po končanih delih | m | 1.5 |  | 0
14 | Postavitev in odstranitev delovnega odra, viš. do 5 m | m | 0 |  | 0
1.1.5.18. | Popravilo palisad od km 590+620 do km 590+630, L=10,0 m, L50
1 | Odstranjevanje nanešenega kamnitega materiala za obstoječimi palisadami, deponiranje na trajno deponijo. | m3 | 5 |  | 0
2 | Odstranjevanje dotrajanih lesenih pragov, deponiranje na trajno deponijo. | m3 | 10 |  | 0
3 | Dobava in postavitev pocinkanih mrež za absorbcijo padajočega kamenja z energijo do 850 kJ. Višina lovilnih pocinkanih mrež naj bo 3,00m ( 2 m vertikalno in 1m horizontalno). Uporabi se obstoječe nosilne drogove iz tirnic. Mreže naj bodo horizontalno ojačane vsaj z tremi vrstami jeklenic prereza 12mm. Opomba: ocenjena in upoštevana dolžina linije notranje obloga je L=16.20m Mreža Q189 (3,03kg/m2). Ustrezno pritrjevanje na vertikalni jekleni nosilec (tirnica). | m | 10 |  | 0
1.1.5.19. | Obokan kamnit most - parapet levo v km 591.461,55; L=12m ; sanacija robnega venca - SPOMENIŠKO VARSTVO OGRAJA
1 | Detajlni posnetek dimenzij obstoječega objekta, zaradi detajlne prilagoditve izvedbe dejanskemu stanju objekta | kpl | 1 |  | 0
2 | Porušitev in odstranitev ograje iz železnih elementov z odvozom na stalno deponijo | m1 | 12 |  | 0
3 | Porušitev in odstranitev obstoječega kamnitega parapeta z odvozom na stalno deponijo - delno za zagotovitev sanacije do višine GRP | m3 | 0 |  | 0
4 | Porušitev in odstranitev slabih obstoječih površin parapeta | m3 | 1 |  | 0
5 | Čiščenje obstoječega parapeta | m2 | 30 |  | 0
6 | Dobava in izdelava opaža robnega venca | m2 | 4.8 |  | 0
7 | Vrtanje lukenj RAØ20 za vgradnjo sider v obstoječo konstrukcijo; L=50 cm | kos | 24 |  | 0
8 | Dobava, izdelava in vgradnja sider iz RAØ14 dolžine 60 cm s cem. malto v obstoječo konstrukcijo | kos | 24 |  | 0
9 | Dobava in postavitev armaturne mreže Q335 | kg | 18 |  | 0
10 | Dobava in vgraditev traku FeZn 25x4 mm za ozemljitev | m | 12 |  | 0
11 | Dobava in vgraditev betona C30/37 v robni venec | m3 | 2.5 |  | 0
12 | Barvanje obstoječe ograje | m | 12 |  | 0
13 | Postavitev in odstranitev delovnega odra, viš. do 5 m | m | 12 |  | 0
14 | Začasna prestavitev SVTK trase v pločevinastih koritih in postavitev po končanih delih | m | 0 |  | 0
15 | Fugiranje opornikov in oboka kamnitega mostu | m2 | 10 |  | 0
1.1.5.20. | Obokan kamnit opečnati propust - parapet levo v km 591.865,07 ; L=15 m; sanaciija robnega venca
1 | Detajlni posnetek dimenzij obstoječega objekta, zaradi detajlne prilagoditve izvedbe dejanskemu stanju objekta | kpl | 1 |  | 0
2 | Porušitev in odstranitev ograje iz železnih elementov z odvozom na stalno deponijo | m1 | 5 |  | 0
3 | Porušitev in odstranitev obstoječega kamnitega parapeta z odvozom na stalno deponijo - delno za zagotovitev sanacije do višine GRP | m3 | 0 |  | 0
4 | Porušitev in odstranitev slabih obstoječih površin parapeta | m3 | 0 |  | 0
5 | Čiščenje obstoječega parapeta | m2 | 25 |  | 0
6 | Dobava in izdelava opaža robnega venca | m2 | 3 |  | 0
7 | Vrtanje lukenj RAØ20 za vgradnjo sider v obstoječo konstrukcijo; L=50 cm | kos | 30 |  | 0
8 | Dobava, izdelava in vgradnja sider iz RAØ14 dolžine 60 cm s cem. malto v obstoječo konstrukcijo | kos | 30 |  | 0
9 | Dobava in postavitev armaturne mreže Q335 | kg | 22.5 |  | 0
10 | Dobava in vgraditev traku FeZn 25x4 mm za ozemljitev | m | 15 |  | 0
11 | Dobava in vgraditev betona C30/37 v robni venec | m3 | 0.6 |  | 0
12 | Dobava in izdelava ograje višine 100 cm, stojke na razdalji 2,0 m sidrane preko prirobnice v podlago, horizontalno polnilo na 50 cm, priključek ozemljitve, material okrogla vroče cinkana cev Ø50, | m | 15 |  | 0
13 | Postavitev in odstranitev delovnega odra, viš. do 5 m | m | 15 |  | 0
14 | Začasna prestavitev SVTK trase v pločevinastih koritih in postavitev po končanih delih | m | 0 |  | 0
15 | Sanacija betonske mulde - L50 | m | 10 |  | 0
1.1.5.21. | Obokan kamnit propust - parapet levo v km 592.164,56; L=1,5m - OBNOVLJEN
1.1.5.22. | Obokan kamnit opečnat most - parapet levo v km 592.447,84; L=10,50 m ; sanacija robnega venca
1 | Detajlni posnetek dimenzij obstoječega objekta, zaradi detajlne prilagoditve izvedbe dejanskemu stanju objekta | kpl | 1 |  | 0
2 | Porušitev in odstranitev ograje iz železnih elementov z odvozom na stalno deponijo | m1 | 10.5 |  | 0
3 | Porušitev in odstranitev obstoječega kamnitega parapeta z odvozom na stalno deponijo - delno za zagotovitev sanacije do višine GRP | m3 | 0 |  | 0
4 | Porušitev in odstranitev slabih obstoječih površin parapeta | m3 | 0 |  | 0
5 | Čiščenje obstoječega parapeta | m2 | 25 |  | 0
6 | Dobava in izdelava opaža robnega venca | m2 | 8.4 |  | 0
7 | Vrtanje lukenj RAØ20 za vgradnjo sider v obstoječo konstrukcijo; L=50 cm | kos | 20 |  | 0
8 | Dobava, izdelava in vgradnja sider iz RAØ14 dolžine 60 cm s cem. malto v obstoječo konstrukcijo | kos | 20 |  | 0
9 | Dobava in postavitev armaturne mreže Q335 | kg | 15 |  | 0
10 | Dobava in vgraditev traku FeZn 25x4 mm za ozemljitev | m | 10 |  | 0
11 | Dobava in vgraditev betona C30/37 v robni venec | m3 | 1.6 |  | 0
12 | Dobava in izdelava ograje višine 100 cm, stojke na razdalji 2,0 m sidrane preko prirobnice v podlago, horizontalno polnilo na 50 cm, priključek ozemljitve, material okrogla vroče cinkana cev Ø50, | m | 10.5 |  | 0
13 | Postavitev in odstranitev delovnega odra, viš. do 5 m | m | 10.5 |  | 0
1.1.5.23. | Obokan kamnit most - parapet levo v km 592.567,93; L=34,10m ; sanacija robnega venca
1 | Detajlni posnetek dimenzij obstoječega objekta, zaradi detajlne prilagoditve izvedbe dejanskemu stanju objekta | kpl | 1 |  | 0
2 | Porušitev in odstranitev ograje iz železnih elementov z odvozom na stalno deponijo | m1 | 0 |  | 0
3 | Porušitev in odstranitev obstoječega kamnitega parapeta z odvozom na stalno deponijo - delno za zagotovitev sanacije do višine GRP | m3 | 0 |  | 0
4 | Porušitev in odstranitev slabih obstoječih površin parapeta | m3 | 0 |  | 0
5 | Čiščenje obstoječega parapeta | m2 | 20 |  | 0
6 | Dobava in izdelava opaža robnega venca | m2 | 20.5 |  | 0
7 | Vrtanje lukenj RAØ20 za vgradnjo sider v obstoječo konstrukcijo; L=50 cm | kos | 68 |  | 0
8 | Dobava, izdelava in vgradnja sider iz RAØ14 dolžine 60 cm s cem. malto v obstoječo konstrukcijo | kos | 68 |  | 0
9 | Dobava in postavitev armaturne mreže Q335 | kg | 50 |  | 0
10 | Dobava in vgraditev traku FeZn 25x4 mm za ozemljitev | m | 34 |  | 0
11 | Dobava in vgraditev betona C30/37 v robni venec | m3 | 5.2 |  | 0
12 | Dobava in izdelava ograje višine 100 cm, stojke na razdalji 2,0 m sidrane preko prirobnice v podlago, horizontalno polnilo na 50 cm, priključek ozemljitve, material okrogla vroče cinkana cev Ø50, | m | 34.1 |  | 0
13 | Postavitev in odstranitev delovnega odra, viš. do 5 m | m | 34.1 |  | 0
1.1.5.24. | Obokan kamnit most - parapet levo v km 595.704,85; L=5,6m ; zamenjava ograje
1 | Detajlni posnetek dimenzij obstoječega objekta, zaradi detajlne prilagoditve izvedbe dejanskemu stanju objekta | kpl | 1 |  | 0
2 | Porušitev in odstranitev ograje iz železnih elementov z odvozom na stalno deponijo | m1 | 10 |  | 0
3 | Čiščenje obstoječega parapeta | m2 | 6 |  | 0
4 | Dobava in izdelava ograje višine 100 cm, stojke na razdalji 2,0 m sidrane preko prirobnice v podlago, horizontalno polnilo na 50 cm, priključek ozemljitve, material okrogla vroče cinkana cev Ø50, | m | 10 |  | 0
1.1.5.25. | Obokan kamnit nadvoz - v km 596.241,06; L=5,40m ; sanacija opornika levo
1 | Čiščenje obstoječega opornika | m2 | 32 |  | 0
2 | Fugiranje obstoječega opornika | m1 | 0 |  | 0
3 | Postavitev in odstranitev delovnega odra, viš. do 5 m | m | 8 |  | 0
1.1.5.26. | Obstoječi odvodno drenažni jarki od km 587.261,50 (KKr 18) do km 597.141 (ZKr1)
1. | Čiščenje obstoječih jarkov v skupni dolžini 3.826 metrov | m | 3826 |  | 0
| SKUPAJ V: |  |  |  | 0
Opombe:
- obračun po dejansko izvedenih količinah
SKUPAJ v EUR brez DDV:
0

## D50
Popis del_ Proga št. 50_ odsek Borovnica_Verd od km 587+261 do km 592+750 in od km 594+800 do km 597+141
POPIS DEL
1. | Sanacija zgornjega ustroja in delna sanacija spodnjega ustroja na odseku Borovnica - Verd od km 587+261 do km 592+750 in od km 594+800 do km 597+141,60_proga št. 50 Ljubljana – Sežana - d.m.
Poz. | Opis | EM | Količina | Cena/EM v EUR brez DDV | Skupajv EUR brez DDV
1.2. | A.2.) TIRNE NAPRAVE - SANACIJA ZGORNJEGA USTROJA_DESNI TIR od km 587.304,68 (ZKr 19) do km 592+750 in od km 594+800 do km 597.141 (ZKr1) = 7786,92 m
1.2.1. | I. PRIPRAVLJALNA IN ZAKLJUČNA DELA
1 | Obnova in zavarovanje zakoličbe osi tirov - odprta proga | m1 | 7786.92 |  | 0
2 | Čiščenje trase s posekom in odstranitvijo grmovja in dreves, odstranitev vej predhodno posekanih dreves, odstranitev panjev, kamenja, zidarskih ostankov in razne nesnage z odvozom v stalno deponijo | m2 | 12000 |  | 0
3 | Čiščenje zarasti in krušljivega kamenja na obstoječih skalnih usekih | m2 | 1900 |  | 0
4 | Začasna ureditev prehodov preko tira z izdelavo okvirja iz lesenih pragov z voziščem v makadamski izvedbi | kom | 3 |  | 0
| SKUPAJ I: |  |  |  | 0
1.2.2. | II. ZGORNJI USTROJ
1 | Kompletna odstranitev tira 60E1 na lesenih pragih, vključno s stroški za uničenje odpadnih lesenih pragov, z nakladanjem tirnic, pragov in d.t.m. na vagone ter odvozom deponiranega materiala na razdaljo do 150 km. | m1 | 7786.92 |  | 0
2 | Demontaža varnostnih kotnikov oziroma tirnic na objektu z odvozom materiala v stalno ali začasno deponijo; po m1/tira | m1 | 197.2 |  | 0
3 | Dobava in kompletno polaganje novega tira 60E1, na novih lesenih pragih dolžine 2,60 m, novi tirni gredi deb. min 30 cm pod pragom, z elastično pritrditvijo (SKL12). Kompletno z vsemi regulacijami in podbijanjem. Ves material je nov (tirnice R350 HT, leseni pragi (bukovi) kreozot; pritrdilni material (kpl/prag); tirna greda iz tolčenec I. za tirno gredo sedimentnega izvora) | m1 | 7786.92 |  | 0
4 | Dobava in pritrditev varnostnega kotnika L 200/200/12 mm na lesene pragove, predelava za montažo v krožnem loku R=285. Na konceh sta varnostna kotnika ukrivljena proti osi tira in zaključena s konično oblikovanim hrastovim klinom; po m1 tira -Jelenski most - predor Borovniški | m1 | 197.2 |  | 0
5 | Smerna in višinska regulacija kretnic z dodajo tolčenca oz. podbijanjem - obstoječe kretnice p, Borovnica Kr.19 | kos | 1 |  | 0
6 | Aluminotermitsko varjenje vseh tirnic v tirih in kretnicah, vključno z dobavo materiala - 60E1 R350 HT | kos | 130 |  | 0
8 | Sproščanje tira v NZT - 60E1 | m1 | 7786.92 |  | 0
9 | Sproščanje kretnic v NZT | kom | 1 |  | 0
10 | Dobava in vgraditev kap proti bočnemu premiku tira - lesen prag | kos | 3114 |  | 0
11 | Dobava in vgraditev naprav proti vzdolžnemu premiku tirnic 60E1 na lesenih pragih | kos | 180 |  | 0
12 | Dobava in izdelava oznak za os, niveleto in smer tira (pritrditev na drog VM, …) | kom | 214 |  | 0
13 | Dobava, izdelava in vgraditev oznak za kontrolo vzdolžnega potovanja tirnic, vgradnja v samostojni temelj (po standardu JUS P.B8.001 in navodilom 925 DN 36) | kom | 26 |  | 0
14 | Izdelava in vgraditev hm in km oznak z utorjenimi št. (po standardu JUS P.B8.012) | kos | 40 |  | 0
15 | Izdelava in vgraditev nagibnih kazal (po standardu JUS P.B8.013) | kos | 14 |  | 0
16 | Signalna oznaka 33 "sprememba progovne hitrosti na…km/h"; dobava in vgraditev | kos | 3 |  | 0
17 | Signalna oznaka 34 "pričakuj spremembo progovne hitrosti na…km/h"; dobava in vgraditev | kos | 3 |  | 0
18 | Brušenje tirnic in zaključne meritve | m1 | 7786.92 |  | 0
19 | Strošek merilnih voženj za zagotovitev stanja proge po opravljeni obnovi ter strošek meritev svetlega profila proge | m1 | 7786.92 |  | 0
| SKUPAJ II: |  |  |  | 0
1.2.3. | III. TIRNA GREDA IN BANKINE
1 | Postavitev in zavarovanje prečnih profilov | kom | 311 |  | 0
2 | Strojni izkop tirne grede, z nakladanjem na kamione in odvozom v stalno deponijo | m3 | 25710 |  | 0
3 | Izkop materiala V. kat. (z uporabo pnevmatskega kladiva) z nakladanjem na kamione in odvozom v stalno deponijo: - km 588.200 - 588.400 in km 591.550 - 591.670 (izravnava planuma na območju drenaže) | m3 | 300 |  | 0
4 | Izkop v materialu III. kat. za bankine z nakladanjem na kamione in odvozom v stalno deponijo | m3 | 2340 |  | 0
5 | Planiranje planuma | m2 | 46740 |  | 0
6 | Izdelava 1. plasti tolčenca; dobava in vgradnja | m3 | 8000 |  | 0
7 | Dobava in vgradnja tamponskega sloja iz TD 0/31 deb. sloja < 15 cm - km 591.550 - 591.670 (izravnava planuma na območju drenaže) | m3 | 120 |  | 0
8 | Ureditev bankin s planiranjem in utrjevanjem | m2 | 5922 |  | 0
| SKUPAJ III: |  |  |  | 0
1.2.4. | IV. ODVODNJAVANJE
1 | Izkop drenažnega jarka dim. 50 x 30 cm v materialu IV. ktg z odvozom v stalno deponijo (km 591.550 do km 591.670 in 592.200 do 592.350) | m3 | 63.75 |  | 0
2 | Dobava in vgraditev drenažnega sistema DRENOTUBE Ø90/110/300 (km 591.500 do km 591.670) | m | 170 |  | 0
3 | Dobava in zasipanje drenažnih jarkov z vodoprepustnim kamnitim materialom 16/31 mm | m3 | 42 |  | 0
4 | Dobava in kompletna izdelava ponikovalnic iz perforiranih betonskih cevi Ø80, betonskim pokrovom in zasipom z vodoprepustnim kamnitim materialom 16/31 mm, globine do 2,0 m | kpl | 0 |  | 0
5 | Dobava in kompletna izdelava jaškov iz betonskih cevi Ø80, betonskim pokrovom materialom 16/31 mm, globine do 1,0 m, na medsebojni razdalji 50 m | kpl | 7 |  | 0
| SKUPAJ IV: |  |  |  | 0
1.2.5. | V. SANACIJSKA DELA
1.2.5.1. | Armirano betonski ploščat propust - parapet desno v km 587.567,52 ; L=7 m; sanacija robnega venca
1 | Detajlni posnetek dimenzij obstoječega objekta, zaradi detajlne prilagoditve izvedbe dejanskemu stanju objekta | kpl | 1 |  | 0
2 | Porušitev in odstranitev ograje iz železnih elementov z odvozom na stalno deponijo | m1 | 7 |  | 0
3 | Porušitev in odstranitev obstoječega kamnitega parapeta z odvozom na stalno deponijo - delno za zagotovitev sanacije do višine GRP | m3 | 0 |  | 0
4 | Porušitev in odstranitev slabih obstoječih površin parapeta | m3 | 0 |  | 0
5 | Čiščenje obstoječega parapeta | m2 | 7 |  | 0
6 | Dobava in izdelava opaža robnega venca | m2 | 14 |  | 0
7 | Vrtanje lukenj RAØ20 za vgradnjo sider v obstoječo konstrukcijo; L=50 cm | kos | 14 |  | 0
8 | Dobava, izdelava in vgradnja sider iz RAØ14 dolžine 60 cm s cem. malto v obstoječo konstrukcijo | kos | 14 |  | 0
9 | Dobava in postavitev armaturne mreže Q335 | kg | 24 |  | 0
10 | Dobava in vgraditev traku FeZn 25x4 mm za ozemljitev | m | 4 |  | 0
11 | Dobava in vgraditev betona C30/37 v robni venec | m3 | 0.7 |  | 0
12 | Dobava in izdelava ograje višine 100 cm, stojke na razdalji 2,0 m sidrane preko prirobnice v podlago, horizontalno polnilo na 50 cm, priključek ozemljitve, material okrogla vroče cinkana cev Ø50, | m | 7 |  | 0
13 | Začasna prestavitev SVTK trase v pločevinastih koritih in postavitev po končanih delih | m | 0 |  | 0
14 | Postavitev in odstranitev delovnega odra, viš. do 5 m | m | 7 |  | 0
15 | Fugiranje opornikov in oboka kamnitega mostu - desno (km 598.102,84) | m2 | 0 |  | 0
1.2.5.2. | Pokrit betonski propust - desno - km 587.700,42 L=4 m; sanacija robnega venca
1 | Detajlni posnetek dimenzij obstoječega objekta, zaradi detajlne prilagoditve izvedbe dejanskemu stanju objekta | kpl | 1 |  | 0
2 | Porušitev in odstranitev ograje iz železnih elementov z odvozom na stalno deponijo | m1 | 0 |  | 0
3 | Porušitev in odstranitev obstoječega kamnitega parapeta z odvozom na stalno deponijo - delno za zagotovitev sanacije do višine GRP | m3 | 0 |  | 0
4 | Porušitev in odstranitev slabih obstoječih površin parapeta | m3 | 0 |  | 0
5 | Čiščenje obstoječega parapeta | m2 | 5 |  | 0
6 | Dobava in izdelava opaža robnega venca | m2 | 8 |  | 0
7 | Vrtanje lukenj RAØ20 za vgradnjo sider v obstoječo konstrukcijo; L=50 cm | kos | 4 |  | 0
8 | Dobava, izdelava in vgradnja sider iz RAØ14 dolžine 60 cm s cem. malto v obstoječo konstrukcijo | kos | 4 |  | 0
9 | Dobava in postavitev armaturne mreže Q335 | kg | 3 |  | 0
10 | Dobava in vgraditev traku FeZn 25x4 mm za ozemljitev | m | 4 |  | 0
11 | Dobava in vgraditev betona C30/37 v robni venec | m3 | 4 |  | 0
12 | Dobava in izdelava ograje višine 100 cm, stojke na razdalji 2,0 m sidrane preko prirobnice v podlago, horizontalno polnilo na 50 cm, priključek ozemljitve, material okrogla vroče cinkana cev Ø50, | m | 0 |  | 0
13 | Začasna prestavitev SVTK trase v pločevinastih koritih in postavitev po končanih delih | m | 4 |  | 0
14 | Postavitev in odstranitev delovnega odra, viš. do 5 m | m | 0 |  | 0
1.2.5.3. | Pokrit betonski propust - desno - v km 587.873,48 ; L=4 m; sanacija robnega venca
1 | Detajlni posnetek dimenzij obstoječega objekta, zaradi detajlne prilagoditve izvedbe dejanskemu stanju objekta | kpl | 1 |  | 0
2 | Porušitev in odstranitev ograje iz železnih elementov z odvozom na stalno deponijo | m1 | 0 |  | 0
3 | Porušitev in odstranitev obstoječega kamnitega parapeta z odvozom na stalno deponijo - delno za zagotovitev sanacije do višine GRP | m3 | 0 |  | 0
4 | Porušitev in odstranitev slabih obstoječih površin parapeta | m3 | 0.8 |  | 0
5 | Čiščenje obstoječega parapeta | m2 | 5 |  | 0
6 | Dobava in izdelava opaža robnega venca | m2 | 4 |  | 0
7 | Vrtanje lukenj RAØ20 za vgradnjo sider v obstoječo konstrukcijo; L=50 cm | kos | 8 |  | 0
8 | Dobava, izdelava in vgradnja sider iz RAØ14 dolžine 60 cm s cem. malto v obstoječo konstrukcijo | kos | 8 |  | 0
9 | Dobava in postavitev armaturne mreže Q335 | kg | 4 |  | 0
10 | Dobava in vgraditev traku FeZn 25x4 mm za ozemljitev | m | 4 |  | 0
11 | Dobava in vgraditev betona C30/37 v robni venec | m3 | 0.8 |  | 0
12 | Dobava in izdelava ograje višine 100 cm, stojke na razdalji 2,0 m sidrane preko prirobnice v podlago, horizontalno polnilo na 50 cm, priključek ozemljitve, material okrogla vroče cinkana cev Ø50, | m | 4 |  | 0
13 | Začasna prestavitev SVTK trase v pločevinastih koritih in postavitev po končanih delih | m | 0 |  | 0
14 | Postavitev in odstranitev delovnega odra, viš. do 5 m | m | 0 |  | 0
1.2.5.4. | Popravilo palisad od km 587+960 do km 588+070, L=110,0 m, D50
1 | Odstranjevanje nanešenega kamnitega materiala za obstoječimi palisadami, deponiranje na trajno deponijo. | m3 | 55 |  | 0
2 | Odstranjevanje dotrajanih lesenih pragov, deponiranje na trajno deponijo. | m3 | 110 |  | 0
3 | Dobava in postavitev pocinkanih mrež za absorbcijo padajočega kamenja z energijo do 850 kJ. Višina lovilnih pocinkanih mrež naj bo 3,00m ( 2 m vertikalno in 1m horizontalno). Uporabi se obstoječe nosilne drogove iz tirnic. Mreže naj bodo horizontalno ojačane vsaj z tremi vrstami jeklenic prereza 12mm. Opomba: ocenjena in upoštevana dolžina linije notranje obloga je L=16.20m Mreža Q189 (3,03kg/m2). Ustrezno pritrjevanje na vertikalni jekleni nosilec (tirnica). | m | 110 |  | 0
1.2.5.5. | Obokan betonski propust - desno - v km 588.387,62 , L=6 m; sanacija robnega venca
1 | Detajlni posnetek dimenzij obstoječega objekta, zaradi detajlne prilagoditve izvedbe dejanskemu stanju objekta | kpl | 1 |  | 0
2 | Porušitev in odstranitev ograje iz železnih elementov z odvozom na stalno deponijo | m1 | 6 |  | 0
3 | Porušitev in odstranitev obstoječega kamnitega parapeta z odvozom na stalno deponijo - delno za zagotovitev sanacije do višine GRP | m3 | 1 |  | 0
4 | Porušitev in odstranitev slabih obstoječih površin parapeta | m3 | 0 |  | 0
5 | Čiščenje obstoječega parapeta | m2 | 20 |  | 0
6 | Dobava in izdelava opaža robnega venca | m2 | 6 |  | 0
7 | Vrtanje lukenj RAØ20 za vgradnjo sider v obstoječo konstrukcijo; L=50 cm | kos | 12 |  | 0
8 | Dobava, izdelava in vgradnja sider iz RAØ14 dolžine 60 cm s cem. malto v obstoječo konstrukcijo | kos | 12 |  | 0
9 | Dobava in postavitev armaturne mreže Q335 | kg | 9 |  | 0
10 | Dobava in vgraditev traku FeZn 25x4 mm za ozemljitev | m | 6 |  | 0
11 | Dobava in vgraditev betona C30/37 v robni venec | m3 | 1 |  | 0
12 | Dobava in izdelava ograje višine 100 cm, stojke na razdalji 2,0 m sidrane preko prirobnice v podlago, horizontalno polnilo na 50 cm, priključek ozemljitve, material okrogla vroče cinkana cev Ø50, | m | 6 |  | 0
13 | Začasna prestavitev SVTK trase v pločevinastih koritih in postavitev po končanih delih | m | 0 |  | 0
14 | Postavitev in odstranitev delovnega odra, viš. do 5 m | m | 6 |  | 0
15 | Fugiranje opornikov in oboka kamnitega mostu - desno (km 598.102,84) | m2 | 10 |  | 0
1.2.5.6. | Obokan betonski most - desno v km 588.479,59 , L=16 m; sanacija robnega venca
1 | Detajlni posnetek dimenzij obstoječega objekta, zaradi detajlne prilagoditve izvedbe dejanskemu stanju objekta | kpl | 1 |  | 0
2 | Porušitev in odstranitev ograje iz železnih elementov z odvozom na stalno deponijo | m1 | 16 |  | 0
3 | Porušitev in odstranitev obstoječega kamnitega parapeta z odvozom na stalno deponijo - delno za zagotovitev sanacije do višine GRP | m3 | 0 |  | 0
4 | Porušitev in odstranitev slabih obstoječih površin parapeta | m3 | 0 |  | 0
5 | Čiščenje obstoječega parapeta | m2 | 30 |  | 0
6 | Dobava in izdelava opaža robnega venca | m2 | 16 |  | 0
7 | Vrtanje lukenj RAØ20 za vgradnjo sider v obstoječo konstrukcijo; L=50 cm | kos | 32 |  | 0
8 | Dobava, izdelava in vgradnja sider iz RAØ14 dolžine 60 cm s cem. malto v obstoječo konstrukcijo | kos | 32 |  | 0
9 | Dobava in postavitev armaturne mreže Q335 | kg | 24 |  | 0
10 | Dobava in vgraditev traku FeZn 25x4 mm za ozemljitev | m | 16 |  | 0
11 | Dobava in vgraditev betona C30/37 v robni venec | m3 | 3.5 |  | 0
12 | Dobava in izdelava ograje višine 100 cm, stojke na razdalji 2,0 m sidrane preko prirobnice v podlago, horizontalno polnilo na 50 cm, priključek ozemljitve, material okrogla vroče cinkana cev Ø50, | m | 16 |  | 0
13 | Začasna prestavitev SVTK trase v pločevinastih koritih in postavitev po končanih delih | m | 0 |  | 0
14 | Postavitev in odstranitev delovnega odra, viš. do 5 m | m | 16 |  | 0
1.2.5.7. | Ploščat betonski most - desno - v km 588.559,70, L=9; sanacija robnega venca
1 | Detajlni posnetek dimenzij obstoječega objekta, zaradi detajlne prilagoditve izvedbe dejanskemu stanju objekta | kpl | 1 |  | 0
2 | Porušitev in odstranitev ograje iz železnih elementov z odvozom na stalno deponijo | m1 | 9 |  | 0
3 | Porušitev in odstranitev obstoječega kamnitega parapeta z odvozom na stalno deponijo - delno za zagotovitev sanacije do višine GRP | m3 | 0 |  | 0
4 | Porušitev in odstranitev slabih obstoječih površin parapeta | m3 | 0 |  | 0
5 | Čiščenje obstoječega parapeta | m2 | 30 |  | 0
6 | Dobava in izdelava opaža robnega venca | m2 | 7.2 |  | 0
7 | Vrtanje lukenj RAØ20 za vgradnjo sider v obstoječo konstrukcijo; L=50 cm | kos | 18 |  | 0
8 | Dobava, izdelava in vgradnja sider iz RAØ14 dolžine 60 cm s cem. malto v obstoječo konstrukcijo | kos | 18 |  | 0
9 | Dobava in postavitev armaturne mreže Q335 | kg | 14 |  | 0
10 | Dobava in vgraditev traku FeZn 25x4 mm za ozemljitev | m | 9 |  | 0
11 | Dobava in vgraditev betona C30/37 v robni venec | m3 | 1.5 |  | 0
12 | Dobava in izdelava ograje višine 100 cm, stojke na razdalji 2,0 m sidrane preko prirobnice v podlago, horizontalno polnilo na 50 cm, priključek ozemljitve, material okrogla vroče cinkana cev Ø50, | m | 9 |  | 0
13 | Začasna prestavitev SVTK trase v pločevinastih koritih in postavitev po končanih delih | m | 0 |  | 0
14 | Postavitev in odstranitev delovnega odra, viš. do 5 m | m | 9 |  | 0
15 | Fugiranje opornikov in oboka kamnitega mostu | m2 | 10 |  | 0
16 | Sanacija korodirane armature ? | m2 | 20 |  | 0
1.2.5.8. | Obokan betonski most - parapet desno v km 588.722,65 , L=15,5 m; sanacija robnega venca
1 | Detajlni posnetek dimenzij obstoječega objekta, zaradi detajlne prilagoditve izvedbe dejanskemu stanju objekta | kpl | 1 |  | 0
2 | Porušitev in odstranitev ograje iz železnih elementov z odvozom na stalno deponijo | m1 | 15.5 |  | 0
3 | Porušitev in odstranitev obstoječega kamnitega parapeta z odvozom na stalno deponijo - delno za zagotovitev sanacije do višine GRP | m3 | 0 |  | 0
4 | Porušitev in odstranitev slabih obstoječih površin parapeta | m3 | 0 |  | 0
5 | Čiščenje obstoječega parapeta | m2 | 30 |  | 0
6 | Dobava in izdelava opaža robnega venca | m2 | 12.5 |  | 0
7 | Vrtanje lukenj RAØ20 za vgradnjo sider v obstoječo konstrukcijo; L=50 cm | kos | 31 |  | 0
8 | Dobava, izdelava in vgradnja sider iz RAØ14 dolžine 60 cm s cem. malto v obstoječo konstrukcijo | kos | 31 |  | 0
9 | Dobava in postavitev armaturne mreže Q335 | kg | 24 |  | 0
10 | Dobava in vgraditev traku FeZn 25x4 mm za ozemljitev | m | 15.5 |  | 0
11 | Dobava in vgraditev betona C30/37 v robni venec | m3 | 2.5 |  | 0
12 | Dobava in izdelava ograje višine 100 cm, stojke na razdalji 2,0 m sidrane preko prirobnice v podlago, horizontalno polnilo na 50 cm, priključek ozemljitve, material okrogla vroče cinkana cev Ø50, | m | 15.5 |  | 0
13 | Začasna prestavitev SVTK trase v pločevinastih koritih in postavitev po končanih delih | m | 0 |  | 0
14 | Postavitev in odstranitev delovnega odra, viš. do 5 m | m | 15.5 |  | 0
15 | Fugiranje opornikov in oboka kamnitega mostu | m2 | 5 |  | 0
1.2.5.9. | Popravilo palisad od km 588+950 do km 589+010, L=60,0 m, D50
1 | Odstranjevanje nanešenega kamnitega materiala za obstoječimi palisadami, deponiranje na trajno deponijo. | m3 | 30 |  | 0
2 | Odstranjevanje dotrajanih lesenih pragov, deponiranje na trajno deponijo. | m3 | 60 |  | 0
3 | Dobava in postavitev pocinkanih mrež za absorbcijo padajočega kamenja z energijo do 850 kJ. Višina lovilnih pocinkanih mrež naj bo 3,00m ( 2 m vertikalno in 1m horizontalno). Uporabi se obstoječe nosilne drogove iz tirnic. Mreže naj bodo horizontalno ojačane vsaj z tremi vrstami jeklenic prereza 12mm. Opomba: ocenjena in upoštevana dolžina linije notranje obloga je L=16.20m Mreža Q189 (3,03kg/m2). Ustrezno pritrjevanje na vertikalni jekleni nosilec (tirnica). | m | 60 |  | 0
1.2.5.10. | Obokan betonski propust - parapet desno v km 589.212,65, L=7 m; sanacija robnega venca
1 | Detajlni posnetek dimenzij obstoječega objekta, zaradi detajlne prilagoditve izvedbe dejanskemu stanju objekta | kpl | 1 |  | 0
2 | Porušitev in odstranitev ograje iz železnih elementov z odvozom na stalno deponijo | m1 | 0 |  | 0
3 | Porušitev in odstranitev obstoječega kamnitega parapeta z odvozom na stalno deponijo - delno za zagotovitev sanacije do višine GRP | m3 | 0 |  | 0
4 | Porušitev in odstranitev slabih obstoječih površin parapeta | m3 | 0 |  | 0
5 | Čiščenje obstoječega parapeta | m2 | 10 |  | 0
6 | Dobava in izdelava opaža robnega venca | m2 | 4.2 |  | 0
7 | Vrtanje lukenj RAØ20 za vgradnjo sider v obstoječo konstrukcijo; L=50 cm | kos | 14 |  | 0
8 | Dobava, izdelava in vgradnja sider iz RAØ14 dolžine 60 cm s cem. malto v obstoječo konstrukcijo | kos | 14 |  | 0
9 | Dobava in postavitev armaturne mreže Q335 | kg | 10 |  | 0
10 | Dobava in vgraditev traku FeZn 25x4 mm za ozemljitev | m | 7 |  | 0
11 | Dobava in vgraditev betona C30/37 v robni venec | m3 | 1 |  | 0
12 | Dobava in izdelava ograje višine 100 cm, stojke na razdalji 2,0 m sidrane preko prirobnice v podlago, horizontalno polnilo na 50 cm, priključek ozemljitve, material okrogla vroče cinkana cev Ø50, | m | 7 |  | 0
13 | Začasna prestavitev SVTK trase v pločevinastih koritih in postavitev po končanih delih | m | 7 |  | 0
14 | Postavitev in odstranitev delovnega odra, viš. do 5 m | m | 7 |  | 0
15 | Fugiranje opornikov in oboka kamnitega mostu | m2 | 5 |  | 0
1.2.5.11. | Obokan betonski propust - parapet desno v km 589.447,63, L=7 m; sanacija robnega venca
1 | Detajlni posnetek dimenzij obstoječega objekta, zaradi detajlne prilagoditve izvedbe dejanskemu stanju objekta | kpl | 1 |  | 0
2 | Porušitev in odstranitev ograje iz železnih elementov z odvozom na stalno deponijo | m1 | 7 |  | 0
3 | Porušitev in odstranitev obstoječega kamnitega parapeta z odvozom na stalno deponijo - delno za zagotovitev sanacije do višine GRP | m3 | 0 |  | 0
4 | Porušitev in odstranitev slabih obstoječih površin parapeta | m3 | 1.5 |  | 0
5 | Čiščenje obstoječega parapeta | m2 | 10 |  | 0
6 | Dobava in izdelava opaža robnega venca | m2 | 4.2 |  | 0
7 | Vrtanje lukenj RAØ20 za vgradnjo sider v obstoječo konstrukcijo; L=50 cm | kos | 14 |  | 0
8 | Dobava, izdelava in vgradnja sider iz RAØ14 dolžine 60 cm s cem. malto v obstoječo konstrukcijo | kos | 14 |  | 0
9 | Dobava in postavitev armaturne mreže Q335 | kg | 10 |  | 0
10 | Dobava in vgraditev traku FeZn 25x4 mm za ozemljitev | m | 7 |  | 0
11 | Dobava in vgraditev betona C30/37 v robni venec | m3 | 1 |  | 0
12 | Dobava in izdelava ograje višine 100 cm, stojke na razdalji 2,0 m sidrane preko prirobnice v podlago, horizontalno polnilo na 50 cm, priključek ozemljitve, material okrogla vroče cinkana cev Ø50, | m | 7 |  | 0
13 | Postavitev in odstranitev delovnega odra, viš. do 5 m | m | 7 |  | 0
14 | Začasna prestavitev SVTK trase v pločevinastih koritih in postavitev po končanih delih | m | 7 |  | 0
15 | Fugiranje opornikov in oboka kamnitega mostu | m2 | 5 |  | 0
1.2.5.12. | Pokrit betonski propust - desno - v km 589.751,11 ; L=3 m; sanacija robnega venca
1 | Detajlni posnetek dimenzij obstoječega objekta, zaradi detajlne prilagoditve izvedbe dejanskemu stanju objekta | kpl | 1 |  | 0
2 | Porušitev in odstranitev ograje iz železnih elementov z odvozom na stalno deponijo | m1 | 0 |  | 0
3 | Porušitev in odstranitev obstoječega kamnitega parapeta z odvozom na stalno deponijo - delno za zagotovitev sanacije do višine GRP | m3 | 0 |  | 0
4 | Porušitev in odstranitev slabih obstoječih površin parapeta | m3 | 0 |  | 0
5 | Čiščenje obstoječega parapeta | m2 | 3 |  | 0
6 | Dobava in izdelava opaža robnega venca | m2 | 1.2 |  | 0
7 | Vrtanje lukenj RAØ20 za vgradnjo sider v obstoječo konstrukcijo; L=50 cm | kos | 6 |  | 0
8 | Dobava, izdelava in vgradnja sider iz RAØ14 dolžine 60 cm s cem. malto v obstoječo konstrukcijo | kos | 6 |  | 0
9 | Dobava in postavitev armaturne mreže Q335 | kg | 4.5 |  | 0
10 | Dobava in vgraditev traku FeZn 25x4 mm za ozemljitev | m | 3 |  | 0
11 | Dobava in vgraditev betona C30/37 v robni venec | m3 | 0.5 |  | 0
12 | Dobava in izdelava ograje višine 100 cm, stojke na razdalji 2,0 m sidrane preko prirobnice v podlago, horizontalno polnilo na 50 cm, priključek ozemljitve, material okrogla vroče cinkana cev Ø50, | m | 0 |  | 0
13 | Začasna prestavitev SVTK trase v pločevinastih koritih in postavitev po končanih delih | m | 3 |  | 0
14 | Postavitev in odstranitev delovnega odra, viš. do 5 m | m | 0 |  | 0
15 | Fugiranje opornikov in oboka kamnitega mostu | m2 | 2 |  | 0
1.2.5.13. | Predor Borovniški - desno - v km 589.763 - 589.843 ; L=80 m; sanacija in čiščenje oboka in obeh portalov
1 | Detajlni posnetek dimenzij obstoječega objekta, zaradi detajlne prilagoditve izvedbe dejanskemu stanju objekta | kpl | 1 |  | 0
2 | Čiščenje zarasti in krušljivega kamenja na obeh portalih predora | m2 | 100 |  | 0
3 | Čiščenje (visokotlačno pranje) oboka predora | m2 | 880 |  | 0
4 | Postavitev in odstranitev delovnega odra, viš. do 5 m | m | 20 |  | 0
5 | Sanacija oboka z izdelavo AB plomb (varianta torkret) | m2 | 20 |  | 0
6 | Fugiranje izpranih reg opornikov in oboka predora | m2 | 220 |  | 0
7 | Barvanje signalnih črt v predoru | m1 | 100 |  | 0
8 | Vgradnja varnostnih tirnic na obeh portalih predora L= 44m (7+10+20+7m) | m1 | 88 |  | 0
1.2.5.14. | Pokrit betonski propust - desno - v km 589.859,10 ; L=3 m; sanacija robnega venca
1 | Detajlni posnetek dimenzij obstoječega objekta, zaradi detajlne prilagoditve izvedbe dejanskemu stanju objekta | kpl | 1 |  | 0
2 | Porušitev in odstranitev ograje iz železnih elementov z odvozom na stalno deponijo | m1 | 0 |  | 0
3 | Porušitev in odstranitev obstoječega kamnitega parapeta z odvozom na stalno deponijo - delno za zagotovitev sanacije do višine GRP | m3 | 0 |  | 0
4 | Porušitev in odstranitev slabih obstoječih površin parapeta | m3 | 0 |  | 0
5 | Čiščenje obstoječega parapeta | m2 | 3 |  | 0
6 | Dobava in izdelava opaža robnega venca | m2 | 2.4 |  | 0
7 | Vrtanje lukenj RAØ20 za vgradnjo sider v obstoječo konstrukcijo; L=50 cm | kos | 6 |  | 0
8 | Dobava, izdelava in vgradnja sider iz RAØ14 dolžine 60 cm s cem. malto v obstoječo konstrukcijo | kos | 6 |  | 0
9 | Dobava in postavitev armaturne mreže Q335 | kg | 4.5 |  | 0
10 | Dobava in vgraditev traku FeZn 25x4 mm za ozemljitev | m | 3 |  | 0
11 | Dobava in vgraditev betona C30/37 v robni venec | m3 | 0.5 |  | 0
12 | Dobava in izdelava ograje višine 100 cm, stojke na razdalji 2,0 m sidrane preko prirobnice v podlago, horizontalno polnilo na 50 cm, priključek ozemljitve, material okrogla vroče cinkana cev Ø50, | m | 0 |  | 0
13 | Postavitev in odstranitev delovnega odra, viš. do 5 m | m | 0 |  | 0
14 | Začasna prestavitev SVTK trase v pločevinastih koritih in postavitev po končanih delih | m | 0 |  | 0
15 | Fugiranje opornikov in oboka kamnitega mostu | m2 | 2 |  | 0
1.2.5.15. | Obokan betonski most/propust - parapet desno v km 590.117,91 ; L=8
1 | Detajlni posnetek dimenzij obstoječega objekta, zaradi detajlne prilagoditve izvedbe dejanskemu stanju objekta | kpl | 1 |  | 0
2 | Porušitev in odstranitev ograje iz železnih elementov z odvozom na stalno deponijo | m1 | 8 |  | 0
3 | Porušitev in odstranitev obstoječega kamnitega parapeta z odvozom na stalno deponijo - delno za zagotovitev sanacije do višine GRP | m3 | 0 |  | 0
4 | Porušitev in odstranitev slabih obstoječih površin parapeta | m3 | 0 |  | 0
5 | Čiščenje obstoječega parapeta | m2 | 25 |  | 0
6 | Dobava in izdelava opaža robnega venca | m2 | 6.4 |  | 0
7 | Vrtanje lukenj RAØ20 za vgradnjo sider v obstoječo konstrukcijo; L=50 cm | kos | 16 |  | 0
8 | Dobava, izdelava in vgradnja sider iz RAØ14 dolžine 60 cm s cem. malto v obstoječo konstrukcijo | kos | 16 |  | 0
9 | Dobava in postavitev armaturne mreže Q335 | kg | 12 |  | 0
10 | Dobava in vgraditev traku FeZn 25x4 mm za ozemljitev | m | 8 |  | 0
11 | Dobava in vgraditev betona C30/37 v robni venec | m3 | 1.5 |  | 0
12 | Dobava in izdelava ograje višine 100 cm, stojke na razdalji 2,0 m sidrane preko prirobnice v podlago, horizontalno polnilo na 50 cm, priključek ozemljitve, material okrogla vroče cinkana cev Ø50, | m | 8 |  | 0
13 | Začasna prestavitev SVTK trase v pločevinastih koritih in postavitev po končanih delih | m | 8 |  | 0
14 | Postavitev in odstranitev delovnega odra, viš. do 5 m | m | 8 |  | 0
15 | Fugiranje opornikov in oboka kamnitega mostu | m2 | 3 |  | 0
1.2.5.17. | Obokan kamnit prepust - podvoz - parapet desno v km 590.440,68; L=7 m; sanacija robnega venca
1 | Detajlni posnetek dimenzij obstoječega objekta, zaradi detajlne prilagoditve izvedbe dejanskemu stanju objekta | kpl | 1 |  | 0
2 | Porušitev in odstranitev ograje iz železnih elementov z odvozom na stalno deponijo | m1 | 7 |  | 0
3 | Porušitev in odstranitev obstoječega kamnitega parapeta z odvozom na stalno deponijo - delno za zagotovitev sanacije do višine GRP | m3 | 0 |  | 0
4 | Porušitev in odstranitev slabih obstoječih površin parapeta | m3 | 0 |  | 0
5 | Čiščenje obstoječega parapeta | m2 | 25 |  | 0
6 | Dobava in izdelava opaža robnega venca | m2 | 5.6 |  | 0
7 | Vrtanje lukenj RAØ20 za vgradnjo sider v obstoječo konstrukcijo; L=50 cm | kos | 14 |  | 0
8 | Dobava, izdelava in vgradnja sider iz RAØ14 dolžine 60 cm s cem. malto v obstoječo konstrukcijo | kos | 14 |  | 0
9 | Dobava in postavitev armaturne mreže Q335 | kg | 11 |  | 0
10 | Dobava in vgraditev traku FeZn 25x4 mm za ozemljitev | m | 7 |  | 0
11 | Dobava in vgraditev betona C30/37 v robni venec | m3 | 1.2 |  | 0
12 | Dobava in izdelava ograje višine 100 cm, stojke na razdalji 2,0 m sidrane preko prirobnice v podlago, horizontalno polnilo na 50 cm, priključek ozemljitve, material okrogla vroče cinkana cev Ø50, | m | 7 |  | 0
13 | Začasna prestavitev SVTK trase v pločevinastih koritih in postavitev po končanih delih | m | 0 |  | 0
14 | Postavitev in odstranitev delovnega odra, viš. do 5 m | m | 7 |  | 0
1.2.5.18. | Izdelava NOVEGA parapetnega zidu desno (zamenjava obstoječih varovanj z železnimi ali lesenimi vzdolžnimi pragovi od km 590.500 - 590.550 (L=50m)
1 | Detajlni posnetek dimenzij obstoječega objekta, zaradi detajlne prilagoditve izvedbe dejanskemu stanju objekta | kpl | 1 |  | 0
2 | Porušitev in odstranitev ograje iz železnih elementov z odvozom na stalno deponijo | m1 | 50 |  | 0
5 | Čiščenje obstoječega parapeta | m2 | 30 |  | 0
6 | Dobava in izdelava opaža robnega venca | m2 | 100 |  | 0
7 | Vrtanje lukenj RAØ20 za vgradnjo sider v obstoječo konstrukcijo; L=50 cm | kos | 100 |  | 0
8 | Dobava, izdelava in vgradnja sider iz RAØ14 dolžine 60 cm s cem. malto v obstoječo konstrukcijo | kos | 100 |  | 0
9 | Dobava in postavitev armaturne mreže Q335 | kg | 80 |  | 0
10 | Dobava in vgraditev traku FeZn 25x4 mm za ozemljitev | m | 7 |  | 0
11 | Dobava in vgraditev betona C30/37 v robni venec | m3 | 5 |  | 0
12 | Dobava in izdelava ograje višine 100 cm, stojke na razdalji 2,0 m sidrane preko prirobnice v podlago, horizontalno polnilo na 50 cm, priključek ozemljitve, material okrogla vroče cinkana cev Ø50, | m | 50 |  | 0
1.2.5.19. | Pokrit betonski propust - parapet desno v km 590.541,74; L=1,5 m; sanacija robnega venca
1 | Detajlni posnetek dimenzij obstoječega objekta, zaradi detajlne prilagoditve izvedbe dejanskemu stanju objekta | kpl | 1 |  | 0
2 | Porušitev in odstranitev ograje iz železnih elementov z odvozom na stalno deponijo | m1 | 0 |  | 0
3 | Porušitev in odstranitev obstoječega kamnitega parapeta z odvozom na stalno deponijo - delno za zagotovitev sanacije do višine GRP | m3 | 1.6 |  | 0
4 | Porušitev in odstranitev slabih obstoječih površin parapeta | m3 | 0 |  | 0
5 | Čiščenje obstoječega parapeta | m2 | 2 |  | 0
6 | Dobava in izdelava opaža robnega venca | m2 | 6 |  | 0
7 | Vrtanje lukenj RAØ20 za vgradnjo sider v obstoječo konstrukcijo; L=50 cm | kos | 0 |  | 0
8 | Dobava, izdelava in vgradnja sider iz RAØ14 dolžine 60 cm s cem. malto v obstoječo konstrukcijo | kos | 0 |  | 0
9 | Dobava in postavitev armaturne mreže Q335 | kg | 2 |  | 0
10 | Dobava in vgraditev traku FeZn 25x4 mm za ozemljitev | m | 0 |  | 0
11 | Dobava in vgraditev betona C30/37 v robni venec | m3 | 2 |  | 0
12 | Dobava in izdelava ograje višine 100 cm, stojke na razdalji 2,0 m sidrane preko prirobnice v podlago, horizontalno polnilo na 50 cm, priključek ozemljitve, material okrogla vroče cinkana cev Ø50, | m | 0 |  | 0
13 | Začasna prestavitev SVTK trase v pločevinastih koritih in postavitev po končanih delih | m | 0 |  | 0
14 | Postavitev in odstranitev delovnega odra, viš. do 5 m | m | 0 |  | 0
1.2.5.20. | Obokan kamnit most - parapet desno v km 591.461,55; L=12m ; sanacija robnega venca - SPOMENIŠKO VARSTVO OGRAJA
1 | Detajlni posnetek dimenzij obstoječega objekta, zaradi detajlne prilagoditve izvedbe dejanskemu stanju objekta | kpl | 1 |  | 0
2 | Porušitev in odstranitev ograje iz železnih elementov z odvozom na stalno deponijo | m1 | 12 |  | 0
3 | Porušitev in odstranitev obstoječega kamnitega parapeta z odvozom na stalno deponijo - delno za zagotovitev sanacije do višine GRP | m3 | 0 |  | 0
4 | Porušitev in odstranitev slabih obstoječih površin parapeta | m3 | 1 |  | 0
5 | Čiščenje obstoječega parapeta | m2 | 30 |  | 0
6 | Dobava in izdelava opaža robnega venca | m2 | 4.8 |  | 0
7 | Vrtanje lukenj RAØ20 za vgradnjo sider v obstoječo konstrukcijo; L=50 cm | kos | 24 |  | 0
8 | Dobava, izdelava in vgradnja sider iz RAØ14 dolžine 60 cm s cem. malto v obstoječo konstrukcijo | kos | 24 |  | 0
9 | Dobava in postavitev armaturne mreže Q335 | kg | 18 |  | 0
10 | Dobava in vgraditev traku FeZn 25x4 mm za ozemljitev | m | 12 |  | 0
11 | Dobava in vgraditev betona C30/37 v robni venec | m3 | 2.5 |  | 0
12 | Dobava in izdelava ograje višine 100 cm, stojke na razdalji 2,0 m sidrane preko prirobnice v podlago, horizontalno polnilo na 50 cm, priključek ozemljitve, material okrogla vroče cinkana cev Ø50, | m | 12 |  | 0
13 | Postavitev in odstranitev delovnega odra, viš. do 5 m | m | 12 |  | 0
13 | Začasna prestavitev SVTK trase v pločevinastih koritih in postavitev po končanih delih | m | 12 |  | 0
15 | Fugiranje opornikov in oboka kamnitega mostu | m2 | 10 |  | 0
1.2.5.21. | Izdelava NOVEGA parapetnega zidu desno (zamenjava obstoječih varovanj dostopne poti z lesenimi vzdolžnimi pragovi od km 591.820 - 591.850 (L=30m)
1 | Detajlni posnetek dimenzij obstoječega objekta, zaradi detajlne prilagoditve izvedbe dejanskemu stanju objekta | kpl | 1 |  | 0
2 | Izkop za temelj parapetnga zidu | m1 | 30 |  | 0
3 | Betoniranje temelja parapetnega zidu | m1 | 30 |  | 0
4 | Dobava in izdelava opaža robnega venca | m2 | 60 |  | 0
5 | Dobava in postavitev armaturne mreže Q335 | kg | 50 |  | 0
6 | Dobava in vgraditev traku FeZn 25x4 mm za ozemljitev | m | 7 |  | 0
7 | Dobava in vgraditev betona C30/37 v robni venec | m3 | 12 |  | 0
8 | Dobava in izdelava ograje višine 100 cm, stojke na razdalji 2,0 m sidrane preko prirobnice v podlago, horizontalno polnilo na 50 cm, priključek ozemljitve, material okrogla vroče cinkana cev Ø50, | m | 30 |  | 0
1.2.5.22. | Obokan kamnit opečnati propust - parapet desno v km 591.865,07 ; L=15 m; sanaciija robnega venca
1 | Detajlni posnetek dimenzij obstoječega objekta, zaradi detajlne prilagoditve izvedbe dejanskemu stanju objekta | kpl | 1 |  | 0
2 | Porušitev in odstranitev ograje iz železnih elementov z odvozom na stalno deponijo | m1 | 15 |  | 0
3 | Porušitev in odstranitev obstoječega kamnitega parapeta z odvozom na stalno deponijo - delno za zagotovitev sanacije do višine GRP | m3 | 0 |  | 0
4 | Porušitev in odstranitev slabih obstoječih površin parapeta | m3 | 0 |  | 0
5 | Čiščenje obstoječega parapeta | m2 | 30 |  | 0
6 | Dobava in izdelava opaža robnega venca | m2 | 9 |  | 0
7 | Vrtanje lukenj RAØ20 za vgradnjo sider v obstoječo konstrukcijo; L=50 cm | kos | 25 |  | 0
8 | Dobava, izdelava in vgradnja sider iz RAØ14 dolžine 60 cm s cem. malto v obstoječo konstrukcijo | kos | 192 |  | 0
9 | Dobava in postavitev armaturne mreže Q335 | kg | 22.5 |  | 0
10 | Dobava in vgraditev traku FeZn 25x4 mm za ozemljitev | m | 15 |  | 0
11 | Dobava in vgraditev betona C30/37 v robni venec | m3 | 2 |  | 0
12 | Dobava in izdelava ograje višine 100 cm, stojke na razdalji 2,0 m sidrane preko prirobnice v podlago, horizontalno polnilo na 50 cm, priključek ozemljitve, material okrogla vroče cinkana cev Ø50, | m | 15 |  | 0
13 | Začasna prestavitev SVTK trase v pločevinastih koritih in postavitev po končanih delih | m | 15 |  | 0
14 | Postavitev in odstranitev delovnega odra, viš. do 5 m | m | 15 |  | 0
1.2.5.23. | Obokan kamnit propust - parapet desno v km 592.164,56; L=1,5m - OBNOVLJEN
1.2.5.24. | Obokan kamnit opečnat most - parapet desno v km 592.447,84; L=10,50 m ; sanacija robnega venca
1 | Detajlni posnetek dimenzij obstoječega objekta, zaradi detajlne prilagoditve izvedbe dejanskemu stanju objekta | kpl | 1 |  | 0
2 | Porušitev in odstranitev ograje iz železnih elementov z odvozom na stalno deponijo (L= 5 x 4 m) | m1 | 10.5 |  | 0
3 | Porušitev in odstranitev obstoječega kamnitega parapeta z odvozom na stalno deponijo - delno za zagotovitev sanacije do višine GRP | m3 | 0 |  | 0
4 | Porušitev in odstranitev slabih obstoječih površin parapeta | m3 | 0 |  | 0
5 | Čiščenje obstoječega parapeta | m2 | 25 |  | 0
6 | Dobava in izdelava opaža robnega venca | m2 | 8.4 |  | 0
7 | Vrtanje lukenj RAØ20 za vgradnjo sider v obstoječo konstrukcijo; L=50 cm | kos | 20 |  | 0
8 | Dobava, izdelava in vgradnja sider iz RAØ14 dolžine 60 cm s cem. malto v obstoječo konstrukcijo | kos | 20 |  | 0
9 | Dobava in postavitev armaturne mreže Q335 | kg | 15 |  | 0
10 | Dobava in vgraditev traku FeZn 25x4 mm za ozemljitev | m | 10.5 |  | 0
11 | Dobava in vgraditev betona C30/37 v robni venec | m3 | 1.6 |  | 0
12 | Dobava in izdelava ograje višine 100 cm, stojke na razdalji 2,0 m sidrane preko prirobnice v podlago, horizontalno polnilo na 50 cm, priključek ozemljitve, material okrogla vroče cinkana cev Ø50, | m | 10.5 |  | 0
13 | Začasna prestavitev SVTK trase v pločevinastih koritih in postavitev po končanih delih | m | 10.5 |  | 0
14 | Postavitev in odstranitev delovnega odra, viš. do 5 m | m | 10.5 |  | 0
1.2.5.25. | Obokan kamnit most - parapet desno v km 592.567,93; L=34,10m; sanacija robnega venca
1 | Detajlni posnetek dimenzij obstoječega objekta, zaradi detajlne prilagoditve izvedbe dejanskemu stanju objekta | kpl | 1 |  | 0
2 | Porušitev in odstranitev ograje iz železnih elementov z odvozom na stalno deponijo | m1 | 34.1 |  | 0
3 | Porušitev in odstranitev obstoječega kamnitega parapeta z odvozom na stalno deponijo - delno za zagotovitev sanacije do višine GRP | m3 | 0 |  | 0
4 | Porušitev in odstranitev slabih obstoječih površin parapeta | m3 | 0 |  | 0
5 | Čiščenje obstoječega parapeta | m2 | 20 |  | 0
6 | Dobava in izdelava opaža robnega venca | m2 | 20.5 |  | 0
7 | Vrtanje lukenj RAØ20 za vgradnjo sider v obstoječo konstrukcijo; L=50 cm | kos | 68 |  | 0
8 | Dobava, izdelava in vgradnja sider iz RAØ14 dolžine 60 cm s cem. malto v obstoječo konstrukcijo | kos | 68 |  | 0
9 | Dobava in postavitev armaturne mreže Q335 | kg | 50 |  | 0
10 | Dobava in vgraditev traku FeZn 25x4 mm za ozemljitev | m | 34 |  | 0
11 | Dobava in vgraditev betona C30/37 v robni venec | m3 | 5.2 |  | 0
12 | Dobava in izdelava ograje višine 100 cm, stojke na razdalji 2,0 m sidrane preko prirobnice v podlago, horizontalno polnilo na 50 cm, priključek ozemljitve, material okrogla vroče cinkana cev Ø50, | m | 34.1 |  | 0
13 | Postavitev in odstranitev delovnega odra, viš. do 5 m | m | 34.1 |  | 0
1.1.5.34. | Oporni zid - parapet desno od km 594+895 do 594+995; L=100m ; sanacija robnega venca
1 | Detajlni posnetek dimenzij obstoječega objekta, zaradi detajlne prilagoditve izvedbe dejanskemu stanju objekta | kpl | 1 |  | 0
2 | Porušitev in odstranitev ograje iz železnih elementov z odvozom na stalno deponijo | m1 | 100 |  | 0
3 | Porušitev in odstranitev obstoječega kamnitega parapeta z odvozom na stalno deponijo - delno za zagotovitev sanacije do višine GRP | m3 | 30 |  | 0
4 | Porušitev in odstranitev slabih obstoječih površin parapeta | m3 | 2 |  | 0
5 | Čiščenje obstoječega parapeta | m2 | 50 |  | 0
6 | Dobava in izdelava opaža robnega venca | m2 | 100 |  | 0
7 | Vrtanje lukenj RAØ20 za vgradnjo sider v obstoječo konstrukcijo; L=50 cm | kos | 400 |  | 0
8 | Dobava, izdelava in vgradnja sider iz RAØ14 dolžine 60 cm s cem. malto v obstoječo konstrukcijo | kos | 200 |  | 0
9 | Dobava in postavitev armaturne mreže Q335 | kg | 180 |  | 0
10 | Dobava in vgraditev traku FeZn 25x4 mm za ozemljitev | m | 100 |  | 0
11 | Dobava in vgraditev betona C30/37 v robni venec | m3 | 30 |  | 0
12 | Dobava in izdelava ograje višine 100 cm, stojke na razdalji 2,0 m sidrane preko prirobnice v podlago, horizontalno polnilo na 50 cm, priključek ozemljitve, material okrogla vroče cinkana cev Ø50, | m | 100 |  | 0
13 | Postavitev in odstranitev delovnega odra, viš. do 5 m | m | 100 |  | 0
14 | Demontaža in ponovna montaža SV kanalet | m | 100 |  | 0
1.1.5.35. | Obokan kamnit most - parapet desno v km 595.704,85; L=5,6m ; sanacija robnega venca
1 | Detajlni posnetek dimenzij obstoječega objekta, zaradi detajlne prilagoditve izvedbe dejanskemu stanju objekta | kpl | 1 |  | 0
2 | Porušitev in odstranitev ograje iz železnih elementov z odvozom na stalno deponijo | m1 | 68 |  | 0
3 | Porušitev in odstranitev obstoječega kamnitega parapeta z odvozom na stalno deponijo - delno za zagotovitev sanacije do višine GRP | m3 | 17 |  | 0
4 | Porušitev in odstranitev slabih obstoječih površin parapeta | m3 | 2 |  | 0
5 | Čiščenje obstoječega parapeta | m2 | 34 |  | 0
6 | Dobava in izdelava opaža robnega venca | m2 | 68 |  | 0
7 | Vrtanje lukenj RAØ20 za vgradnjo sider v obstoječo konstrukcijo; L=50 cm | kos | 272 |  | 0
8 | Dobava, izdelava in vgradnja sider iz RAØ14 dolžine 60 cm s cem. malto v obstoječo konstrukcijo | kos | 136 |  | 0
9 | Dobava in postavitev armaturne mreže Q335 | kg | 100 |  | 0
10 | Dobava in vgraditev traku FeZn 25x4 mm za ozemljitev | m | 68 |  | 0
11 | Dobava in vgraditev betona C30/37 v robni venec | m3 | 17 |  | 0
12 | Dobava in izdelava ograje višine 100 cm, stojke na razdalji 2,0 m sidrane preko prirobnice v podlago, horizontalno polnilo na 50 cm, priključek ozemljitve, material okrogla vroče cinkana cev Ø50, | m | 68 |  | 0
13 | Postavitev in odstranitev delovnega odra, viš. do 5 m | m | 68 |  | 0
14 | Demontaža in ponovna montaža SV kanalet | m | 68 |  | 0
1.1.5.36. | Obokan kamnit nadvoz - v km 596.241,06; L=5,40m ; sanacija opornika desno
1 | Čiščenje obstoječega opornika | m2 | 32 |  | 0
2 | Fugiranje obstoječega opornika | m2 | 32 |  | 0
3 | Postavitev in odstranitev delovnega odra, viš. do 5 m | m | 8 |  | 0
1.2.5.37. | Obstoječi drenažni jarki od km 587.304,68 (ZKr 19) do km 592.720
1 | Čiščenje obstoječih jarkov v skupni dolžini 1.417 metrov | m | 1417 |  | 0
| SKUPAJ V: |  |  |  | 0
Opombe:
- obračun po dejansko izvedenih količinah
SKUPAJ v EUR brez DDV:
0

## KRETNICE
Popis del_ Proga št. 50_ odsek Borovnica_Verd + A stran postaje Verd km 587.261 do km 592+750 in od km 594+800 do km 597.322
POPIS DEL
1. | Sanacija zgornjega ustroja in delna sanacija spodnjega ustroja na odseku Borovnica - Verd+ A stran postaje Verd od km 587.261 do km 592+750 in od km 594+800 do km 597.322_proga št. 50 Ljubljana – Sežana - d.m.
Poz. | Opis | EM | Količina | Cena/EM v EUR brez DDV | Skupajv EUR brez DDV
1.3. | A.3.) TIRNE NAPRAVE - Zamenjava kretnic št. 1,2,3,4,5 in 6 na postaji Verd z novimi
1.3.1. | I. PRIPRAVLJALNA IN ZAKLJUČNA DELA
1 | Priprava in organizacija gradbišča z vsemi objekti, inštalacijami, zagotovitev varnostnih in higiensko tehničnih pogojev, začasne transportne poti, oznakami gradbišča ter kasnejša odstranitev vseh objektov in vzpostavitev prvotnega stanja na uporabljenih površinah. | kos | 1 |  | 0
2 | Zakoličba geometrije kretnic in tirov po elaboratu, zavarovanje zakoličbe ter sodelovanje pri regulacijah
2.1 | Kretnica 60E1-200-6° | kos | 1 |  | 0
2.2 | Kretnica 60E1-300-1:9 | kos | 5 |  | 0
2.3 | Tir 60E1 | m | 90 |  | 0
3 | Izdelava in vgradnja stalnih oznak za kontrolo vzdolžnega pomika tirnic na začetku kretnice in vrhu srca (kpl. = levo in desno) | kpl | 2 |  | 0
4 | Postavitev novega stojišča kretniškega pogona iz novih ostrorobih pragov, dim. 2,6 x 1,5 m in vgradnja sipine frakcije 4/8 (d=10cm); brez dobave materiala | kos | 6 |  | 0
5 | Izdelava začasnega nivojskega prehoda za potrebe dostopa do mesta izvedbe del, s postavitvijo zapornih brun in višinskih profilov, z odstranitvijo in vzpostavitvijo obstoječega stanja. | kpl | 2 |  | 0
| SKUPAJ I: |  |  |  | 0
1.3.2. | II. ZGORNJI USTROJ
1 | Vgradnja in izgradnja začasnih naprav proti potovanju tirnice (Mathee) sistema 60 E1 na lesenih pragih za zavarovanje obstoječega NZT | kos | 360 |  | 0
2 | Dobava in vgradnja naprav proti potovanju tirnice (Mathee) sistema 60E1 na lesenih pragih | kos | 410 |  | 0
3 | Kompletna odstranitev tira 60E1 na lesenih pragih, vključno s stroški za uničenje odpadnih lesenih pragov, z nakladanjem tirnic, pragov in d.t.m. na vagone ter odvozom deponiranega materiala na razdaljo do 150 km. | m | 90 |  | 0
4 | Kompletna odstranitev kretnic št. 1,2,3,4,5 (60E1-300-1:9) in 6 (49E1-200-6°), z nakladanjem kretnic, pragov in d.t.m. na vagone ter odvozom deponiranega materiala na razdaljo do 150 km | kos | 6 |  | 0
5 | Dobava in kompletno polaganje novega tira 60E1, na novih lesenih pragih dolžine 2,60 m, novi tirni gredi deb. min 30 cm pod pragom, z elastično pritrditvijo (SKL12). Kompletno z vsemi regulacijami in podbijanjem. Ves material je nov (tirnice R350 HT, leseni pragi (hrastovi) kreozot; pritrdilni material (kpl/prag); tirna greda iz tolčenec I. za tirno gredo sedimentnega izvora) | m | 90 |  | 0
6 | Dobava in kompletno polaganje novih kretnic št. 1,2,3,4,5 (60E1-300-1:9) na lesenih pragih, novi tirni gredi deb. min 30 cm pod pragom, z elastično pritrditvijo (SKL12). Kompletno z vsemi regulacijami in podbijanjem. Ves material je nov (tirnice R350 HT, leseni pragi (hrastovi) kreozot; pritrdilni material (kpl/prag); tirna greda iz tolčenec I. za tirno gredo sedimentnega izvora) | kos | 5 |  | 0
7 | Dobava in vgradnja kretnice št. 6 (60E1-200-6°) na lesenih pragih, novi tirni gredi deb. min 30 cm pod pragom, z elastično pritrditvijo (SKL12). Kompletno z vsemi regulacijami in podbijanjem. Ves material je nov (tirnice R350 HT, leseni pragi (hrastovi) kreozot; pritrdilni material (kpl/prag); tirna greda iz tolčenec I. za tirno gredo sedimentnega izvora) | kos | 1 |  | 0
8 | Strojna vgradnja I. plasti tolčenca (sedimentnega izvora) do SRP-5 cm, s planiranjem in utrditvijo, z nakladanjem na začasni deponiji na postaji Verd ter prevozom in razkladom na mestu vgradnje; vključno z dobavo materiala | m3 | 620 |  | 0
9 | Aluminotermitsko varjenje kretnice z materialom 60E1-1175 MPa; z dobavo materiala | kos | 84 |  | 0
10 | Aluminotermitsko varjenje priključnih tirov z materialom 49E1-1175 MPa; z dobavo materiala | kos | 4 |  | 0
11 | Sproščanje tira v NZT; sistem 49E1 in 60E1, K, SKL12 in Pandrol pritrditev, leseni pragi | m | 90 |  | 0
12 | Sproščanje kretnice 60E1-300-6° v NZT; sistem 60E1, SKL12 leseni prag | kos | 5 |  | 0
13 | Sproščanje kretnice 60E1-200-6° v NZT; sistem 60E1, SKL12 leseni prag | kos | 1 |  | 0
14 | Dobava in vgradnja ločnic | kos | 6 |  | 0
| SKUPAJ II: |  |  |  | 0
1.3.2. | III. SPODNJI USTROJ
1 | Strojni izkop tirne grede in materiala III. ktg., z nakladanjem na kamione, odvozom na začasno deponijo na lokaciji del. | m3 | 780 |  | 0
2 | Naklad in odvoz izkopanega materiala na stalno deponijo. | m3 | 897 |  | 0
3 | Planiranje in utrditev temeljnih tal | m2 | 1600 |  | 0
4 | Ureditev bankin po končanih delih - levo + desno | m2 | 300 |  | 0
| SKUPAJ III: |  |  |  | 0
Opombe:
- obračun po dejansko izvedenih količinah
SKUPAJ v EUR brez DDV:
0

## SPLOŠNO
Popis del_ Proga št. 50_ odsek Borovnica_Verd + A stran postaje Verd km 587.261 do km 592+750 in od km 594+800 do km 597.322
POPIS DEL
1. | Sanacija zgornjega ustroja in delna sanacija spodnjega ustroja na odseku Borovnica - Verd+ A stran postaje Verd od km 587.261 do km 592+750 in od km 594+800 do km 597.322_proga št. 50 Ljubljana – Sežana - d.m.
Poz. | Opis | EM | Količina | Cena/EM v EUR brez DDV | Skupajv EUR brez DDV
1.4. | A.4.) SPLOŠNO
1. | Izdelava Elaborata za progo L50 in D50 od postaje Borovnica do km 597+322 (A stran p. Verd_kretnica 1 do 6)_(geometrijo tirov in kretnic z zavarovanjem vključno z elaboratom izvedenih del, odvodnja, delavniški načrti, varnostni načrt, tehnološki elaborat, elaborat ravnanja z odpadki,elaboratov...) | kos | 1 |  | 0
2. | Priprava in organizacija gradbišča z vsemi objekti, instalacijami, zagotovitev varnostnih in higiensko tehničnih pogojev, začasne transportne poti, oznakami gradbišča ter kasnejša odstranitev vseh objektov in vzpostavitev v prvotno stanje. | kom | 1 |  | 0
3. | Gradbiščna razsvetljava za nočno delo_odsek Borovnica-Verd (km 597+322); montaža, prestavitev in odstranitev po končanih delih | m | 8061 |  | 0
4. | Stroški izvedbe in vzdrževanja začasnih deponij, dostopnih in gradbiščnih poti (vključno s stroški pridobitve vseh potrebnih soglasij, odškodnin za uporabo dostopnih poti in dovoljenj) ter stroške začasne uporabe zemljišč za dostopne poti, vključno s stroški povrnitve zemljišč in obstoječih poti oziroma cest v prvotno stanje po končani gradnji. | kpl | 1 |  | 0
5. | Izdelava DZO (5 tiskanih izvodov in 1 izvod v elektronski obliki). | kos | 1 |  | 0
6. | Projektantski in geotehnični nadzor. (Opomba: Obračun projektantskega in geotehničnega nadzora se bo izvedel po dokazljivih dejansko opravljenih urah in stroških na podlagi računa izvajalca projektantskega in geotehničnega nadzora po predhodni odobritvi s strani Naročnika oz. Inženirja) | ur | 2000 |  | 0
7. | Čuvajska služba potrebna pri izvedbi del, obračun po gradbeni knjigi; ocena - D50+p. Verd | h | 21600 |  | 0
8. | Čuvajska služba potrebna pri izvedbi del, obračun po gradbeni knjigi; ocena - L50+p,. Verd | h | 21600 |  | 0
| SKUPAJ I v EUR brez DDV: |  |  |  | 0