## REKAPITULACIJA
POPIS DEL
OBJEKT: FEKALNA KANALIZACIJA ARCLIN SEVERO – VZHOD IN POT V LEŠJE - zaselek GMAJNA
REKAPITULACIJA
1 | PRIPRAVLJALNA IN ZAKLJUČNA DELA |  |  | Upravičeni stroški | Neupravičeni stroški
| I./ Pripravljalna in zaključna dela |  | 0 | 0 | 0
| PRIPRAVLJALNA IN ZAKLJUČNA DELA | SKUPAJ: | 0 | 0 | 0
2 | KANAL F2.0 od RJ8 - RJ21
| I./ Preddela |  | 0 | 0 | 0
| II./ Zemeljska dela |  | 0 | 0 | 0
| III./ Montažna dela |  | 0 | 0 | 0
| IV./ Ostala dela |  | 0 | 0 | 0
| KANAL F2.0 od RJ8 - RJ21 | SKUPAJ: | 0 | 0 | 0
3 | KANAL F2.0 od RJ1 - RJ16
| I./ Preddela |  | 0 | 0 | 0
| II./ Zemeljska dela |  | 0 | 0 | 0
| III./ Montažna dela |  | 0 | 0 | 0
| IV./ Ostala dela |  | 0 | 0 | 0
| KANAL F2.0 od RJ1 - RJ16 | SKUPAJ: | 0 | 0 | 0
4 | KANAL F2.1
| I./ Preddela |  | 0 | 0 | 0
| II./ Zemeljska dela |  | 0 | 0 | 0
| III./ Montažna dela |  | 0 | 0 | 0
| IV./ Ostala dela |  | 0 | 0 | 0
| KANAL F2.1 | SKUPAJ: | 0 | 0 | 0
5 | KANAL F3.0
| I./ Preddela |  | 0 | 0 | 0
| II./ Zemeljska dela |  | 0 | 0 | 0
| III./ Montažna dela |  | 0 | 0 | 0
| IV./ Ostala dela |  | 0 | 0 | 0
| KANAL F3.0 | SKUPAJ: | 0 | 0 | 0
6 | KANAL F4.0 od priključka na kanal F3.0 - RJ11
| I./ Preddela |  | 0 | 0 | 0
| II./ Zemeljska dela |  | 0 | 0 | 0
| III./ Montažna dela |  | 0 | 0 | 0
| IV./ Ostala dela |  | 0 | 0 | 0
| KANAL F4.0 od priključka na kanal F3.0 - RJ11 | SKUPAJ: | 0 | 0 | 0
7 | KANAL F4.1
| I./ Preddela |  | 0 | 0 | 0
| II./ Zemeljska dela |  | 0 | 0 | 0
| III./ Montažna dela |  | 0 | 0 | 0
| IV./ Ostala dela |  | 0 | 0 | 0
| KANAL F4.1 | SKUPAJ: | 0 | 0 | 0
8 | KANAL F4.2
| I./ Preddela |  | 0 | 0 | 0
| II./ Zemeljska dela |  | 0 | 0 | 0
| III./ Montažna dela |  | 0 | 0 | 0
| IV./ Ostala dela |  | 0 | 0 | 0
| KANAL F4.2 | SKUPAJ: | 0 | 0 | 0
9 | KANAL F4.3
| I./ Preddela |  | 0 | 0 | 0
| II./ Zemeljska dela |  | 0 | 0 | 0
| III./ Montažna dela |  | 0 | 0 | 0
| IV./ Ostala dela |  | 0 | 0 | 0
| KANAL F4.3 | SKUPAJ: | 0 | 0 | 0
| SKUPAJ |  | 0 | 0 | 0
| Nepredvidena dela v vrednosti 10% vseh del |  | 0 | 0 | 0
| SKUPAJ brez DDV: |  | 0 | 0 | 0
| 22 % DDV |  | 0 | 0 | 0
| SKUPAJ z DDV: |  | 0 | 0 | 0

## opomba
OPOMBE IN SPECIFIKACIJE K POPISOM:
POPISE UPOŠTEVATI SKUPAJ S PREJETIMI NAČRTI IN VSEBINO TEHNIČNEGA POROČILA!
Vse nejasnosti in nedorečene opise postavk oz. finalne obdelave je potrebno dogovoriti pred izvedbo z odg. projektantom ter pridobiti soglasje investitorja!
V vsaki ceni je potrebno zajeti vse za gotove montirane in finalno obdelane izdelke, z izdelavo vse montažne tehnične dokumentacije, detajlov izvedbe, katerih potrditev je potrebno zagotoviti s strani projektanta. V ceni vseh postavk je zajeti še vse ostalo iz razpisnih pogojev.
Izvajalec del je pred oddajo ponudbe dolžan preveriti ustreznost samih popisov del in količin glede na vse projekte PZI, ki so mu na vpogled pri investitorju ali projektantu. V primeru odstopanj jih je dolžan zajeti v sklopu ponudbe!
Vse izvedbene detajle je ponudnik - izvajalec dolžan pred izvedbo predati odgovornemu projektantu v potrditev.
V kolikor v poziciji ni navedeno drugače, veljajo kot kriteriji enakovrednosti kot za primer navedenim izvedbam vse tehnične specifikacije za posamezne elemente ali pa za sistem, ki je opisan - naveden v tehničnih podlogah proizvajalca, katerega sistem je naveden kot primer načina izvedbe in doseganja kvalitete.
Kategorije zemljin skladno s "Kategorizacija izkopov v zemljinah in kamninah TSPI-PGV.05.100:2023 " ! Vse količine so upoštevane v raščenem stanju (razen če je označeno drugače) !
Odvoz odpadnega material v skladu z veljavno zakonodajo na deponije odpadnega materila, za katere imajo upravljalci upravna dovoljenja za deponiranje posameznih vrst materiala. Ponudnik - izvajalec izbere sam lokacije deponij in v cenah upošteva vse stroške deponiranja in transporta.
Vgrajeni material mora ustrezati veljavnim normativom in standardom, ter ustrezati predpisani kvaliteti določeni s projektom, kar se dokaže z izvidi in atesti in morajo biti vkalkulirani v cenah po enoti.
V ponudbeni ceni je potrebno zajeti ves potreben material in delo vključno z vsemi transporti, pomožnimi deli in potrebnimi ukrepi za zagotavljanje varnega dela delavcev in okolice, ki so potrebna za izvedbo del po posamezni postavki.
Pred pričetkom del je izvajalec dolžan preveriti vse količine in dejanske mere na objektu. Z izvajalcem gradbenih del se je potrebno pravočasno dogovoriti in uskladiti vgradnjo raznih podlog, ki služijo za kasnejšo montažo elementov.
Izvajalec lahko s ponudbo predvidi tudi lastno izvedbo, ki jo mora dati v potrditev pooblaščenemu inženirju oziroma vodji projekta.
Prekinitve del, ki so potrebna za druga vezana dela, je potrebno vkalkulirati v ceno za enoto mere.
Dela na pripravi in ureditvi gradbišča ter varovalna in pomožna dela morajo biti vsebovana v ponudbenih cenah, skladno z zahtevami varnega dela in varovanja okolice.

## ostala dela
Zap. št | POSTAVKA | Enota | Količina | Cena na enoto | Cena skupaj | Upravičeni stroški | Neupravičeni stroški
PRIPRAVLJALNA IN ZAKLJUČNA DELA
I./ PRIPRAVLJALNA IN ZAKLJUČNA DELA
I./1 | Izdelava elaborata in pridobivanje dovoljenj za zaporo ceste, ureditev prometnega režima v času gradnje, postavitev ter vzdrževanje cestno prometne signalizacije z obveščanjem uporabnikov ceste v skladu z upravljalcem ceste ter odstranitev prometne signalizacije po končani gradnji z vzporeditvijo prvotnega stanja. Zavarovanje gradbišča s predpisano signalizacijo kot so letve, opozorilne vrvice, znaki, svetlobna telesa med gradnjo... Za vsa dela na območju gradbišča. | kompl. | 1 | 0 | 0 | 0
I./2 | Priprava in organizacija gradbišča z gradbiščno tablo vključno z vsemi potrebnimi deli in obratovalnimi stroški gradbišča. V tej postavki je potrebno zajeti tudi stroške začasnih dovoznih poti ter vzpostavitev v prvotno stanje. Izvajalec si mora ogledati predvideno traso in v to postavko vključiti vsa potrebna dela pri organizaciji, pripravi, zavarovanju in čiščenju gradbišča. Za vsa dela na območju gradbišča. | kompl. | 1 | 0 | 0 | 0
I./3 | Ugotavljanje "ničelnega" stanja objektov in terena ob trasi s strani pooblaščenih izvedencev ter izdelava poročila. | kompl. | 30 | 0 | 0 | 0
I./4 | Slikovni posnetki ničelnega stanja območja gradbišča za vse trase kanalov, cest, priključkov, uvozov, škarp, pred samim začetkom izvedbe. | kompl. | 30 | 0 | 0 |  | 0
I./5 | Nadzor geologa nad gradnjo ter izdelava poročila s strani geologa. | ur | 29 | 0 | 0 |  | 0
I./6 | Projektantski nadzor in usklajevanje projekta z dejansko ugotovljenim stanjem na terenu. | ur | 29 | 0 | 0 |  | 0
I./7 | Po končanih delih je potrebno ponovna vzpostavitev porušenih mejnikov in gedetskih točk. Ocena. | kos | 4 | 0 | 0 | 0
I./8 | Izdelava PID-a ter dokazila o zanesljivosti objekta. Investitorju je potrebno predati dokumentacijo v treh izvodih. | kompl. | 1 | 0 | 0 |  | 0
I./ | PRIPRAVLJALNA IN ZAKLJUČNA DELA SKUPAJ: |  |  |  | 0 | 0 | 0

## kanal K2.0 od RJ8-RJ21
Zap. št | POSTAVKA | Enota | Količina | Cena na enoto | Cena skupaj | Upravičeni stroški | Neupravičeni stroški
KANAL F2.0 od RJ8 - RJ21
I./ PREDDELA
I./1 | Preverba podatkov, detekcija, odkrivanje ter trasna in višinska zakoličba vseh komunalnih in energetskih vodov ter oznaka križanj na predvideni dolžini izgradnje. Za vsa dela na območju gradbišča. | ocena | 1 | 0 | 0 | 0
I./2 | Stroški nadzora pri prečkanju komunalnih vodov. | kompl. | 1 | 0 | 0 |  | 0
I./3 | Obnovitev zakoličbene osi trase z zavarovanjem zakoličene osi. | m | 485 | 0 | 0 | 0
I./4 | Postavitev in kasnejša odstranitev gradbenih profilov in nivelacija vzdolžnih padcev. | kom | 14 | 0 | 0 | 0
I./5 | Naprava proviziranih dostopov do objektov preko izkopanih jarkov za pešce iz plohov debeline 5cm z ograjo | kos | 2 | 0 | 0 | 0
I./6 | Strojno rezanje asfalta in tesnjenje stikov s tesnilnim kitom za stičenje (npr. Masflex ali ekvivalent) pred asfaltiranjem. | m | 50 | 0 | 0 | 0
I./7 | Frezanje asfalta ceste debeline do 10 cm, nakladanje in odvoz na začasno deponijo. Material je predviden za zasip. Opomba: Rezanje asfalta do sredinske talne označbe. | m2 | 53 | 0 | 0 | 0
I./ | PREDDELA SKUPAJ: |  |  |  | 0 | 0 | 0
II./ ZEMELJSKA DELA
OPOMBE:
Za vse postavke, ki zajemajo material velja, da je potrebno v ceni za enoto vkalkulirati nabavno ceno, nakladanje, prevoz, razkladanje, prenos do mesta vgraditve ter vgrajevanje ali polaganje.
Vsi izkopi se obračunavajo v raščenem stanju, zasipi pa v vgrajenem! Pri izkopih obvezno ločevati gramozne (nekoherentne) materiale od zemlje in glinenih (koherentnih) materialov. Kategorije zemljin skladno s "Kategorizacija izkopov v zemljinah in kamninah TSPI-PGV.05.100:2023 "
Za vse postavke, ki zajemajo izkop velja, da je potrebno v ceni za enoto izkopa vkalkulirati tudi strošek črpanja talne vode.
II./1 | Strojni izkop humusa v debelini 20 cm z nakladanjem in odvozom na gradbiščno deponijo za kasnejšo uporabo pri humusiranju. | m3 | 257 | 0 | 0 | 0
II./2 | Izkop in odvoz obstoječega tampona v cesti in makedamski cesti, do deb. 40 cm na začasno deponijo - material predviden za zasip. | m3 | 55 | 0 | 0 | 0
II./3 | Strojni izkop jarka v zemljini III. - IV. ktg, široki ali vertikalni z razpiranjem in nalaganjem na vozilo ter odvozom na gradbiščno deponijo, vključno s stroški deponije
vertikalni izkop:
| globina 0-2 m | m3 | 552.8 | 0 | 0 | 0
| globina 2-4 m | m3 | 59.6 | 0 | 0 | 0
II./4 | Strojni izkop jarka v zemljini III. - IV. ktg, široki ali vertikalni z razpiranjem in odlaganjem na rob gradbene jame
vertikalni izkop:
| globina 0-2 m | m3 | 869.3 | 0 | 0 | 0
| globina 2-4 m | m3 | 89.4 | 0 | 0 | 0
II./5 | Morebitni dodatni ročni izkop s stranskim odmetom (10% celotnega izkopa) | m3 | 157.11 | 0 | 0 | 0
II./6 | Nabava, montaža in demontaža dvostranskega vertikalnega varovalnega opaža za razpiranje sten izkopa po tehnologiji izvajalca. | m2 | 280 | 0 | 0 | 0
II./7 | Zavarovanje in križanje trase kanalizacije z obstoječimi komunalnimi vodi. V ceni za enoto naj izvajalec predvidi ročni izkop pri odkrivanju voda, zaščito le-tega z zaščitno cevjo z obbetoniranjem in nadzor upravljalca; povprečna širina 3 m. Vsa križanja na območju gradbišča. | kom | 7 | 0 | 0 | 0 | 0
II./8 | Ročna izravnava ter utrjevanje dna jarka s točnostjo +/- 3 cm po celotni širini jarka v predvidenem nagibu. | m2 | 485 | 0 | 0 | 0
II./9 | Dobava, transport peska in izdelava peščene posteljice iz dobavljenega materiala (4-8 mm) po navodilih nadzora, debeline po detajlu, v predvidenem nagibu, po celotni širini jarka. | m3 | 33 | 0 | 0 | 0
II./10 | Dobava, transport peska in izdelava peščene posteljice iz dobavljenega betona C12/15 po navodilih nadzora, debeline po detajlu, v predvidenem nagibu, po celotni širini jarka. | m3 | 33 | 0 | 0 | 0
II./11 | Dobava, transport ter strojno-ročni obsip cevi z dobro vezljivim, dobavljenim peščenim materialom (4-8mm) skladno s standardom SIST EN-1610, do višine 30 cm nad cevjo, z utrjevanjem do zbitosti (95% SPP) | m3 | 270 | 0 | 0 | 0
II./12 | Strojni zasip jarka z izkopanim materialom (izkopan obstoječ tampon, frezanec) z izločevanjem kamenja nad fi 10 cm oz. po navodilih nadzora, s komprimacijo v plasteh do predpisane zbitosti 95% asfaltne površine 92% zelene površine (po SPP). Upoštevati nakladanje in dovoz iz lokalne deponije. | m3 | 1315.5 | 0 | 0 | 0
II./13 | Nabava,transport in vgraditev zmrzlinsko odpornega kamnitega materiala do fi 63 mm v debelini 30 cm z uvaljanem za izvedbo spodnjega ustroja. | m3 | 23 | 0 | 0 | 0
II./14 | Nabava, transport in vgraditev tampona I (TP 32) v debelini 20 cm z uvaljanjem Ev2>= 80 Mpa za izvedbo zgornjega ustroja. | m3 | 15.4 | 0 | 0 | 0
II./15 | Izdelava meritev zbitosti zasipa z izdelavo končnega poročila s strani pooblaščene organizacije. | m | 485 | 0 | 0 | 0
II./16 | Nalaganje in odvoz odvečnega materiala na stalno deponijo do 10 km vključno s stroški deponiranja. | m3 | 412.71 | 0 | 0 | 0
II./17 | Valjanje in planiranje planuma makedamske ceste in bankine ter fina priprava z zaklinjanjem tampona. | m2 | 24 | 0 | 0 | 0
II./18 | Nalaganje in dovoz humusa ter humusiranje travnih površin s poprej odstranjenim humusom ter razplaniranje viška humusa ob trasi. | m3 | 257 | 0 | 0 | 0
II./19 | Planiranje zelenih površin, grabljenje kamenja, sejanje s travnim semenom in gnojenje. | m2 | 1284.5 | 0 | 0 | 0
II./20 | Navezava hišnih priključkov
| Izkop jarka širine do 80 cm in globine do 2.00 m v zemljini III. in IV. ktg., s stranskim odmetom, planiranje in utrjevanje dna, z nabavo peščene posteljice z obsipom (30 cm nad temenom cevi), zasip z izkopanim materialom ter odvoz viška na deponijo vključno stroški deponiranja. Vključno z vzpostavitvijo v prvotno stanje (z vsemi potrebnimi deli in materialom). | m | 10 | 0 | 0 | 0 | 0
II./ | ZEMELJSKA DELA SKUPAJ: |  |  |  | 0 | 0 | 0
III./ MONTAŽNA DELA
OPOMBE:
Za vse postavke, ki zajemajo material velja, da je potrebno v ceni za enoto vkalkulirati nabavno ceno, nakladanje, prevoz, razkladanje, prenos do mesta vgraditve ter vgrajevanje ali polaganje, antikorozijsko zaščito vseh fazonov in armatur, ves drobni montažni material (vijaki, podložke, matice...) in tesnila!
Za vse postavke, ki zajemajo izkop velja, da je potrebno v ceni za enoto izkopa vkalkulirati tudi strošek črpanja talne vode.
Vsi izkopi se obračunavajo v raščenem stanju, zasipi pa v vgrajenem! Pri izkopih obvezno ločevati gramozne (nekoherentne) materiale od zemlje in glinenih (koherentnih) materialov. Kategorije zemljin skladno s "Kategorizacija izkopov v zemljinah in kamninah TSPI-PGV.05.100:2023 "
Nadzorni geolog med gradnjo skupaj s projektantom določi v kolikor je potrebno dodatno sidranje posameznih jaškov glede na razmere v odprti gradbeni jami.
III./1 | Dobava in polaganje visokoobremenitvenih polnostenskih PP cevi DN 250 mm, temenske togosti min. SN 12. Cevi zunaj in znotraj gladke. Izvedene po standardu SIST EN 13476-1. Stiki se tesnijo s spojno integriranimi gumi tesnili oziroma spojkami.
| DN 250 | m | 481 | 0 | 0 | 0
| DN 250/15 koleno | kom | 2 | 0 | 0 | 0
| DN 250/45 koleno | kom | 1 | 0 | 0 | 0
| T kos 250/160/45 - hišni priključki | kom | 1 | 0 | 0 | 0
II./2 | Kompletna izdelava horizontalnega vrtanja pod potokom, z dobavo in vgradnjo zaščitne jeklene cevi, z izdelavo vhodne in izhodne gradbene jame s potrebno zaščito (opaž) in vzpostavitvijo obstoječega stanja
| JK fi 323,9 x 8 mm | m | 4 | 0 | 0 | 0
II./3 | Kompletno uvlačenje kanalizacijskih PP DN 200 mm cevi v zaščitno jekleno cev z vsemi potrebnimi deli in materialom (cev že dobavljena). | m | 4 | 0 | 0 | 0
II./4 | Nabava distančnikov kot npr. tip ATR proizvajalca Andotehna d.o.o. za kanalizacijsko cev PP DN 200 mm, vključno z montažo na cev (uvlačenje v zaščitno jekleno cev) | kom | 2 | 0 | 0 | 0
III./5 | Nabava, transport, namestitev in montaža prefabriciranih AB DN 1000 jaškov z reduciranim konusom 600 mm in nastavkom za PP cevi DN 200 ter tovarniško izdelano muldo. Stikovanje betonskih cevi jaška se izvede z integriranim tesnilom. V ceni upoštevati dodatni izkop na mestih jaškov, planiranje in utrjevanje dna, izdelava bet. ležišča C12/15 d=15 cm. Nabava in montaža prezračevalnega (ventiliranega) pokrova iz duktilne litine EN GJS 500-7 krožnega prereza 600 mm, s protihrupnim vložkom EPDM gumo, samostoječ pokrov 120 st. z varovalom proti zapiranju pri nagibu 90st. Skupna višina pokrova mora znašati min. 275 mm. Pokrov v skladu s SIST EN 124-2.2015 KOT NPR. LIVAR ART. 655. Pokrov z napisom KANALIZACIJA, vključno z z betonskim okvirjem. fi 600mm, 400 kN. Jaški morajo imeti atest proti vzgonu. (npr. kot jaški tip NIVO skladen s SIST EN 1917).
| H =1.00 - 2.00 m | kom | 8 | 0 | 0 | 0
| H =2.00 - 3.00 m | kom | 2 | 0 | 0 | 0
III./6 | Nabava, transport, namestitev in montaža prefabriciranih kaskadnih AB DN 1000 jaškov z reduciranim konusom 600 mm in nastavkom za PP cevi DN 200 ter tovarniško izdelano muldo ter polipropilenska cev DN 150 za sušni odtok z vsemi potrebnimi fazonskimi kosi in deli za vgraditev vključno z obbetoniranjem. Stikovanje betonskih cevi jaška se izvede z integriranim tesnilom. V ceni upoštevati dodatni izkop na mestih jaškov, planiranje in utrjevanje dna, izdelava bet. ležišča C12/15 d=15 cm. Nabava in montaža prezračevalnega (ventiliranega) pokrova iz duktilne litine EN GJS 500-7 krožnega prereza 600 mm, s protihrupnim vložkom EPDM gumo, samostoječ pokrov 120 st. z varovalom proti zapiranju pri nagibu 90st. Skupna višina pokrova mora znašati min. 275 mm. Pokrov v skladu s SIST EN 124-2.2015 KOT NPR. LIVAR ART. 655. Pokrov z napisom KANALIZACIJA, vključno z z betonskim okvirjem. fi 600mm, 400 kN. Jaški morajo imeti atest proti vzgonu. (npr. kot jaški tip NIVO skladen s SIST EN 1917).
| H =2.00 - 3.00 m | kom | 3 | 0 | 0 | 0
III./7 | Izvedba priključka kanalizacije na obstoječ jašek kanalizacije s kronsko navrtavo za cev DN 250 in vstavitvijo gumi tesnila, vključno z vsem potrebnim delom in materialom. | kom | 1 | 0 | 0 | 0
III./8 | Dobava in polaganje opozorilnega traku "Kanalizacija", 30cm nad temenom kanala. | m | 485 | 0 | 0 | 0
III./9 | Navezava hišnih priključkov
| Dobava in vgradnja revizijskih jaškov za hišne priključke iz betonskih tipskih elementov DN 800. V ceni zajeti tudi LTŽ pokrov fi 600 nosilnosti 250 kN in vsa potrebna zemeljska dela, podložni beton, zasip, ... (skladno z navodili proizvajalca). Jaški so globine od 1,00 do 2,00 m. | kom | 2 | 0 | 0 |  | 0
| Izvedba priključka cevi DN 160 za nastavek hišnega priključka na revizijske jaške glavnega kanala s kronsko navrtavo in gumi tesnilom, vključno z vsem potrebnim delom in materialom. | kom | 1 | 0 | 0 | 0
| Izvedba priključka cevi DN 160 za nastavek hišnega priključka na revizijske jaške glavnega kanala s kronsko navrtavo in gumi tesnilom, vključno z vsem potrebnim delom in materialom. | kom | 1 | 0 | 0 | 0
| Dobava in polaganje polnostenskih PVC cevi DN 160 mm za HP, temenske togosti min. SN 8, ki se polno obbetonirajo. Cevi so zunaj in znotraj gladke. Izvedene po standardu SIST EN 1401-1. Stiki se tesnijo s spojno integriranimi gumi tesnili oziroma spojkami. Cena postavke mora vključevati tudi dobavo in vgradnjo betona za obbetoniranje. | m | 10 | 0 | 0 | 0
III./ | MONTAŽNA DELA |  |  |  | 0 | 0 | 0
IV./ OSTALA DELA
OPOMBA: Za vse postavke, ki zajemajo material velja, da je potrebno v ceni za enoto vkalkulirati nabavno ceno, prevoz, razkladanje, prenos do mesta vgraditve ter vgrajevanje ali polaganje.
IV./1 | Po končanih delih strojno čiščenje kanala z visokotlačno črpalko. | m | 485 | 0 | 0 | 0
IV./2 | Preizkus vodotesnosti kanala | m | 485 | 0 | 0 | 0
IV./3 | Preizkus vodotesnosti revizijskih jaškov | kom | 13 | 0 | 0 | 0
IV./4 | Snemanje kanala s kamero (upravljavec javne kanalizacije) | m | 485 | 0 | 0 | 0
IV./5 | Geodetski posnetek izvedenega stanja in izdelava geodetskega načrta za vpis v GJI (situacije, podolžni profili, pisani podolžni profili, opisi jaškov, izjava odgovornega geodeta - vpis v ZKGJI). Investitorju je potrebno predati dokumentacijo v štirih izvodih, pri geodetskem posnetku je potrebno dostaviti podatke tudi v digitalni obliki (berljivo z Arcview pisani podolžni profil v TXT) | m | 485 | 0 | 0 |  | 0
IV./6 | Strojno planiranje parkirišča z dosipom materiala z upoštevanjem planiranja ter uvaljanja podlage pred asfaltiranjem. | m2 | 53 | 0 | 0 | 0
IV./7 | Pobrizg podlage pred asfaltiranjem z bitumensko emulzijo 0,4 kg/m2. | m2 | 53 | 0 | 0 | 0
IV./8 | Asfaltiranje vozišča v sestavi: 4 cm AC 8 ali 11 surf B50/70 A3 | m2 | 53 | 0 | 0 | 0
IV./9 | Asfaltiranje vozišča v sestavi: 6 cm AC 16 base B50/70 A3 | m2 | 53 | 0 | 0 | 0
IV./10 | Nabava in dobava drobljenca frakcije 0.02-60 mm in obnova ustroja makadamskega cestišča v deb. 40 cm z utrjevanjem po standardnem postopku po Proctorju do 98% oziroma po navodilih upravljalca ceste. | m3 | 24 | 0 | 0 | 0
IV./ | OSTALA DELA SKUPAJ: |  |  |  | 0 | 0 | 0

## kanal K2.0 od RJ1-RJ16
Zap. št | POSTAVKA | Enota | Količina | Cena na enoto | Cena skupaj | Upravičeni stroški | Neupravičeni stroški
KANAL F2.0 od RJ1 - RJ16
I./ PREDDELA
I./1 | Preverba podatkov, detekcija, odkrivanje ter trasna in višinska zakoličba vseh komunalnih in energetskih vodov ter oznaka križanj na predvideni dolžini izgradnje. Za vsa dela na območju gradbišča. | ocena | 1 | 0 | 0 |  | 0
I./2 | Stroški nadzora pri prečkanju komunalnih vodov. | kompl. | 1 | 0 | 0 |  | 0
I./3 | Obnovitev zakoličbene osi trase z zavarovanjem zakoličene osi. | m | 22 | 0 | 0 |  | 0
I./4 | Postavitev in kasnejša odstranitev gradbenih profilov in nivelacija vzdolžnih padcev. | kom | 2 | 0 | 0 |  | 0
I./5 | Strojno rezanje asfalta in tesnjenje stikov s tesnilnim kitom za stičenje (npr. Masflex ali ekvivalent) pred asfaltiranjem. | m | 23 | 0 | 0 |  | 0
I./6 | Frezanje asfalta ceste debeline do 10 cm, nakladanje in odvoz na začasno deponijo. Material je predviden za zasip. Opomba: Rezanje asfalta do sredinske talne označbe. | m2 | 21.5 | 0 | 0 |  | 0
I./ | PREDDELA SKUPAJ: |  |  |  | 0 | 0 | 0
II./ ZEMELJSKA DELA
OPOMBE:
Za vse postavke, ki zajemajo material velja, da je potrebno v ceni za enoto vkalkulirati nabavno ceno, nakladanje, prevoz, razkladanje, prenos do mesta vgraditve ter vgrajevanje ali polaganje.
Vsi izkopi se obračunavajo v raščenem stanju, zasipi pa v vgrajenem! Pri izkopih obvezno ločevati gramozne (nekoherentne) materiale od zemlje in glinenih (koherentnih) materialov. Kategorije zemljin skladno s "Kategorizacija izkopov v zemljinah in kamninah TSPI-PGV.05.100:2023 "
Za vse postavke, ki zajemajo izkop velja, da je potrebno v ceni za enoto izkopa vkalkulirati tudi strošek črpanja talne vode.
II./1 | Izkop in odvoz obstoječega tampona v cesti, do deb. 50 cm na začasno deponijo - material predviden za zasip. | m3 | 11 | 0 | 0 |  | 0
II./2 | Strojni izkop jarka v zemljini III. - IV. ktg, široki ali vertikalni z razpiranjem in nalaganjem na vozilo ter odvozom na gradbiščno deponijo, vključno s stroški deponije
vertikalni izkop:
| globina 0-2 m | m3 | 30.5 | 0 | 0 |  | 0
II./3 | Strojni izkop jarka v zemljini III. - IV. ktg, široki ali vertikalni z razpiranjem in odlaganjem na rob gradbene jame
vertikalni izkop:
| globina 0-2 m | m3 | 3.6 | 0 | 0 |  | 0
II./4 | Morebitni dodatni ročni izkop s stranskim odmetom (10% celotnega izkopa) | m3 | 3.41 | 0 | 0 |  | 0
II./5 | Nabava, montaža in demontaža dvostranskega vertikalnega varovalnega opaža za razpiranje sten izkopa po tehnologiji izvajalca. | m2 | 75 | 0 | 0 |  | 0
II./6 | Ročna izravnava ter utrjevanje dna jarka s točnostjo +/- 3 cm po celotni širini jarka v predvidenem nagibu. | m2 | 22 | 0 | 0 |  | 0
II./7 | Dobava, transport peska in izdelava peščene posteljice iz dobavljenega materiala (4-8 mm) po navodilih nadzora, debeline po detajlu, v predvidenem nagibu, po celotni širini jarka. | m3 | 3.5 | 0 | 0 |  | 0
II./8 | Dobava, transport ter strojno-ročni obsip cevi z dobro vezljivim, dobavljenim peščenim materialom (4-8mm) skladno s standardom SIST EN-1610, do višine 30 cm nad cevjo, z utrjevanjem do zbitosti (95% SPP) | m3 | 10 | 0 | 0 |  | 0
II./9 | Strojni zasip jarka z izkopanim materialom (izkopan obstoječ tampon, frezanec) z izločevanjem kamenja nad fi 10 cm oz. po navodilih nadzora, s komprimacijo v plasteh do predpisane zbitosti 95% asfaltne površine 92% zelene površine (po SPP). Upoštevati nakladanje in dovoz iz lokalne deponije. | m3 | 12 | 0 | 0 |  | 0
II./10 | Nabava,transport in vgraditev zmrzlinsko odpornega kamnitega materiala do fi 63 mm v debelini 30 cm z uvaljanem za izvedbo spodnjega ustroja. | m3 | 6.5 | 0 | 0 |  | 0
II./11 | Nabava, transport in vgraditev tampona I (TP 32) v debelini 20 cm z uvaljanjem Ev2>= 80 Mpa za izvedbo zgornjega ustroja. | m3 | 4.5 | 0 | 0 |  | 0
II./12 | Izdelava meritev zbitosti zasipa z izdelavo končnega poročila s strani pooblaščene organizacije. | m | 22 | 0 | 0 |  | 0
II./13 | Nalaganje in odvoz odvečnega materiala na stalno deponijo do 10 km vključno s stroški deponiranja. | m3 | 25.5 | 0 | 0 |  | 0
II./14 | Navezava hišnih priključkov | [5 empty] | 0
| Izkop jarka širine do 80 cm in globine do 2.00 m v zemljini III. in IV. ktg., s stranskim odmetom, planiranje in utrjevanje dna, z nabavo peščene posteljice z obsipom (30 cm nad temenom cevi), zasip z izkopanim materialom ter odvoz viška na deponijo vključno stroški deponiranja. Vključno z vzpostavitvijo v prvotno stanje (z vsemi potrebnimi deli in materialom). | m | 8 | 0 | 0 |  | 0
II./ | ZEMELJSKA DELA SKUPAJ: |  |  |  | 0 | 0 | 0
III./ MONTAŽNA DELA
OPOMBE:
Za vse postavke, ki zajemajo material velja, da je potrebno v ceni za enoto vkalkulirati nabavno ceno, nakladanje, prevoz, razkladanje, prenos do mesta vgraditve ter vgrajevanje ali polaganje, antikorozijsko zaščito vseh fazonov in armatur, ves drobni montažni material (vijaki, podložke, matice...) in tesnila!
Za vse postavke, ki zajemajo izkop velja, da je potrebno v ceni za enoto izkopa vkalkulirati tudi strošek črpanja talne vode.
Vsi izkopi se obračunavajo v raščenem stanju, zasipi pa v vgrajenem! Pri izkopih obvezno ločevati gramozne (nekoherentne) materiale od zemlje in glinenih (koherentnih) materialov. Kategorije zemljin skladno s "Kategorizacija izkopov v zemljinah in kamninah TSPI-PGV.05.100:2023 "
Nadzorni geolog med gradnjo skupaj s projektantom določi v kolikor je potrebno dodatno sidranje posameznih jaškov glede na razmere v odprti gradbeni jami.
III./1 | Dobava in polaganje visokoobremenitvenih polnostenskih PP cevi DN 250 mm, temenske togosti min. SN 12. Cevi zunaj in znotraj gladke. Izvedene po standardu SIST EN 13476-1. Stiki se tesnijo s spojno integriranimi gumi tesnili oziroma spojkami.
| DN 250 | m | 22 | 0 | 0 |  | 0
| DN 250/45 koleno | kom | 1 | 0 | 0 |  | 0
III./2 | Nabava, transport, namestitev in montaža prefabriciranih AB DN 1000 jaškov z reduciranim konusom 600 mm in nastavkom za PP cevi DN 200 ter tovarniško izdelano muldo. Stikovanje betonskih cevi jaška se izvede z integriranim tesnilom. V ceni upoštevati dodatni izkop na mestih jaškov, planiranje in utrjevanje dna, izdelava bet. ležišča C12/15 d=15 cm. Nabava in montaža prezračevalnega (ventiliranega) pokrova iz duktilne litine EN GJS 500-7 krožnega prereza 600 mm, s protihrupnim vložkom EPDM gumo, samostoječ pokrov 120 st. z varovalom proti zapiranju pri nagibu 90st. Skupna višina pokrova mora znašati min. 275 mm. Pokrov v skladu s SIST EN 124-2.2015 KOT NPR. LIVAR ART. 655. Pokrov z napisom KANALIZACIJA, vključno z z betonskim okvirjem. fi 600mm, 400 kN. Jaški morajo imeti atest proti vzgonu. (npr. kot jaški tip NIVO skladen s SIST EN 1917).
| H =1.00 - 2.00 m | kom | 1 | 0 | 0 |  | 0
III./3 | Izvedba priključka kanalizacije na obstoječ jašek kanalizacije s kronsko navrtavo za cev DN 250 in vstavitvijo gumi tesnila, vključno z vsem potrebnim delom in materialom. | kom | 1 | 0 | 0 |  | 0
III./4 | Dobava in polaganje opozorilnega traku "Kanalizacija", 30cm nad temenom kanala. | m | 22 | 0 | 0 |  | 0
III./5 | Navezava hišnih priključkov
| Dobava in vgradnja revizijskih jaškov za hišne priključke iz betonskih tipskih elementov DN 800. V ceni zajeti tudi LTŽ pokrov fi 600 nosilnosti 250 kN in vsa potrebna zemeljska dela, podložni beton, zasip, ... (skladno z navodili proizvajalca). Jaški so globine od 1,00 do 2,00 m. | kom | 1 | 0 | 0 |  | 0
| Izvedba priključka cevi DN 160 za nastavek hišnega priključka na revizijske jaške glavnega kanala s kronsko navrtavo in gumi tesnilom, vključno z vsem potrebnim delom in materialom. | kom | 1 | 0 | 0 |  | 0
| Dobava in polaganje polnostenskih PVC cevi DN 160 mm za HP, temenske togosti min. SN 8, ki se polno obbetonirajo. Cevi so zunaj in znotraj gladke. Izvedene po standardu SIST EN 1401-1. Stiki se tesnijo s spojno integriranimi gumi tesnili oziroma spojkami. Cena postavke mora vključevati tudi dobavo in vgradnjo betona za obbetoniranje. | m | 8 | 0 | 0 |  | 0
III./ | MONTAŽNA DELA |  |  |  | 0 | 0 | 0
IV./ OSTALA DELA
OPOMBA: Za vse postavke, ki zajemajo material velja, da je potrebno v ceni za enoto vkalkulirati nabavno ceno, prevoz, razkladanje, prenos do mesta vgraditve ter vgrajevanje ali polaganje.
IV./1 | Po končanih delih strojno čiščenje kanala z visokotlačno črpalko. | m | 22 | 0 | 0 |  | 0
IV./2 | Preizkus vodotesnosti kanala | m | 22 | 0 | 0 |  | 0
IV./3 | Preizkus vodotesnosti revizijskih jaškov | kom | 1 | 0 | 0 |  | 0
IV./4 | Snemanje kanala s kamero (upravljavec javne kanalizacije) | m | 22 | 0 | 0 |  | 0
IV./5 | Geodetski posnetek izvedenega stanja in izdelava geodetskega načrta za vpis v GJI (situacije, podolžni profili, pisani podolžni profili, opisi jaškov, izjava odgovornega geodeta - vpis v ZKGJI). Investitorju je potrebno predati dokumentacijo v štirih izvodih, pri geodetskem posnetku je potrebno dostaviti podatke tudi v digitalni obliki (berljivo z Arcview pisani podolžni profil v TXT) | m | 22 | 0 | 0 |  | 0
IV./6 | Strojno planiranje parkirišča z dosipom materiala z upoštevanjem planiranja ter uvaljanja podlage pred asfaltiranjem. | m2 | 21.5 | 0 | 0 |  | 0
IV./7 | Pobrizg podlage pred asfaltiranjem z bitumensko emulzijo 0,4 kg/m2. | m2 | 21.5 | 0 | 0 |  | 0
IV./8 | Asfaltiranje vozišča v sestavi: 4 cm AC 8 ali 11 surf B50/70 A3 | m2 | 21.5 | 0 | 0 |  | 0
IV./9 | Asfaltiranje vozišča v sestavi: 6 cm AC 16 base B50/70 A3 | m2 | 21.5 | 0 | 0 |  | 0
IV./ | OSTALA DELA SKUPAJ: |  |  |  | 0 | 0 | 0

## kanal K2.1
Zap. št | POSTAVKA | Enota | Količina | Cena na enoto | Cena skupaj | Upravičeni stroški | Neupravičeni stroški
KANAL F2.1
I./ PREDDELA
I./1 | Preverba podatkov, detekcija, odkrivanje ter trasna in višinska zakoličba vseh komunalnih in energetskih vodov ter oznaka križanj na predvideni dolžini izgradnje. Za vsa dela na območju gradbišča. | ocena | 1 | 0 | 0 | 0
I./2 | Stroški nadzora pri prečkanju komunalnih vodov. | kompl. | 1 | 0 | 0 |  | 0
I./3 | Obnovitev zakoličbene osi trase z zavarovanjem zakoličene osi. | m | 67 | 0 | 0 | 0
I./4 | Postavitev in kasnejša odstranitev gradbenih profilov in nivelacija vzdolžnih padcev. | kom | 3 | 0 | 0 | 0
I./ | PREDDELA SKUPAJ: |  |  |  | 0 | 0 | 0
II./ ZEMELJSKA DELA
OPOMBE:
Za vse postavke, ki zajemajo material velja, da je potrebno v ceni za enoto vkalkulirati nabavno ceno, nakladanje, prevoz, razkladanje, prenos do mesta vgraditve ter vgrajevanje ali polaganje.
Vsi izkopi se obračunavajo v raščenem stanju, zasipi pa v vgrajenem! Pri izkopih obvezno ločevati gramozne (nekoherentne) materiale od zemlje in glinenih (koherentnih) materialov. Kategorije zemljin skladno s "Kategorizacija izkopov v zemljinah in kamninah TSPI-PGV.05.100:2023 "
Za vse postavke, ki zajemajo izkop velja, da je potrebno v ceni za enoto izkopa vkalkulirati tudi strošek črpanja talne vode.
II./1 | Strojni izkop humusa v debelini 20 cm z nakladanjem in odvozom na gradbiščno deponijo za kasnejšo uporabo pri humusiranju. | m3 | 37 | 0 | 0 | 0
II./2 | Izkop in odvoz obstoječega tampona v cesti, do deb. 50 cm na začasno deponijo - material predviden za zasip. | m3 | 1 | 0 | 0 | 0
II./3 | Strojni izkop jarka v zemljini III. - IV. ktg, široki ali vertikalni z razpiranjem in nalaganjem na vozilo ter odvozom na gradbiščno deponijo, vključno s stroški deponije
vertikalni izkop:
| globina 0-2 m | m3 | 159.6 | 0 | 0 | 0
II./4 | Strojni izkop jarka v zemljini III. - IV. ktg, široki ali vertikalni z razpiranjem in odlaganjem na rob gradbene jame
vertikalni izkop:
| globina 0-2 m | m3 | 26 | 0 | 0 | 0
| globina 2-4 m | m3 | 2.4 | 0 | 0 | 0
II./5 | Morebitni dodatni ročni izkop s stranskim odmetom (10% celotnega izkopa) | m3 | 18.8 | 0 | 0 | 0
II./6 | Nabava, montaža in demontaža dvostranskega vertikalnega varovalnega opaža za razpiranje sten izkopa po tehnologiji izvajalca. | m2 | 10.8 | 0 | 0 | 0
II./7 | Zavarovanje in križanje trase kanalizacije z obstoječimi komunalnimi vodi. V ceni za enoto naj izvajalec predvidi ročni izkop pri odkrivanju voda, zaščito le-tega z zaščitno cevjo z obbetoniranjem in nadzor upravljalca; povprečna širina 3 m. Vsa križanja na območju gradbišča. | kom | 1 | 0 | 0 | 0 | 0
II./8 | Ročna izravnava ter utrjevanje dna jarka s točnostjo +/- 3 cm po celotni širini jarka v predvidenem nagibu. | m2 | 51 | 0 | 0 | 0
II./9 | Dobava, transport peska in izdelava peščene posteljice iz dobavljenega materiala (4-8 mm) po navodilih nadzora, debeline po detajlu, v predvidenem nagibu, po celotni širini jarka. | m3 | 6.3 | 0 | 0 | 0
II./10 | Dobava, transport peska in izdelava peščene posteljice iz dobavljenega betona C12/15 po navodilih nadzora, debeline po detajlu, v predvidenem nagibu, po celotni širini jarka. | m3 | 2.8 | 0 | 0 | 0
II./11 | Dobava, transport ter strojno-ročni obsip cevi z dobro vezljivim, dobavljenim peščenim materialom (4-8mm) skladno s standardom SIST EN-1610, do višine 30 cm nad cevjo, z utrjevanjem do zbitosti (95% SPP) | m3 | 38 | 0 | 0 | 0
II./12 | Strojni zasip jarka z izkopanim materialom (izkopan obstoječ tampon, frezanec) z izločevanjem kamenja nad fi 10 cm oz. po navodilih nadzora, s komprimacijo v plasteh do predpisane zbitosti 95% asfaltne površine 92% zelene površine (po SPP). Upoštevati nakladanje in dovoz iz lokalne deponije. | m3 | 154 | 0 | 0 | 0
II./13 | Izdelava meritev zbitosti zasipa z izdelavo končnega poročila s strani pooblaščene organizacije. | m | 67 | 0 | 0 | 0
II./14 | Nalaganje in odvoz odvečnega materiala na stalno deponijo do 10 km vključno s stroški deponiranja. | m3 | 53.8 | 0 | 0 | 0
II./15 | Valjanje in planiranje planuma makedamske ceste in bankine ter fina priprava z zaklinjanjem tampona. | m2 | 5 | 0 | 0 | 0
II./16 | Nalaganje in dovoz humusa ter humusiranje travnih površin s poprej odstranjenim humusom ter razplaniranje viška humusa ob trasi. | m3 | 37 | 0 | 0 | 0
II./17 | Planiranje zelenih površin, grabljenje kamenja, sejanje s travnim semenom in gnojenje. | m2 | 183 | 0 | 0 | 0
II./18 | Navezava hišnih priključkov
| Izkop jarka širine do 80 cm in globine do 2.00 m v zemljini III. in IV. ktg., s stranskim odmetom, planiranje in utrjevanje dna, z nabavo peščene posteljice z obsipom (30 cm nad temenom cevi), zasip z izkopanim materialom ter odvoz viška na deponijo vključno stroški deponiranja. Vključno z vzpostavitvijo v prvotno stanje (z vsemi potrebnimi deli in materialom). | m | 138 | 0 | 0 | 0 | 0
II./ | ZEMELJSKA DELA SKUPAJ: |  |  |  | 0 | 0 | 0
III./ MONTAŽNA DELA
OPOMBE:
Za vse postavke, ki zajemajo material velja, da je potrebno v ceni za enoto vkalkulirati nabavno ceno, nakladanje, prevoz, razkladanje, prenos do mesta vgraditve ter vgrajevanje ali polaganje, antikorozijsko zaščito vseh fazonov in armatur, ves drobni montažni material (vijaki, podložke, matice...) in tesnila!
Za vse postavke, ki zajemajo izkop velja, da je potrebno v ceni za enoto izkopa vkalkulirati tudi strošek črpanja talne vode.
Vsi izkopi se obračunavajo v raščenem stanju, zasipi pa v vgrajenem! Pri izkopih obvezno ločevati gramozne (nekoherentne) materiale od zemlje in glinenih (koherentnih) materialov. Kategorije zemljin skladno s "Kategorizacija izkopov v zemljinah in kamninah TSPI-PGV.05.100:2023 "
Nadzorni geolog med gradnjo skupaj s projektantom določi v kolikor je potrebno dodatno sidranje posameznih jaškov glede na razmere v odprti gradbeni jami.
III./1 | Dobava in polaganje visokoobremenitvenih polnostenskih PP cevi DN 250 mm, temenske togosti min. SN 12. Cevi zunaj in znotraj gladke. Izvedene po standardu SIST EN 13476-1. Stiki se tesnijo s spojno integriranimi gumi tesnili oziroma spojkami.
| DN 250 | m | 67 | 0 | 0 | 0
| DN 250/15 koleno | kom | 1 | 0 | 0 | 0
| T kos 250/160/45 - hišni priključki | kom | 1 | 0 | 0 | 0
III./2 | Nabava, transport, namestitev in montaža prefabriciranih AB DN 1000 jaškov z reduciranim konusom 600 mm in nastavkom za PP cevi DN 200 ter tovarniško izdelano muldo. Stikovanje betonskih cevi jaška se izvede z integriranim tesnilom. V ceni upoštevati dodatni izkop na mestih jaškov, planiranje in utrjevanje dna, izdelava bet. ležišča C12/15 d=15 cm. Nabava in montaža prezračevalnega (ventiliranega) pokrova iz duktilne litine EN GJS 500-7 krožnega prereza 600 mm, s protihrupnim vložkom EPDM gumo, samostoječ pokrov 120 st. z varovalom proti zapiranju pri nagibu 90st. Skupna višina pokrova mora znašati min. 275 mm. Pokrov v skladu s SIST EN 124-2.2015 KOT NPR. LIVAR ART. 655. Pokrov z napisom KANALIZACIJA, vključno z z betonskim okvirjem. fi 600mm, 400 kN. Jaški morajo imeti atest proti vzgonu. (npr. kot jaški tip NIVO skladen s SIST EN 1917).
| H =1.00 - 2.00 m | kom | 2 | 0 | 0 | 0
III./3 | Izvedba priključka kanalizacije na obstoječ jašek kanalizacije s kronsko navrtavo za cev DN 250 in vstavitvijo gumi tesnila, vključno z vsem potrebnim delom in materialom. | kom | 1 | 0 | 0 | 0
III./4 | Dobava in polaganje opozorilnega traku "Kanalizacija", 30cm nad temenom kanala. | m | 67 | 0 | 0 | 0
III./5 | Navezava hišnih priključkov
| Dobava in vgradnja revizijskih jaškov za hišne priključke iz betonskih tipskih elementov DN 800. V ceni zajeti tudi LTŽ pokrov fi 600 nosilnosti 250 kN in vsa potrebna zemeljska dela, podložni beton, zasip, ... (skladno z navodili proizvajalca). Jaški so globine od 1,00 do 2,00 m. | kom | 5 | 0 | 0 |  | 0
| Izvedba priključka cevi DN 160 za nastavek hišnega priključka na revizijske jaške glavnega kanala s kronsko navrtavo in gumi tesnilom, vključno z vsem potrebnim delom in materialom. | kom | 4 | 0 | 0 | 0
| Izvedba priključka cevi DN 160 za nastavek hišnega priključka na revizijske jaške glavnega kanala s kronsko navrtavo in gumi tesnilom, vključno z vsem potrebnim delom in materialom. | kom | 1 | 0 | 0 | 0
| Dobava in polaganje polnostenskih PVC cevi DN 160 mm za HP, temenske togosti min. SN 8, ki se polno obbetonirajo. Cevi so zunaj in znotraj gladke. Izvedene po standardu SIST EN 1401-1. Stiki se tesnijo s spojno integriranimi gumi tesnili oziroma spojkami. Cena postavke mora vključevati tudi dobavo in vgradnjo betona za obbetoniranje. | m | 138 | 0 | 0 | 0
III./ | MONTAŽNA DELA |  |  |  | 0 | 0 | 0
IV./ OSTALA DELA
OPOMBA: Za vse postavke, ki zajemajo material velja, da je potrebno v ceni za enoto vkalkulirati nabavno ceno, prevoz, razkladanje, prenos do mesta vgraditve ter vgrajevanje ali polaganje.
IV./1 | Po končanih delih strojno čiščenje kanala z visokotlačno črpalko. | m | 67 | 0 | 0 | 0
IV./2 | Preizkus vodotesnosti kanala | m | 67 | 0 | 0 | 0
IV./3 | Preizkus vodotesnosti revizijskih jaškov | kom | 2 | 0 | 0 | 0
IV./4 | Snemanje kanala s kamero (upravljavec javne kanalizacije) | m | 67 | 0 | 0 | 0
IV./5 | Geodetski posnetek izvedenega stanja in izdelava geodetskega načrta za vpis v GJI (situacije, podolžni profili, pisani podolžni profili, opisi jaškov, izjava odgovornega geodeta - vpis v ZKGJI). Investitorju je potrebno predati dokumentacijo v štirih izvodih, pri geodetskem posnetku je potrebno dostaviti podatke tudi v digitalni obliki (berljivo z Arcview pisani podolžni profil v TXT) | m | 67 | 0 | 0 |  | 0
IV./6 | Nabava in dobava drobljenca frakcije 0.02-60 mm in obnova ustroja makadamskega cestišča v deb. 40 cm z utrjevanjem po standardnem postopku po Proctorju do 98% oziroma po navodilih upravljalca ceste. | m3 | 5 | 0 | 0 | 0
IV./ | OSTALA DELA SKUPAJ: |  |  |  | 0 | 0 | 0

## kanal K3.0
Zap. št | POSTAVKA | Enota | Količina | Cena na enoto | Cena skupaj | Upravičeni stroški | Neupravičeni stroški
KANAL F3.0
I./ PREDDELA
I./1 | Preverba podatkov, detekcija, odkrivanje ter trasna in višinska zakoličba vseh komunalnih in energetskih vodov ter oznaka križanj na predvideni dolžini izgradnje. Za vsa dela na območju gradbišča. | ocena | 1 | 0 | 0 | 0
I./2 | Stroški nadzora pri prečkanju komunalnih vodov. | kompl. | 1 | 0 | 0 |  | 0
I./3 | Obnovitev zakoličbene osi trase z zavarovanjem zakoličene osi. | m | 455 | 0 | 0 | 0
I./4 | Postavitev in kasnejša odstranitev gradbenih profilov in nivelacija vzdolžnih padcev. | kom | 13 | 0 | 0 | 0
I./5 | Naprava proviziranih dostopov do objektov preko izkopanih jarkov za pešce iz plohov debeline 5cm z ograjo | kos | 1 | 0 | 0 | 0
I./6 | Strojno rezanje asfalta in tesnjenje stikov s tesnilnim kitom za stičenje (npr. Masflex ali ekvivalent) pred asfaltiranjem. | m | 373 | 0 | 0 | 0
I./7 | Frezanje asfalta ceste debeline do 10 cm, nakladanje in odvoz na začasno deponijo. Material je predviden za zasip. Opomba: Rezanje asfalta do sredinske talne označbe. | m2 | 390 | 0 | 0 | 0
I./ | PREDDELA SKUPAJ: |  |  |  | 0 | 0 | 0
II./ ZEMELJSKA DELA
OPOMBE:
Za vse postavke, ki zajemajo material velja, da je potrebno v ceni za enoto vkalkulirati nabavno ceno, nakladanje, prevoz, razkladanje, prenos do mesta vgraditve ter vgrajevanje ali polaganje.
Vsi izkopi se obračunavajo v raščenem stanju, zasipi pa v vgrajenem! Pri izkopih obvezno ločevati gramozne (nekoherentne) materiale od zemlje in glinenih (koherentnih) materialov. Kategorije zemljin skladno s "Kategorizacija izkopov v zemljinah in kamninah TSPI-PGV.05.100:2023 "
Za vse postavke, ki zajemajo izkop velja, da je potrebno v ceni za enoto izkopa vkalkulirati tudi strošek črpanja talne vode.
II./1 | Strojni izkop humusa v debelini 20 cm z nakladanjem in odvozom na gradbiščno deponijo za kasnejšo uporabo pri humusiranju. | m3 | 60.85 | 0 | 0 | 0
II./2 | Izkop in odvoz obstoječega tampona v cesti , do deb. 50 cm na začasno deponijo - material predviden za zasip. | m3 | 194 | 0 | 0 | 0
II./3 | Strojni izkop jarka v zemljini III. - IV. ktg, široki ali vertikalni z razpiranjem in nalaganjem na vozilo ter odvozom na gradbiščno deponijo, vključno s stroški deponije
vertikalni izkop:
| globina 0-2 m | m3 | 447 | 0 | 0 | 0
| globina 2-4 m | m3 | 30 | 0 | 0 | 0
II./4 | Strojni izkop jarka v zemljini III. - IV. ktg, široki ali vertikalni z razpiranjem in odlaganjem na rob gradbene jame
vertikalni izkop:
| globina 0-2 m | m3 | 657 | 0 | 0 | 0
| globina 2-4 m | m3 | 61 | 0 | 0 | 0
II./5 | Morebitni dodatni ročni izkop s stranskim odmetom (10% celotnega izkopa) | m3 | 119.5 | 0 | 0 | 0
II./6 | Nabava, montaža in demontaža dvostranskega vertikalnega varovalnega opaža za razpiranje sten izkopa po tehnologiji izvajalca. | m2 | 1455 | 0 | 0 | 0
II./7 | Zavarovanje in križanje trase kanalizacije z obstoječimi komunalnimi vodi. V ceni za enoto naj izvajalec predvidi ročni izkop pri odkrivanju voda, zaščito le-tega z zaščitno cevjo z obbetoniranjem in nadzor upravljalca; povprečna širina 3 m. Vsa križanja na območju gradbišča. | kom | 3 | 0 | 0 | 0 | 0
II./8 | Ročna izravnava ter utrjevanje dna jarka s točnostjo +/- 3 cm po celotni širini jarka v predvidenem nagibu. | m2 | 431 | 0 | 0 | 0
II./9 | Dobava, transport peska in izdelava peščene posteljice iz dobavljenega materiala (4-8 mm) po navodilih nadzora, debeline po detajlu, v predvidenem nagibu, po celotni širini jarka. | m3 | 51 | 0 | 0 | 0
II./10 | Dobava, transport peska in izdelava peščene posteljice iz dobavljenega betona C12/15 po navodilih nadzora, debeline po detajlu, v predvidenem nagibu, po celotni širini jarka. | m3 | 22 | 0 | 0 | 0
II./11 | Dobava, transport ter strojno-ročni obsip cevi z dobro vezljivim, dobavljenim peščenim materialom (4-8mm) skladno s standardom SIST EN-1610, do višine 30 cm nad cevjo, z utrjevanjem do zbitosti (95% SPP) | m3 | 227 | 0 | 0 | 0
II./12 | Strojni zasip jarka z izkopanim materialom (izkopan obstoječ tampon, frezanec) z izločevanjem kamenja nad fi 10 cm oz. po navodilih nadzora, s komprimacijo v plasteh do predpisane zbitosti 95% asfaltne površine 92% zelene površine (po SPP). Upoštevati nakladanje in dovoz iz lokalne deponije. | m3 | 681 | 0 | 0 | 0
II./13 | Nabava,transport in vgraditev zmrzlinsko odpornega kamnitega materiala do fi 63 mm v debelini 30 cm z uvaljanem za izvedbo spodnjega ustroja. | m3 | 117 | 0 | 0 | 0
II./14 | Nabava, transport in vgraditev tampona I (TP 32) v debelini 20 cm z uvaljanjem Ev2>= 80 Mpa za izvedbo zgornjega ustroja. | m3 | 78 | 0 | 0 | 0
II./15 | Izdelava meritev zbitosti zasipa z izdelavo končnega poročila s strani pooblaščene organizacije. | m | 455 | 0 | 0 | 0
II./16 | Nalaganje in odvoz odvečnega materiala na stalno deponijo do 10 km vključno s stroški deponiranja. | m3 | 827.5 | 0 | 0 | 0
II./17 | Nalaganje in dovoz humusa ter humusiranje travnih površin s poprej odstranjenim humusom ter razplaniranje viška humusa ob trasi. | m3 | 60.85 | 0 | 0 | 0
II./18 | Planiranje zelenih površin, grabljenje kamenja, sejanje s travnim semenom in gnojenje. | m2 | 305 | 0 | 0 | 0
II./19 | Izdelava praga iz kamnov deb. 50 cm v betonu z dobavo in vgradno kamenja in betona MB 30 0,23 m3/m1 praga | m3 | 1.6 | 0 | 0 | 0
II./20 | Dobava in vgrajevanje kamnov debeline 30 cm z oblikovanjem dna in brežin potoka | m3 | 2.4 | 0 | 0 | 0
II./21 | Izveba preusmeritve potoka v času izvedbe prehoda preko potoka z razširjanjem struge potoka in izvedbo vodonepropustnega nasipa z nabito ilovico v dolžini cca 10m | m | 10 | 0 | 0 | 0
II./22 | Navezava hišnih priključkov
| Izkop jarka širine do 80 cm in globine do 2.00 m v zemljini III. in IV. ktg., s stranskim odmetom, planiranje in utrjevanje dna, z nabavo peščene posteljice z obsipom (30 cm nad temenom cevi), zasip z izkopanim materialom ter odvoz viška na deponijo vključno stroški deponiranja. Vključno z vzpostavitvijo v prvotno stanje (z vsemi potrebnimi deli in materialom). | m | 223 | 0 | 0 | 0 | 0
II./ | ZEMELJSKA DELA SKUPAJ: |  |  |  | 0 | 0 | 0
III./ MONTAŽNA DELA
OPOMBE:
Za vse postavke, ki zajemajo material velja, da je potrebno v ceni za enoto vkalkulirati nabavno ceno, nakladanje, prevoz, razkladanje, prenos do mesta vgraditve ter vgrajevanje ali polaganje, antikorozijsko zaščito vseh fazonov in armatur, ves drobni montažni material (vijaki, podložke, matice...) in tesnila!
Za vse postavke, ki zajemajo izkop velja, da je potrebno v ceni za enoto izkopa vkalkulirati tudi strošek črpanja talne vode.
Vsi izkopi se obračunavajo v raščenem stanju, zasipi pa v vgrajenem! Pri izkopih obvezno ločevati gramozne (nekoherentne) materiale od zemlje in glinenih (koherentnih) materialov. Kategorije zemljin skladno s "Kategorizacija izkopov v zemljinah in kamninah TSPI-PGV.05.100:2023 "
Nadzorni geolog med gradnjo skupaj s projektantom določi v kolikor je potrebno dodatno sidranje posameznih jaškov glede na razmere v odprti gradbeni jami.
III./1 | Dobava in polaganje visokoobremenitvenih polnostenskih PP cevi DN 250 mm, temenske togosti min. SN 12. Cevi zunaj in znotraj gladke. Izvedene po standardu SIST EN 13476-1. Stiki se tesnijo s spojno integriranimi gumi tesnili oziroma spojkami.
| DN 250 | m | 455 | 0 | 0 | 0
| DN 250/15 koleno | kom | 2 | 0 | 0 | 0
| DN 250/45 koleno | kom | 1 | 0 | 0 | 0
| T kos 250/160/45 - hišni priključki | kom | 2 | 0 | 0 | 0
III./2 | Nabava, transport, namestitev in montaža prefabriciranih AB DN 1000 jaškov z reduciranim konusom 600 mm in nastavkom za PP cevi DN 200 ter tovarniško izdelano muldo. Stikovanje betonskih cevi jaška se izvede z integriranim tesnilom. V ceni upoštevati dodatni izkop na mestih jaškov, planiranje in utrjevanje dna, izdelava bet. ležišča C12/15 d=15 cm. Nabava in montaža prezračevalnega (ventiliranega) pokrova iz duktilne litine EN GJS 500-7 krožnega prereza 600 mm, s protihrupnim vložkom EPDM gumo, samostoječ pokrov 120 st. z varovalom proti zapiranju pri nagibu 90st. Skupna višina pokrova mora znašati min. 275 mm. Pokrov v skladu s SIST EN 124-2.2015 KOT NPR. LIVAR ART. 655. Pokrov z napisom KANALIZACIJA, vključno z z betonskim okvirjem. fi 600mm, 400 kN. Jaški morajo imeti atest proti vzgonu. (npr. kot jaški tip NIVO skladen s SIST EN 1917).
| H =1.00 - 2.00 m | kom | 4 | 0 | 0 | 0
| H =2.00 - 3.00 m | kom | 7 | 0 | 0 | 0
III./3 | Nabava, transport, namestitev in montaža prefabriciranih kaskadnih AB DN 1000 jaškov z reduciranim konusom 600 mm in nastavkom za PP cevi DN 200 ter tovarniško izdelano muldo ter polipropilenska cev DN 150 za sušni odtok z vsemi potrebnimi fazonskimi kosi in deli za vgraditev vključno z obbetoniranjem. Stikovanje betonskih cevi jaška se izvede z integriranim tesnilom. V ceni upoštevati dodatni izkop na mestih jaškov, planiranje in utrjevanje dna, izdelava bet. ležišča C12/15 d=15 cm. Nabava in montaža prezračevalnega (ventiliranega) pokrova iz duktilne litine EN GJS 500-7 krožnega prereza 600 mm, s protihrupnim vložkom EPDM gumo, samostoječ pokrov 120 st. z varovalom proti zapiranju pri nagibu 90st. Skupna višina pokrova mora znašati min. 275 mm. Pokrov v skladu s SIST EN 124-2.2015 KOT NPR. LIVAR ART. 655. Pokrov z napisom KANALIZACIJA, vključno z z betonskim okvirjem. fi 600mm, 400 kN. Jaški morajo imeti atest proti vzgonu. (npr. kot jaški tip NIVO skladen s SIST EN 1917).
| H =2.00 - 3.00 m | kom | 1 | 0 | 0 | 0
III./4 | Izvedba priključka kanalizacije na obstoječ jašek kanalizacije s kronsko navrtavo za cev DN 250 in vstavitvijo gumi tesnila, vključno z vsem potrebnim delom in materialom. | kom | 1 | 0 | 0 | 0
III./5 | Dobava in polaganje opozorilnega traku "Kanalizacija", 30cm nad temenom kanala. | m | 455 | 0 | 0 | 0
III./6 | Navezava hišnih priključkov
| Dobava in vgradnja revizijskih jaškov za hišne priključke iz betonskih tipskih elementov DN 800. V ceni zajeti tudi LTŽ pokrov fi 600 nosilnosti 250 kN in vsa potrebna zemeljska dela, podložni beton, zasip, ... (skladno z navodili proizvajalca). Jaški so globine od 1,00 do 2,00 m. | kom | 8 | 0 | 0 |  | 0
| Izvedba priključka cevi DN 160 za nastavek hišnega priključka na revizijske jaške glavnega kanala s kronsko navrtavo in gumi tesnilom, vključno z vsem potrebnim delom in materialom. | kom | 6 | 0 | 0 | 0
| Izvedba priključka cevi DN 160 za nastavek hišnega priključka na revizijske jaške glavnega kanala s kronsko navrtavo in gumi tesnilom, vključno z vsem potrebnim delom in materialom. | kom | 2 | 0 | 0 | 0
| Dobava in polaganje polnostenskih PVC cevi DN 160 mm za HP, temenske togosti min. SN 8, ki se polno obbetonirajo. Cevi so zunaj in znotraj gladke. Izvedene po standardu SIST EN 1401-1. Stiki se tesnijo s spojno integriranimi gumi tesnili oziroma spojkami. Cena postavke mora vključevati tudi dobavo in vgradnjo betona za obbetoniranje. | m | 223 | 0 | 0 | 0
III./ | MONTAŽNA DELA |  |  |  | 0 | 0 | 0
IV./ OSTALA DELA
OPOMBA: Za vse postavke, ki zajemajo material velja, da je potrebno v ceni za enoto vkalkulirati nabavno ceno, prevoz, razkladanje, prenos do mesta vgraditve ter vgrajevanje ali polaganje.
IV./1 | Po končanih delih strojno čiščenje kanala z visokotlačno črpalko. | m | 455 | 0 | 0 | 0
IV./2 | Preizkus vodotesnosti kanala | m | 455 | 0 | 0 | 0
IV./3 | Preizkus vodotesnosti revizijskih jaškov | kom | 12 | 0 | 0 | 0
IV./4 | Snemanje kanala s kamero (upravljavec javne kanalizacije) | m | 455 | 0 | 0 | 0
IV./5 | Geodetski posnetek izvedenega stanja in izdelava geodetskega načrta za vpis v GJI (situacije, podolžni profili, pisani podolžni profili, opisi jaškov, izjava odgovornega geodeta - vpis v ZKGJI). Investitorju je potrebno predati dokumentacijo v štirih izvodih, pri geodetskem posnetku je potrebno dostaviti podatke tudi v digitalni obliki (berljivo z Arcview pisani podolžni profil v TXT) | m | 455 | 0 | 0 |  | 0
IV./6 | Strojno planiranje parkirišča z dosipom materiala z upoštevanjem planiranja ter uvaljanja podlage pred asfaltiranjem. | m2 | 390 | 0 | 0 | 0
IV./7 | Pobrizg podlage pred asfaltiranjem z bitumensko emulzijo 0,4 kg/m2. | m2 | 390 | 0 | 0 | 0
IV./8 | Asfaltiranje vozišča v sestavi: 4 cm AC 8 ali 11 surf B50/70 A3 | m2 | 390 | 0 | 0 | 0
IV./9 | Asfaltiranje vozišča v sestavi: 6 cm AC 16 base B50/70 A3 | m2 | 390 | 0 | 0 | 0
IV./ | OSTALA DELA SKUPAJ: |  |  |  | 0 | 0 | 0

## kanal K4.0 do RJ11
Zap. št | POSTAVKA | Enota | Količina | Cena na enoto | Cena skupaj | Upravičeni stroški | Neupravičeni stroški
KANAL F4.0 od priključka na kanal F3.0 - RJ11
I./ PREDDELA
I./1 | Preverba podatkov, detekcija, odkrivanje ter trasna in višinska zakoličba vseh komunalnih in energetskih vodov ter oznaka križanj na predvideni dolžini izgradnje. Za vsa dela na območju gradbišča. | ocena | 1 | 0 | 0 | 0
I./2 | Stroški nadzora pri prečkanju komunalnih vodov. | kompl. | 1 | 0 | 0 |  | 0
I./3 | Obnovitev zakoličbene osi trase z zavarovanjem zakoličene osi. | m | 299 | 0 | 0 | 0
I./4 | Postavitev in kasnejša odstranitev gradbenih profilov in nivelacija vzdolžnih padcev. | kom | 11 | 0 | 0 | 0
I./5 | Naprava proviziranih dostopov do objektov preko izkopanih jarkov za pešce iz plohov debeline 5cm z ograjo | kos | 1 | 0 | 0 | 0
I./6 | Strojno rezanje asfalta in tesnjenje stikov s tesnilnim kitom za stičenje (npr. Masflex ali ekvivalent) pred asfaltiranjem. | m | 260 | 0 | 0 | 0
I./7 | Frezanje asfalta ceste debeline do 10 cm, nakladanje in odvoz na začasno deponijo. Material je predviden za zasip. Opomba: Rezanje asfalta do sredinske talne označbe. | m2 | 263 | 0 | 0 | 0
I./ | PREDDELA SKUPAJ: |  |  |  | 0 | 0 | 0
II./ ZEMELJSKA DELA
OPOMBE:
Za vse postavke, ki zajemajo material velja, da je potrebno v ceni za enoto vkalkulirati nabavno ceno, nakladanje, prevoz, razkladanje, prenos do mesta vgraditve ter vgrajevanje ali polaganje.
Vsi izkopi se obračunavajo v raščenem stanju, zasipi pa v vgrajenem! Pri izkopih obvezno ločevati gramozne (nekoherentne) materiale od zemlje in glinenih (koherentnih) materialov. Kategorije zemljin skladno s "Kategorizacija izkopov v zemljinah in kamninah TSPI-PGV.05.100:2023 "
Za vse postavke, ki zajemajo izkop velja, da je potrebno v ceni za enoto izkopa vkalkulirati tudi strošek črpanja talne vode.
II./1 | Strojni izkop humusa v debelini 20 cm z nakladanjem in odvozom na gradbiščno deponijo za kasnejšo uporabo pri humusiranju. | m3 | 22 | 0 | 0 | 0
II./2 | Izkop in odvoz obstoječega tampona v cesti in makedamski cesti, do deb. 40 cm na začasno deponijo - material predviden za zasip. | m3 | 29 | 0 | 0 | 0
II./3 | Strojni izkop jarka v zemljini III. - IV. ktg, široki ali vertikalni z razpiranjem in nalaganjem na vozilo ter odvozom na gradbiščno deponijo, vključno s stroški deponije
vertikalni izkop:
| globina 0-2 m | m3 | 473 | 0 | 0 | 0
| globina 2-4 m | m3 | 18 | 0 | 0 | 0
II./4 | Strojni izkop jarka v zemljini III. - IV. ktg, široki ali vertikalni z razpiranjem in odlaganjem na rob gradbene jame
vertikalni izkop:
| globina 0-2 m | m3 | 95 | 0 | 0 | 0
| globina 2-4 m | m3 | 4 | 0 | 0 | 0
II./5 | Strojni izkop jarka v zemljini V. ktg, široki ali vertikalni z razpiranjem in nalaganjem na vozilo ter odvozom na gradbiščno deponijo, vključno s stroški deponije.
vertikalni izkop:
| globina 0-2 m | m3 | 21 | 0 | 0 | 0
II./6 | Morebitni dodatni ročni izkop s stranskim odmetom (10% celotnega izkopa) | m3 | 61.1 | 0 | 0 | 0
II./7 | Nabava, montaža in demontaža dvostranskega vertikalnega varovalnega opaža za razpiranje sten izkopa po tehnologiji izvajalca. | m2 | 905 | 0 | 0 | 0
II./8 | Zavarovanje in križanje trase kanalizacije z obstoječimi komunalnimi vodi. V ceni za enoto naj izvajalec predvidi ročni izkop pri odkrivanju voda, zaščito le-tega z zaščitno cevjo z obbetoniranjem in nadzor upravljalca; povprečna širina 3 m. Vsa križanja na območju gradbišča. | kom | 5 | 0 | 0 | 0 | 0
II./9 | Ročna izravnava ter utrjevanje dna jarka s točnostjo +/- 3 cm po celotni širini jarka v predvidenem nagibu. | m2 | 299 | 0 | 0 | 0
II./10 | Dobava, transport peska in izdelava peščene posteljice iz dobavljenega materiala (4-8 mm) po navodilih nadzora, debeline po detajlu, v predvidenem nagibu, po celotni širini jarka. | m3 | 23 | 0 | 0 | 0
II./11 | Dobava, transport peska in izdelava peščene posteljice iz dobavljenega betona C12/15 po navodilih nadzora, debeline po detajlu, v predvidenem nagibu, po celotni širini jarka. | m3 | 25 | 0 | 0 | 0
II./12 | Dobava, transport ter strojno-ročni obsip cevi z dobro vezljivim, dobavljenim peščenim materialom (4-8mm) skladno s standardom SIST EN-1610, do višine 30 cm nad cevjo, z utrjevanjem do zbitosti (95% SPP) | m3 | 148 | 0 | 0 | 0
II./13 | Strojni zasip jarka z izkopanim materialom (izkopan obstoječ tampon, frezanec) z izločevanjem kamenja nad fi 10 cm oz. po navodilih nadzora, s komprimacijo v plasteh do predpisane zbitosti 95% asfaltne površine 92% zelene površine (po SPP). Upoštevati nakladanje in dovoz iz lokalne deponije. | m3 | 262 | 0 | 0 | 0
II./14 | Nabava,transport in vgraditev zmrzlinsko odpornega kamnitega materiala do fi 63 mm v debelini 30 cm z uvaljanem za izvedbo spodnjega ustroja. | m3 | 82.2 | 0 | 0 | 0
II./15 | Nabava, transport in vgraditev tampona I (TP 32) v debelini 20 cm z uvaljanjem Ev2>= 80 Mpa za izvedbo zgornjega ustroja. | m3 | 54.8 | 0 | 0 | 0
II./16 | Izdelava meritev zbitosti zasipa z izdelavo končnega poročila s strani pooblaščene organizacije. | m | 299 | 0 | 0 | 0
II./17 | Nalaganje in odvoz odvečnega materiala na stalno deponijo do 10 km vključno s stroški deponiranja. | m3 | 439.1 | 0 | 0 | 0
II./18 | Valjanje in planiranje planuma makedamske ceste in bankine ter fina priprava z zaklinjanjem tampona. | m2 | 10.5 | 0 | 0 | 0
II./19 | Nalaganje in dovoz humusa ter humusiranje travnih površin s poprej odstranjenim humusom ter razplaniranje viška humusa ob trasi. | m3 | 22 | 0 | 0 | 0
II./20 | Planiranje zelenih površin, grabljenje kamenja, sejanje s travnim semenom in gnojenje. | m2 | 110 | 0 | 0 | 0
II./21 | Navezava hišnih priključkov
| Izkop jarka širine do 80 cm in globine do 2.00 m v zemljini III. in IV. ktg., s stranskim odmetom, planiranje in utrjevanje dna, z nabavo peščene posteljice z obsipom (30 cm nad temenom cevi), zasip z izkopanim materialom ter odvoz viška na deponijo vključno stroški deponiranja. Vključno z vzpostavitvijo v prvotno stanje (z vsemi potrebnimi deli in materialom). | m | 177 | 0 | 0 | 0 | 0
II./ | ZEMELJSKA DELA SKUPAJ: |  |  |  | 0 | 0 | 0
III./ MONTAŽNA DELA
OPOMBE:
Za vse postavke, ki zajemajo material velja, da je potrebno v ceni za enoto vkalkulirati nabavno ceno, nakladanje, prevoz, razkladanje, prenos do mesta vgraditve ter vgrajevanje ali polaganje, antikorozijsko zaščito vseh fazonov in armatur, ves drobni montažni material (vijaki, podložke, matice...) in tesnila!
Za vse postavke, ki zajemajo izkop velja, da je potrebno v ceni za enoto izkopa vkalkulirati tudi strošek črpanja talne vode.
Vsi izkopi se obračunavajo v raščenem stanju, zasipi pa v vgrajenem! Pri izkopih obvezno ločevati gramozne (nekoherentne) materiale od zemlje in glinenih (koherentnih) materialov. Kategorije zemljin skladno s "Kategorizacija izkopov v zemljinah in kamninah TSPI-PGV.05.100:2023 "
Nadzorni geolog med gradnjo skupaj s projektantom določi v kolikor je potrebno dodatno sidranje posameznih jaškov glede na razmere v odprti gradbeni jami.
III./1 | Dobava in polaganje visokoobremenitvenih polnostenskih PP cevi DN 250 mm, temenske togosti min. SN 12. Cevi zunaj in znotraj gladke. Izvedene po standardu SIST EN 13476-1. Stiki se tesnijo s spojno integriranimi gumi tesnili oziroma spojkami.
| DN 250 | m | 299 | 0 | 0 | 0
| DN 250/15 koleno | kom | 2 | 0 | 0 | 0
| DN 250/45 koleno | kom | 1 | 0 | 0 | 0
| T kos 250/160/45 - hišni priključki | kom | 4 | 0 | 0 | 0
III./2 | Nabava, transport, namestitev in montaža prefabriciranih AB DN 1000 jaškov z reduciranim konusom 600 mm in nastavkom za PP cevi DN 200 ter tovarniško izdelano muldo. Stikovanje betonskih cevi jaška se izvede z integriranim tesnilom. V ceni upoštevati dodatni izkop na mestih jaškov, planiranje in utrjevanje dna, izdelava bet. ležišča C12/15 d=15 cm. Nabava in montaža prezračevalnega (ventiliranega) pokrova iz duktilne litine EN GJS 500-7 krožnega prereza 600 mm, s protihrupnim vložkom EPDM gumo, samostoječ pokrov 120 st. z varovalom proti zapiranju pri nagibu 90st. Skupna višina pokrova mora znašati min. 275 mm. Pokrov v skladu s SIST EN 124-2.2015 KOT NPR. LIVAR ART. 655. Pokrov z napisom KANALIZACIJA, vključno z z betonskim okvirjem. fi 600mm, 400 kN. Jaški morajo imeti atest proti vzgonu. (npr. kot jaški tip NIVO skladen s SIST EN 1917).
| H =1.00 - 2.00 m | kom | 10 | 0 | 0 | 0
| H =2.00 - 3.00 m | kom | 1 | 0 | 0 | 0
III./3 | Izvedba priključka kanalizacije na obstoječ jašek kanalizacije s kronsko navrtavo za cev DN 250 in vstavitvijo gumi tesnila, vključno z vsem potrebnim delom in materialom. | kom | 1 | 0 | 0 | 0
III./4 | Dobava in polaganje opozorilnega traku "Kanalizacija", 30cm nad temenom kanala. | m | 299 | 0 | 0 | 0
III./5 | Navezava hišnih priključkov
| Dobava in vgradnja revizijskih jaškov za hišne priključke iz betonskih tipskih elementov DN 800. V ceni zajeti tudi LTŽ pokrov fi 600 nosilnosti 250 kN in vsa potrebna zemeljska dela, podložni beton, zasip, ... (skladno z navodili proizvajalca). Jaški so globine od 1,00 do 2,00 m. | kom | 10 | 0 | 0 |  | 0
| Izvedba priključka cevi DN 160 za nastavek hišnega priključka na revizijske jaške glavnega kanala s kronsko navrtavo in gumi tesnilom, vključno z vsem potrebnim delom in materialom. | kom | 6 | 0 | 0 | 0
| Izvedba priključka cevi DN 160 za nastavek hišnega priključka na revizijske jaške glavnega kanala s kronsko navrtavo in gumi tesnilom, vključno z vsem potrebnim delom in materialom. | kom | 4 | 0 | 0 | 0
| Dobava in polaganje polnostenskih PVC cevi DN 160 mm za HP, temenske togosti min. SN 8, ki se polno obbetonirajo. Cevi so zunaj in znotraj gladke. Izvedene po standardu SIST EN 1401-1. Stiki se tesnijo s spojno integriranimi gumi tesnili oziroma spojkami. Cena postavke mora vključevati tudi dobavo in vgradnjo betona za obbetoniranje. | m | 177 | 0 | 0 | 0
III./ | MONTAŽNA DELA |  |  |  | 0 | 0 | 0
IV./ OSTALA DELA
OPOMBA: Za vse postavke, ki zajemajo material velja, da je potrebno v ceni za enoto vkalkulirati nabavno ceno, prevoz, razkladanje, prenos do mesta vgraditve ter vgrajevanje ali polaganje.
IV./1 | Po končanih delih strojno čiščenje kanala z visokotlačno črpalko. | m | 299 | 0 | 0 | 0
IV./2 | Preizkus vodotesnosti kanala | m | 299 | 0 | 0 | 0
IV./3 | Preizkus vodotesnosti revizijskih jaškov | kom | 11 | 0 | 0 | 0
IV./4 | Snemanje kanala s kamero (upravljavec javne kanalizacije) | m | 299 | 0 | 0 | 0
IV./5 | Geodetski posnetek izvedenega stanja in izdelava geodetskega načrta za vpis v GJI (situacije, podolžni profili, pisani podolžni profili, opisi jaškov, izjava odgovornega geodeta - vpis v ZKGJI). Investitorju je potrebno predati dokumentacijo v štirih izvodih, pri geodetskem posnetku je potrebno dostaviti podatke tudi v digitalni obliki (berljivo z Arcview pisani podolžni profil v TXT) | m | 299 | 0 | 0 |  | 0
IV./6 | Strojno planiranje parkirišča z dosipom materiala z upoštevanjem planiranja ter uvaljanja podlage pred asfaltiranjem. | m2 | 262 | 0 | 0 | 0
IV./7 | Pobrizg podlage pred asfaltiranjem z bitumensko emulzijo 0,4 kg/m2. | m2 | 262 | 0 | 0 | 0
IV./8 | Asfaltiranje vozišča v sestavi: 4 cm AC 8 ali 11 surf B50/70 A3 | m2 | 262 | 0 | 0 | 0
IV./9 | Asfaltiranje vozišča v sestavi: 6 cm AC 16 base B50/70 A3 | m2 | 262 | 0 | 0 | 0
IV./10 | Nabava in dobava drobljenca frakcije 0.02-60 mm in obnova ustroja makadamskega cestišča v deb. 40 cm z utrjevanjem po standardnem postopku po Proctorju do 98% oziroma po navodilih upravljalca ceste. | m3 | 10.5 | 0 | 0 | 0
IV./ | OSTALA DELA SKUPAJ: |  |  |  | 0 | 0 | 0

## kanal K4.1
Zap. št | POSTAVKA | Enota | Količina | Cena na enoto | Cena skupaj | Upravičeni stroški | Neupravičeni stroški
KANAL F4.1
I./ PREDDELA
I./1 | Preverba podatkov, detekcija, odkrivanje ter trasna in višinska zakoličba vseh komunalnih in energetskih vodov ter oznaka križanj na predvideni dolžini izgradnje. Za vsa dela na območju gradbišča. | ocena | 1 | 0 | 0 | 0
I./2 | Stroški nadzora pri prečkanju komunalnih vodov. | kompl. | 1 | 0 | 0 |  | 0
I./3 | Obnovitev zakoličbene osi trase z zavarovanjem zakoličene osi. | m | 17 | 0 | 0 | 0
I./4 | Postavitev in kasnejša odstranitev gradbenih profilov in nivelacija vzdolžnih padcev. | kom | 2 | 0 | 0 | 0
I./6 | Strojno rezanje asfalta in tesnjenje stikov s tesnilnim kitom za stičenje (npr. Masflex ali ekvivalent) pred asfaltiranjem. | m | 18 | 0 | 0 | 0
I./7 | Frezanje asfalta ceste debeline do 10 cm, nakladanje in odvoz na začasno deponijo. Material je predviden za zasip. Opomba: Rezanje asfalta do sredinske talne označbe. | m2 | 18 | 0 | 0 | 0
I./ | PREDDELA SKUPAJ: |  |  |  | 0 | 0 | 0
II./ ZEMELJSKA DELA
OPOMBE:
Za vse postavke, ki zajemajo material velja, da je potrebno v ceni za enoto vkalkulirati nabavno ceno, nakladanje, prevoz, razkladanje, prenos do mesta vgraditve ter vgrajevanje ali polaganje.
Vsi izkopi se obračunavajo v raščenem stanju, zasipi pa v vgrajenem! Pri izkopih obvezno ločevati gramozne (nekoherentne) materiale od zemlje in glinenih (koherentnih) materialov. Kategorije zemljin skladno s "Kategorizacija izkopov v zemljinah in kamninah TSPI-PGV.05.100:2023 "
Za vse postavke, ki zajemajo izkop velja, da je potrebno v ceni za enoto izkopa vkalkulirati tudi strošek črpanja talne vode.
II./2 | Izkop in odvoz obstoječega tampona v cesti , do deb. 40 cm na začasno deponijo - material predviden za zasip. | m3 | 7.5 | 0 | 0 | 0
II./3 | Strojni izkop jarka v zemljini III. - IV. ktg, široki ali vertikalni z razpiranjem in nalaganjem na vozilo ter odvozom na gradbiščno deponijo, vključno s stroški deponije
vertikalni izkop:
| globina 0-2 m | m3 | 16.8 | 0 | 0 | 0
II./4 | Strojni izkop jarka v zemljini III. - IV. ktg, široki ali vertikalni z razpiranjem in odlaganjem na rob gradbene jame
vertikalni izkop:
| globina 0-2 m | m3 | 11.2 | 0 | 0 | 0
II./5 | Morebitni dodatni ročni izkop s stranskim odmetom (10% celotnega izkopa) | m3 | 2.8 | 0 | 0 | 0
II./6 | Nabava, montaža in demontaža dvostranskega vertikalnega varovalnega opaža za razpiranje sten izkopa po tehnologiji izvajalca. | m2 | 57 | 0 | 0 | 0
II./8 | Ročna izravnava ter utrjevanje dna jarka s točnostjo +/- 3 cm po celotni širini jarka v predvidenem nagibu. | m2 | 17 | 0 | 0 | 0
II./9 | Dobava, transport peska in izdelava peščene posteljice iz dobavljenega materiala (4-8 mm) po navodilih nadzora, debeline po detajlu, v predvidenem nagibu, po celotni širini jarka. | m3 | 3 | 0 | 0 | 0
II./10 | Dobava, transport ter strojno-ročni obsip cevi z dobro vezljivim, dobavljenim peščenim materialom (4-8mm) skladno s standardom SIST EN-1610, do višine 30 cm nad cevjo, z utrjevanjem do zbitosti (95% SPP) | m3 | 8 | 0 | 0 | 0
II./11 | Strojni zasip jarka z izkopanim materialom (izkopan obstoječ tampon, frezanec) z izločevanjem kamenja nad fi 10 cm oz. po navodilih nadzora, s komprimacijo v plasteh do predpisane zbitosti 95% asfaltne površine 92% zelene površine (po SPP). Upoštevati nakladanje in dovoz iz lokalne deponije. | m3 | 10 | 0 | 0 | 0
II./12 | Nabava,transport in vgraditev zmrzlinsko odpornega kamnitega materiala do fi 63 mm v debelini 30 cm z uvaljanem za izvedbo spodnjega ustroja. | m3 | 5.4 | 0 | 0 | 0
II./13 | Nabava, transport in vgraditev tampona I (TP 32) v debelini 20 cm z uvaljanjem Ev2>= 80 Mpa za izvedbo zgornjega ustroja. | m3 | 3.6 | 0 | 0 | 0
II./14 | Izdelava meritev zbitosti zasipa z izdelavo končnega poročila s strani pooblaščene organizacije. | m | 17 | 0 | 0 | 0
II./15 | Nalaganje in odvoz odvečnega materiala na stalno deponijo do 10 km vključno s stroški deponiranja. | m3 | 28.3 | 0 | 0 | 0
II./20 | Navezava hišnih priključkov
| Izkop jarka širine do 80 cm in globine do 2.00 m v zemljini III. in IV. ktg., s stranskim odmetom, planiranje in utrjevanje dna, z nabavo peščene posteljice z obsipom (30 cm nad temenom cevi), zasip z izkopanim materialom ter odvoz viška na deponijo vključno stroški deponiranja. Vključno z vzpostavitvijo v prvotno stanje (z vsemi potrebnimi deli in materialom). | m | 15 | 0 | 0 | 0 | 0
II./ | ZEMELJSKA DELA SKUPAJ: |  |  |  | 0 | 0 | 0
III./ MONTAŽNA DELA
OPOMBE:
Za vse postavke, ki zajemajo material velja, da je potrebno v ceni za enoto vkalkulirati nabavno ceno, nakladanje, prevoz, razkladanje, prenos do mesta vgraditve ter vgrajevanje ali polaganje, antikorozijsko zaščito vseh fazonov in armatur, ves drobni montažni material (vijaki, podložke, matice...) in tesnila!
Za vse postavke, ki zajemajo izkop velja, da je potrebno v ceni za enoto izkopa vkalkulirati tudi strošek črpanja talne vode.
Vsi izkopi se obračunavajo v raščenem stanju, zasipi pa v vgrajenem! Pri izkopih obvezno ločevati gramozne (nekoherentne) materiale od zemlje in glinenih (koherentnih) materialov. Kategorije zemljin skladno s "Kategorizacija izkopov v zemljinah in kamninah TSPI-PGV.05.100:2023 "
Nadzorni geolog med gradnjo skupaj s projektantom določi v kolikor je potrebno dodatno sidranje posameznih jaškov glede na razmere v odprti gradbeni jami.
III./1 | Dobava in polaganje visokoobremenitvenih polnostenskih PP cevi DN 250 mm, temenske togosti min. SN 12. Cevi zunaj in znotraj gladke. Izvedene po standardu SIST EN 13476-1. Stiki se tesnijo s spojno integriranimi gumi tesnili oziroma spojkami.
| DN 250 | m | 17 | 0 | 0 | 0
III./2 | Nabava, transport, namestitev in montaža prefabriciranih AB DN 1000 jaškov z reduciranim konusom 600 mm in nastavkom za PP cevi DN 200 ter tovarniško izdelano muldo. Stikovanje betonskih cevi jaška se izvede z integriranim tesnilom. V ceni upoštevati dodatni izkop na mestih jaškov, planiranje in utrjevanje dna, izdelava bet. ležišča C12/15 d=15 cm. Nabava in montaža prezračevalnega (ventiliranega) pokrova iz duktilne litine EN GJS 500-7 krožnega prereza 600 mm, s protihrupnim vložkom EPDM gumo, samostoječ pokrov 120 st. z varovalom proti zapiranju pri nagibu 90st. Skupna višina pokrova mora znašati min. 275 mm. Pokrov v skladu s SIST EN 124-2.2015 KOT NPR. LIVAR ART. 655. Pokrov z napisom KANALIZACIJA, vključno z z betonskim okvirjem. fi 600mm, 400 kN. Jaški morajo imeti atest proti vzgonu. (npr. kot jaški tip NIVO skladen s SIST EN 1917).
| H =1.00 - 2.00 m | kom | 1 | 0 | 0 | 0
III./3 | Izvedba priključka kanalizacije na obstoječ jašek kanalizacije s kronsko navrtavo za cev DN 250 in vstavitvijo gumi tesnila, vključno z vsem potrebnim delom in materialom. | kom | 1 | 0 | 0 | 0
III./4 | Dobava in polaganje opozorilnega traku "Kanalizacija", 30cm nad temenom kanala. | m | 17 | 0 | 0 | 0
III./5 | Navezava hišnih priključkov
| Dobava in vgradnja revizijskih jaškov za hišne priključke iz betonskih tipskih elementov DN 800. V ceni zajeti tudi LTŽ pokrov fi 600 nosilnosti 250 kN in vsa potrebna zemeljska dela, podložni beton, zasip, ... (skladno z navodili proizvajalca). Jaški so globine od 1,00 do 2,00 m. | kom | 1 | 0 | 0 |  | 0
| Izvedba priključka cevi DN 160 za nastavek hišnega priključka na revizijske jaške glavnega kanala s kronsko navrtavo in gumi tesnilom, vključno z vsem potrebnim delom in materialom. | kom | 1 | 0 | 0 | 0
| Dobava in polaganje polnostenskih PVC cevi DN 160 mm za HP, temenske togosti min. SN 8, ki se polno obbetonirajo. Cevi so zunaj in znotraj gladke. Izvedene po standardu SIST EN 1401-1. Stiki se tesnijo s spojno integriranimi gumi tesnili oziroma spojkami. Cena postavke mora vključevati tudi dobavo in vgradnjo betona za obbetoniranje. | m | 15 | 0 | 0 | 0
III./ | MONTAŽNA DELA |  |  |  | 0 | 0 | 0
IV./ OSTALA DELA
OPOMBA: Za vse postavke, ki zajemajo material velja, da je potrebno v ceni za enoto vkalkulirati nabavno ceno, prevoz, razkladanje, prenos do mesta vgraditve ter vgrajevanje ali polaganje.
IV./1 | Po končanih delih strojno čiščenje kanala z visokotlačno črpalko. | m | 17 | 0 | 0 | 0
IV./2 | Preizkus vodotesnosti kanala | m | 17 | 0 | 0 | 0
IV./3 | Preizkus vodotesnosti revizijskih jaškov | kom | 1 | 0 | 0 | 0
IV./4 | Snemanje kanala s kamero (upravljavec javne kanalizacije) | m | 17 | 0 | 0 | 0
IV./5 | Geodetski posnetek izvedenega stanja in izdelava geodetskega načrta za vpis v GJI (situacije, podolžni profili, pisani podolžni profili, opisi jaškov, izjava odgovornega geodeta - vpis v ZKGJI). Investitorju je potrebno predati dokumentacijo v štirih izvodih, pri geodetskem posnetku je potrebno dostaviti podatke tudi v digitalni obliki (berljivo z Arcview pisani podolžni profil v TXT) | m | 17 | 0 | 0 |  | 0
IV./6 | Strojno planiranje parkirišča z dosipom materiala z upoštevanjem planiranja ter uvaljanja podlage pred asfaltiranjem. | m2 | 18 | 0 | 0 | 0
IV./7 | Pobrizg podlage pred asfaltiranjem z bitumensko emulzijo 0,4 kg/m2. | m2 | 18 | 0 | 0 | 0
IV./8 | Asfaltiranje vozišča v sestavi: 4 cm AC 8 ali 11 surf B50/70 A3 | m2 | 18 | 0 | 0 | 0
IV./9 | Asfaltiranje vozišča v sestavi: 6 cm AC 16 base B50/70 A3 | m2 | 18 | 0 | 0 | 0
IV./ | OSTALA DELA SKUPAJ: |  |  |  | 0 | 0 | 0

## kanal K4.2
Zap. št | POSTAVKA | Enota | Količina | Cena na enoto | Cena skupaj | Upravičeni stroški | Neupravičeni stroški
KANAL F4.2
I./ PREDDELA
I./1 | Preverba podatkov, detekcija, odkrivanje ter trasna in višinska zakoličba vseh komunalnih in energetskih vodov ter oznaka križanj na predvideni dolžini izgradnje. Za vsa dela na območju gradbišča. | ocena | 1 | 0 | 0 | 0
I./2 | Stroški nadzora pri prečkanju komunalnih vodov. | kompl. | 1 | 0 | 0 |  | 0
I./3 | Obnovitev zakoličbene osi trase z zavarovanjem zakoličene osi. | m | 26 | 0 | 0 | 0
I./4 | Postavitev in kasnejša odstranitev gradbenih profilov in nivelacija vzdolžnih padcev. | kom | 2 | 0 | 0 | 0
I./6 | Strojno rezanje asfalta in tesnjenje stikov s tesnilnim kitom za stičenje (npr. Masflex ali ekvivalent) pred asfaltiranjem. | m | 27 | 0 | 0 | 0
I./7 | Frezanje asfalta ceste debeline do 10 cm, nakladanje in odvoz na začasno deponijo. Material je predviden za zasip. Opomba: Rezanje asfalta do sredinske talne označbe. | m2 | 28 | 0 | 0 | 0
I./ | PREDDELA SKUPAJ: |  |  |  | 0 | 0 | 0
II./ ZEMELJSKA DELA
OPOMBE:
Za vse postavke, ki zajemajo material velja, da je potrebno v ceni za enoto vkalkulirati nabavno ceno, nakladanje, prevoz, razkladanje, prenos do mesta vgraditve ter vgrajevanje ali polaganje.
Vsi izkopi se obračunavajo v raščenem stanju, zasipi pa v vgrajenem! Pri izkopih obvezno ločevati gramozne (nekoherentne) materiale od zemlje in glinenih (koherentnih) materialov. Kategorije zemljin skladno s "Kategorizacija izkopov v zemljinah in kamninah TSPI-PGV.05.100:2023 "
Za vse postavke, ki zajemajo izkop velja, da je potrebno v ceni za enoto izkopa vkalkulirati tudi strošek črpanja talne vode.
II./2 | Izkop in odvoz obstoječega tampona v cesti, do deb. 40 cm na začasno deponijo - material predviden za zasip. | m3 | 2.75 | 0 | 0 | 0
II./3 | Strojni izkop jarka v zemljini III. - IV. ktg, široki ali vertikalni z razpiranjem in nalaganjem na vozilo ter odvozom na gradbiščno deponijo, vključno s stroški deponije
vertikalni izkop:
| globina 0-2 m | m3 | 25 | 0 | 0 | 0
II./4 | Strojni izkop jarka v zemljini III. - IV. ktg, široki ali vertikalni z razpiranjem in odlaganjem na rob gradbene jame
vertikalni izkop:
| globina 0-2 m | m3 | 16.5 | 0 | 0 | 0
II./5 | Morebitni dodatni ročni izkop s stranskim odmetom (10% celotnega izkopa) | m3 | 4.15 | 0 | 0 | 0
II./6 | Nabava, montaža in demontaža dvostranskega vertikalnega varovalnega opaža za razpiranje sten izkopa po tehnologiji izvajalca. | m2 | 85 | 0 | 0 | 0
II./8 | Ročna izravnava ter utrjevanje dna jarka s točnostjo +/- 3 cm po celotni širini jarka v predvidenem nagibu. | m2 | 26 | 0 | 0 | 0
II./9 | Dobava, transport peska in izdelava peščene posteljice iz dobavljenega materiala (4-8 mm) po navodilih nadzora, debeline po detajlu, v predvidenem nagibu, po celotni širini jarka. | m3 | 4.5 | 0 | 0 | 0
II./10 | Dobava, transport ter strojno-ročni obsip cevi z dobro vezljivim, dobavljenim peščenim materialom (4-8mm) skladno s standardom SIST EN-1610, do višine 30 cm nad cevjo, z utrjevanjem do zbitosti (95% SPP) | m3 | 13 | 0 | 0 | 0
II./11 | Strojni zasip jarka z izkopanim materialom (izkopan obstoječ tampon, frezanec) z izločevanjem kamenja nad fi 10 cm oz. po navodilih nadzora, s komprimacijo v plasteh do predpisane zbitosti 95% asfaltne površine 92% zelene površine (po SPP). Upoštevati nakladanje in dovoz iz lokalne deponije. | m3 | 13.5 | 0 | 0 | 0
II./12 | Nabava,transport in vgraditev zmrzlinsko odpornega kamnitega materiala do fi 63 mm v debelini 30 cm z uvaljanem za izvedbo spodnjega ustroja. | m3 | 8.25 | 0 | 0 | 0
II./13 | Nabava, transport in vgraditev tampona I (TP 32) v debelini 20 cm z uvaljanjem Ev2>= 80 Mpa za izvedbo zgornjega ustroja. | m3 | 5.5 | 0 | 0 | 0
II./14 | Izdelava meritev zbitosti zasipa z izdelavo končnega poročila s strani pooblaščene organizacije. | m | 26 | 0 | 0 | 0
II./15 | Nalaganje in odvoz odvečnega materiala na stalno deponijo do 10 km vključno s stroški deponiranja. | m3 | 34.9 | 0 | 0 | 0
II./20 | Navezava hišnih priključkov
| Izkop jarka širine do 80 cm in globine do 2.00 m v zemljini III. in IV. ktg., s stranskim odmetom, planiranje in utrjevanje dna, z nabavo peščene posteljice z obsipom (30 cm nad temenom cevi), zasip z izkopanim materialom ter odvoz viška na deponijo vključno stroški deponiranja. Vključno z vzpostavitvijo v prvotno stanje (z vsemi potrebnimi deli in materialom). | m | 60 | 0 | 0 | 0 | 0
II./ | ZEMELJSKA DELA SKUPAJ: |  |  |  | 0 | 0 | 0
III./ MONTAŽNA DELA
OPOMBE:
Za vse postavke, ki zajemajo material velja, da je potrebno v ceni za enoto vkalkulirati nabavno ceno, nakladanje, prevoz, razkladanje, prenos do mesta vgraditve ter vgrajevanje ali polaganje, antikorozijsko zaščito vseh fazonov in armatur, ves drobni montažni material (vijaki, podložke, matice...) in tesnila!
Za vse postavke, ki zajemajo izkop velja, da je potrebno v ceni za enoto izkopa vkalkulirati tudi strošek črpanja talne vode.
Vsi izkopi se obračunavajo v raščenem stanju, zasipi pa v vgrajenem! Pri izkopih obvezno ločevati gramozne (nekoherentne) materiale od zemlje in glinenih (koherentnih) materialov. Kategorije zemljin skladno s "Kategorizacija izkopov v zemljinah in kamninah TSPI-PGV.05.100:2023 "
Nadzorni geolog med gradnjo skupaj s projektantom določi v kolikor je potrebno dodatno sidranje posameznih jaškov glede na razmere v odprti gradbeni jami.
III./1 | Dobava in polaganje visokoobremenitvenih polnostenskih PP cevi DN 250 mm, temenske togosti min. SN 12. Cevi zunaj in znotraj gladke. Izvedene po standardu SIST EN 13476-1. Stiki se tesnijo s spojno integriranimi gumi tesnili oziroma spojkami.
| DN 250 | m | 26 | 0 | 0 | 0
| DN 250/15 koleno | kom | 1 | 0 | 0 | 0
| T kos 200/160/45 - hišni priključki | kom | 1 | 0 | 0 | 0
III./5 | Nabava, transport, namestitev in montaža prefabriciranih AB DN 1000 jaškov z reduciranim konusom 600 mm in nastavkom za PP cevi DN 200 ter tovarniško izdelano muldo. Stikovanje betonskih cevi jaška se izvede z integriranim tesnilom. V ceni upoštevati dodatni izkop na mestih jaškov, planiranje in utrjevanje dna, izdelava bet. ležišča C12/15 d=15 cm. Nabava in montaža prezračevalnega (ventiliranega) pokrova iz duktilne litine EN GJS 500-7 krožnega prereza 600 mm, s protihrupnim vložkom EPDM gumo, samostoječ pokrov 120 st. z varovalom proti zapiranju pri nagibu 90st. Skupna višina pokrova mora znašati min. 275 mm. Pokrov v skladu s SIST EN 124-2.2015 KOT NPR. LIVAR ART. 655. Pokrov z napisom KANALIZACIJA, vključno z z betonskim okvirjem. fi 600mm, 400 kN. Jaški morajo imeti atest proti vzgonu. (npr. kot jaški tip NIVO skladen s SIST EN 1917).
| H =1.00 - 2.00 m | kom | 1 | 0 | 0 | 0
III./2 | Izvedba priključka kanalizacije na obstoječ jašek kanalizacije s kronsko navrtavo za cev DN 250 in vstavitvijo gumi tesnila, vključno z vsem potrebnim delom in materialom. | kom | 1 | 0 | 0 | 0
III./3 | Dobava in polaganje opozorilnega traku "Kanalizacija", 30cm nad temenom kanala. | m | 26 | 0 | 0 | 0
III./4 | Navezava hišnih priključkov
| Dobava in vgradnja revizijskih jaškov za hišne priključke iz betonskih tipskih elementov DN 800. V ceni zajeti tudi LTŽ pokrov fi 600 nosilnosti 250 kN in vsa potrebna zemeljska dela, podložni beton, zasip, ... (skladno z navodili proizvajalca). Jaški so globine od 1,00 do 2,00 m. | kom | 2 | 0 | 0 |  | 0
| Izvedba priključka cevi DN 160 za nastavek hišnega priključka na revizijske jaške glavnega kanala s kronsko navrtavo in gumi tesnilom, vključno z vsem potrebnim delom in materialom. | kom | 1 | 0 | 0 | 0
| Izvedba priključka cevi DN 160 za nastavek hišnega priključka na revizijske jaške glavnega kanala s kronsko navrtavo in gumi tesnilom, vključno z vsem potrebnim delom in materialom. | kom | 1 | 0 | 0 | 0
| Dobava in polaganje polnostenskih PVC cevi DN 160 mm za HP, temenske togosti min. SN 8, ki se polno obbetonirajo. Cevi so zunaj in znotraj gladke. Izvedene po standardu SIST EN 1401-1. Stiki se tesnijo s spojno integriranimi gumi tesnili oziroma spojkami. Cena postavke mora vključevati tudi dobavo in vgradnjo betona za obbetoniranje. | m | 60 | 0 | 0 | 0
III./ | MONTAŽNA DELA |  |  |  | 0 | 0 | 0
IV./ OSTALA DELA
OPOMBA: Za vse postavke, ki zajemajo material velja, da je potrebno v ceni za enoto vkalkulirati nabavno ceno, prevoz, razkladanje, prenos do mesta vgraditve ter vgrajevanje ali polaganje.
IV./1 | Po končanih delih strojno čiščenje kanala z visokotlačno črpalko. | m | 26 | 0 | 0 | 0
IV./2 | Preizkus vodotesnosti kanala | m | 26 | 0 | 0 | 0
IV./3 | Preizkus vodotesnosti revizijskih jaškov | kom | 1 | 0 | 0 | 0
IV./4 | Snemanje kanala s kamero (upravljavec javne kanalizacije) | m | 26 | 0 | 0 | 0
IV./5 | Geodetski posnetek izvedenega stanja in izdelava geodetskega načrta za vpis v GJI (situacije, podolžni profili, pisani podolžni profili, opisi jaškov, izjava odgovornega geodeta - vpis v ZKGJI). Investitorju je potrebno predati dokumentacijo v štirih izvodih, pri geodetskem posnetku je potrebno dostaviti podatke tudi v digitalni obliki (berljivo z Arcview pisani podolžni profil v TXT) | m | 26 | 0 | 0 |  | 0
IV./6 | Strojno planiranje parkirišča z dosipom materiala z upoštevanjem planiranja ter uvaljanja podlage pred asfaltiranjem. | m2 | 28 | 0 | 0 | 0
IV./7 | Pobrizg podlage pred asfaltiranjem z bitumensko emulzijo 0,4 kg/m2. | m2 | 28 | 0 | 0 | 0
IV./8 | Asfaltiranje vozišča v sestavi: 4 cm AC 8 ali 11 surf B50/70 A3 | m2 | 28 | 0 | 0 | 0
IV./9 | Asfaltiranje vozišča v sestavi: 6 cm AC 16 base B50/70 A3 | m2 | 28 | 0 | 0 | 0
IV./ | OSTALA DELA SKUPAJ: |  |  |  | 0 | 0 | 0

## kanal K4.3
Zap. št | POSTAVKA | Enota | Količina | Cena na enoto | Cena skupaj | Upravičeni stroški | Neupravičeni stroški
KANAL F4.3
I./ PREDDELA
I./1 | Preverba podatkov, detekcija, odkrivanje ter trasna in višinska zakoličba vseh komunalnih in energetskih vodov ter oznaka križanj na predvideni dolžini izgradnje. Za vsa dela na območju gradbišča. | ocena | 1 | 0 | 0 | 0
I./2 | Stroški nadzora pri prečkanju komunalnih vodov. | kompl. | 1 | 0 | 0 |  | 0
I./3 | Obnovitev zakoličbene osi trase z zavarovanjem zakoličene osi. | m | 15 | 0 | 0 | 0
I./4 | Postavitev in kasnejša odstranitev gradbenih profilov in nivelacija vzdolžnih padcev. | kom | 2 | 0 | 0 | 0
I./5 | Strojno rezanje asfalta in tesnjenje stikov s tesnilnim kitom za stičenje (npr. Masflex ali ekvivalent) pred asfaltiranjem. | m | 16 | 0 | 0 | 0
I./6 | Frezanje asfalta ceste debeline do 10 cm, nakladanje in odvoz na začasno deponijo. Material je predviden za zasip. Opomba: Rezanje asfalta do sredinske talne označbe. | m2 | 15 | 0 | 0 | 0
I./ | PREDDELA SKUPAJ: |  |  |  | 0 | 0 | 0
II./ ZEMELJSKA DELA
OPOMBE:
Za vse postavke, ki zajemajo material velja, da je potrebno v ceni za enoto vkalkulirati nabavno ceno, nakladanje, prevoz, razkladanje, prenos do mesta vgraditve ter vgrajevanje ali polaganje.
Vsi izkopi se obračunavajo v raščenem stanju, zasipi pa v vgrajenem! Pri izkopih obvezno ločevati gramozne (nekoherentne) materiale od zemlje in glinenih (koherentnih) materialov. Kategorije zemljin skladno s "Kategorizacija izkopov v zemljinah in kamninah TSPI-PGV.05.100:2023 "
Za vse postavke, ki zajemajo izkop velja, da je potrebno v ceni za enoto izkopa vkalkulirati tudi strošek črpanja talne vode.
II./1 | Izkop in odvoz obstoječega tampona v cesti, do deb. 40 cm na začasno deponijo - material predviden za zasip. | m3 | 1.5 | 0 | 0 | 0
II./2 | Strojni izkop jarka v zemljini III. - IV. ktg, široki ali vertikalni z razpiranjem in nalaganjem na vozilo ter odvozom na gradbiščno deponijo, vključno s stroški deponije
vertikalni izkop:
| globina 0-2 m | m3 | 15.5 | 0 | 0 | 0
II./3 | Strojni izkop jarka v zemljini III. - IV. ktg, široki ali vertikalni z razpiranjem in odlaganjem na rob gradbene jame
vertikalni izkop:
| globina 0-2 m | m3 | 10.5 | 0 | 0 | 0
II./4 | Morebitni dodatni ročni izkop s stranskim odmetom (10% celotnega izkopa) | m3 | 2.6 | 0 | 0 | 0
II./5 | Nabava, montaža in demontaža dvostranskega vertikalnega varovalnega opaža za razpiranje sten izkopa po tehnologiji izvajalca. | m2 | 49 | 0 | 0 | 0
II./6 | Ročna izravnava ter utrjevanje dna jarka s točnostjo +/- 3 cm po celotni širini jarka v predvidenem nagibu. | m2 | 15 | 0 | 0 | 0
II./7 | Dobava, transport peska in izdelava peščene posteljice iz dobavljenega materiala (4-8 mm) po navodilih nadzora, debeline po detajlu, v predvidenem nagibu, po celotni širini jarka. | m3 | 2.5 | 0 | 0 | 0
II./8 | Dobava, transport ter strojno-ročni obsip cevi z dobro vezljivim, dobavljenim peščenim materialom (4-8mm) skladno s standardom SIST EN-1610, do višine 30 cm nad cevjo, z utrjevanjem do zbitosti (95% SPP) | m3 | 7 | 0 | 0 | 0
II./9 | Strojni zasip jarka z izkopanim materialom (izkopan obstoječ tampon, frezanec) z izločevanjem kamenja nad fi 10 cm oz. po navodilih nadzora, s komprimacijo v plasteh do predpisane zbitosti 95% asfaltne površine 92% zelene površine (po SPP). Upoštevati nakladanje in dovoz iz lokalne deponije. | m3 | 11 | 0 | 0 | 0
II./10 | Nabava,transport in vgraditev zmrzlinsko odpornega kamnitega materiala do fi 63 mm v debelini 30 cm z uvaljanem za izvedbo spodnjega ustroja. | m3 | 4.5 | 0 | 0 | 0
II./11 | Nabava, transport in vgraditev tampona I (TP 32) v debelini 20 cm z uvaljanjem Ev2>= 80 Mpa za izvedbo zgornjega ustroja. | m3 | 3 | 0 | 0 | 0
II./12 | Izdelava meritev zbitosti zasipa z izdelavo končnega poročila s strani pooblaščene organizacije. | m | 15 | 0 | 0 | 0
II./13 | Nalaganje in odvoz odvečnega materiala na stalno deponijo do 10 km vključno s stroški deponiranja. | m3 | 19.1 | 0 | 0 | 0
II./14 | Navezava hišnih priključkov
| Izkop jarka širine do 80 cm in globine do 2.00 m v zemljini III. in IV. ktg., s stranskim odmetom, planiranje in utrjevanje dna, z nabavo peščene posteljice z obsipom (30 cm nad temenom cevi), zasip z izkopanim materialom ter odvoz viška na deponijo vključno stroški deponiranja. Vključno z vzpostavitvijo v prvotno stanje (z vsemi potrebnimi deli in materialom). | m | 17 | 0 | 0 | 0 | 0
II./ | ZEMELJSKA DELA SKUPAJ: |  |  |  | 0 | 0 | 0
III./ MONTAŽNA DELA
OPOMBE:
Za vse postavke, ki zajemajo material velja, da je potrebno v ceni za enoto vkalkulirati nabavno ceno, nakladanje, prevoz, razkladanje, prenos do mesta vgraditve ter vgrajevanje ali polaganje, antikorozijsko zaščito vseh fazonov in armatur, ves drobni montažni material (vijaki, podložke, matice...) in tesnila!
Za vse postavke, ki zajemajo izkop velja, da je potrebno v ceni za enoto izkopa vkalkulirati tudi strošek črpanja talne vode.
Vsi izkopi se obračunavajo v raščenem stanju, zasipi pa v vgrajenem! Pri izkopih obvezno ločevati gramozne (nekoherentne) materiale od zemlje in glinenih (koherentnih) materialov. Kategorije zemljin skladno s "Kategorizacija izkopov v zemljinah in kamninah TSPI-PGV.05.100:2023 "
Nadzorni geolog med gradnjo skupaj s projektantom določi v kolikor je potrebno dodatno sidranje posameznih jaškov glede na razmere v odprti gradbeni jami.
III./1 | Dobava in polaganje visokoobremenitvenih polnostenskih PP cevi DN 250 mm, temenske togosti min. SN 12. Cevi zunaj in znotraj gladke. Izvedene po standardu SIST EN 13476-1. Stiki se tesnijo s spojno integriranimi gumi tesnili oziroma spojkami.
| DN 250 | m | 15 | 0 | 0 | 0
| DN 250/15 koleno | kom | 1 | 0 | 0 | 0
III./2 | Nabava, transport, namestitev in montaža prefabriciranih AB DN 1000 jaškov z reduciranim konusom 600 mm in nastavkom za PP cevi DN 200 ter tovarniško izdelano muldo. Stikovanje betonskih cevi jaška se izvede z integriranim tesnilom. V ceni upoštevati dodatni izkop na mestih jaškov, planiranje in utrjevanje dna, izdelava bet. ležišča C12/15 d=15 cm. Nabava in montaža prezračevalnega (ventiliranega) pokrova iz duktilne litine EN GJS 500-7 krožnega prereza 600 mm, s protihrupnim vložkom EPDM gumo, samostoječ pokrov 120 st. z varovalom proti zapiranju pri nagibu 90st. Skupna višina pokrova mora znašati min. 275 mm. Pokrov v skladu s SIST EN 124-2.2015 KOT NPR. LIVAR ART. 655. Pokrov z napisom KANALIZACIJA, vključno z z betonskim okvirjem. fi 600mm, 400 kN. Jaški morajo imeti atest proti vzgonu. (npr. kot jaški tip NIVO skladen s SIST EN 1917).
| H =1.00 - 2.00 m | kom | 1 | 0 | 0 | 0
III./3 | Izvedba priključka kanalizacije na obstoječ jašek kanalizacije s kronsko navrtavo za cev DN 250 in vstavitvijo gumi tesnila, vključno z vsem potrebnim delom in materialom. | kom | 1 | 0 | 0 | 0
III./4 | Dobava in polaganje opozorilnega traku "Kanalizacija", 30cm nad temenom kanala. | m | 26 | 0 | 0 | 0
III./5 | Navezava hišnih priključkov
| Dobava in vgradnja revizijskih jaškov za hišne priključke iz betonskih tipskih elementov DN 800. V ceni zajeti tudi LTŽ pokrov fi 600 nosilnosti 250 kN in vsa potrebna zemeljska dela, podložni beton, zasip, ... (skladno z navodili proizvajalca). Jaški so globine od 1,00 do 2,00 m. | kom | 1 | 0 | 0 |  | 0
| Izvedba priključka cevi DN 160 za nastavek hišnega priključka na revizijske jaške glavnega kanala s kronsko navrtavo in gumi tesnilom, vključno z vsem potrebnim delom in materialom. | kom | 1 | 0 | 0 | 0
| Dobava in polaganje polnostenskih PVC cevi DN 160 mm za HP, temenske togosti min. SN 8, ki se polno obbetonirajo. Cevi so zunaj in znotraj gladke. Izvedene po standardu SIST EN 1401-1. Stiki se tesnijo s spojno integriranimi gumi tesnili oziroma spojkami. Cena postavke mora vključevati tudi dobavo in vgradnjo betona za obbetoniranje. | m | 17 | 0 | 0 | 0
III./ | MONTAŽNA DELA |  |  |  | 0 | 0 | 0
IV./ OSTALA DELA
OPOMBA: Za vse postavke, ki zajemajo material velja, da je potrebno v ceni za enoto vkalkulirati nabavno ceno, prevoz, razkladanje, prenos do mesta vgraditve ter vgrajevanje ali polaganje.
IV./1 | Po končanih delih strojno čiščenje kanala z visokotlačno črpalko. | m | 15 | 0 | 0 | 0
IV./2 | Preizkus vodotesnosti kanala | m | 15 | 0 | 0 | 0
IV./3 | Preizkus vodotesnosti revizijskih jaškov | kom | 1 | 0 | 0 | 0
IV./4 | Snemanje kanala s kamero (upravljavec javne kanalizacije) | m | 15 | 0 | 0 | 0
IV./5 | Geodetski posnetek izvedenega stanja in izdelava geodetskega načrta za vpis v GJI (situacije, podolžni profili, pisani podolžni profili, opisi jaškov, izjava odgovornega geodeta - vpis v ZKGJI). Investitorju je potrebno predati dokumentacijo v štirih izvodih, pri geodetskem posnetku je potrebno dostaviti podatke tudi v digitalni obliki (berljivo z Arcview pisani podolžni profil v TXT) | m | 15 | 0 | 0 |  | 0
IV./6 | Strojno planiranje parkirišča z dosipom materiala z upoštevanjem planiranja ter uvaljanja podlage pred asfaltiranjem. | m2 | 15 | 0 | 0 | 0
IV./7 | Pobrizg podlage pred asfaltiranjem z bitumensko emulzijo 0,4 kg/m2. | m2 | 15 | 0 | 0 | 0
IV./8 | Asfaltiranje vozišča v sestavi: 4 cm AC 8 ali 11 surf B50/70 A3 | m2 | 15 | 0 | 0 | 0
IV./9 | Asfaltiranje vozišča v sestavi: 6 cm AC 16 base B50/70 A3 | m2 | 15 | 0 | 0 | 0
IV./ | OSTALA DELA SKUPAJ: |  |  |  | 0 | 0 | 0