## Ponudbeni predračun
Sklop št. 9 - Sanacija plazu na zemljišču parc. št. 76/1 k.o. 651 Hrenca, skladno s projektno dokumentacijo IzN 83091_GGE, Geoinženiring d.o.o., Ljubljana, marec 2025
Opombe:
Pri izvedbi del je potrebno striktno upoštevati vse zahteve v zvezi z varstvom pri delu, tako zaposlenih kot mimoidočih. Vsi dostopi morajo biti ustrezno zavarovani in označeni ter nemoteči za uporabnike sosednjih objektov oz. zemljišč. Izvajalec del si mora ogledati delovišče na licu mesta.
Cena na enoto in znesek so v EUR brez DDV!
Poz. |  | Opis postavke | Enota | Količina | Cena | Vrednost
| I. | PRIPRAVLJALNA IN GEODETSKA DELA
I. | 1 | Organizacija gradbišča – postavitev začasnih objektov, vključno z zavarovanjem gradbišča. | kos | 1 |  | 0
I. | 2 | Organizacija gradbišča – odstranitev začasnih objektov. | kos | 1 |  | 0
I. | 3 | Priprava delovnega platoja na območju vrtičkov za prehod mehanizacije s čiščenjem dreves in nizkega rastja. | m2 | 690 |  | 0
I. | 4 | Odstranitev in po končani gradnji ponovna postavitev žične ograje. Vključno z vsemi potrebnimi deli za izvedbo. | m1 | 30 |  | 0
Količina je ocenjena. Obračun po m1.
I. | 5 | Začasna odstranitev in ponovna postavitev objektov (vrtna lopa), v dogovoru z lastnikom. | kpl | 1 |  | 0
I. | 6 | Zakoličba objekta (uvrtane tirnice + odvodni kanal) | m1 | 120 |  | 0
Ostala geodetska dela in storitve, ki jih narekujejo tehnični pogoji gradnje (npr. pomoč monterjem pri izvedbi ipd.). Nepredvidena geodetska tehnična dela.
|  | SKUPAJ: |  |  |  | 0
| II. | ZEMELJSKA DELA
II. | 1 | Površinski izkop rodovitne prsti, predvidoma v povprečni debelini 20 cm, strojno z odrivom. Rodovitno prst ločiti od ostalega izkopa za ponovno uporabo in vzpostavitev zemeljskih mas v prvotno stanje po končanju montažerskih del, če nadzornik ne odloči drugače itd. | m3 | 73 |  | 0
II. | 2 | Strojni izkop jarka za drenažo z odmetom na stran v globini in širini, ki jo predvideva načrt z razpiranjem in škarpiranjem brežine. Dno jarka je potrebno izravnati, odstraniti kamenje in druge predmete. Pri izkopu se upošteva naklon, ki zagotavlja stabilnost glede na vrsto zemljine in dejanske razmere na terenu. Gradbeno jamo se po potrebi razpira in varuje z opažem ali zagatnicami.
|  | Izkop v III. ktg. | m3 | 316 |  | 0
|  | Izkop v IV. ktg. | m3 | 22 |  | 0
II. | 3 | Dobava in nasipanje pranega gramoza 16/32mm (filtrskega materiala) za drenažni zasip. Zasipanje izvajati v slojih po 30 cm z vmesnim utrjevanjem do naravne zbitosti. | m3 | 60 |  | 0
II. | 4 | Dobava in vgraditev cementnega betona C16/20 za posteljico drenažne cevi, vključno z vsemi pomožnimi deli in prenosi do mesta vgraditve. | m3 | 4 |  | 0
II. | 5 | Dobava in vgraditev ločilnega geosintetika na dnu odvodnega kanala (po načrtu). | m2 | 46 |  | 0
II. | 6 | Dobava in nasipanje peska granulacije 0/16 mm za posteljico in obsip drenažne cevi. | m3 | 22 |  | 0
II. | 7 | Zasip jarka nad obsipom drenažne cevi s prebranim izkopanim materialom takoj po položitvi cevi. Zasipanje izvajati v slojih po 30 cm z vmesnim utrjevanjem do naravne zbitosti. | m3 | 300 |  | 0
II. | 8 | Odstranitev viška izkopa pri odvodnem kanalu, odvoz in začasno deponiranje, ter ponovna uporaba pri ureditvi brežine za uvrtanimi tirnicami. Količina je ocenjena! | m3 | 20 |  | 0
|  | SKUPAJ: |  |  |  | 0
| III. | ODVODNJAVANJE
III. | 1 | Dobava in vgradnja drenažne cevi fi 250 mm, 2/3 perforacija (npr. STIDREN ali enakovredno) vključno z izdelavo spojev, čelne zaščite drenažne cevi ter priključitvijo na jaške z vsemi pomožnimi in zaščitnimi deli, za zagatno steno za odvodnjo iz območja plazu. | m1 | 25 |  | 0
III. | 2 | Dobava in vgradnja cevi za odvodni kanal fi 250 mm iz območja plazu (PE rebraste cevi ali enakovredne) vključno z izdelavo spojev, čelne zaščite drenažne cevi ter priključitvijo na jaške z vsemi pomožnimi in zaščitnimi deli. | m1 | 91 |  | 0
III. | 3 | Dobava in vgradnja revizijskega jaška iz betonske cevi premera 80 cm, globokega nad 3,0 m, položene na podložni beton C16/20 in zasipom z drenažnim materialom 16/32 mm. | kos | 3 |  | 0
III. | 4 | Dobava in vgraditev pokrova iz ojačenega cementnega betona z vgrajenim okroglim LTŽ pokrovom DN600. | kos | 3 |  | 0
III. | 5 | Izdelava vtokov in iztokov DN cevi v in iz jaškov (1x vtok/iztok=1 kos). Vtok v jašek se ne zatesni, iztok se zatesni popolonoma. | kos | 2 |  | 0
|  | SKUPAJ: |  |  |  | 0
| IV. | GRADBENO OBRTNIŠKA DELA
IV. | 1 | Dobava in transport uvrtanih tirnic (železniška tirnica 49E1 ali HEM140 profili), dolžine od 4 do 6 m. Profili se izvedejo na medosni razdalji 1,5 - 2,0 m. | m1 | 75 |  | 0
IV. | 2 | Vrtanje in vgraditev tirnic, fi=30 cm s cevitvijo (do 2 m v podlago).
|  | III. ktg. | m1 | 45 |  | 0
|  | IV. ktg. | m1 | 30 |  | 0
IV. | 3 | Zalitje uvrtanih tirnic s cementnim betonom C25/30 (do 2m) | m3 | 27 |  | 0
IV. | 4 | Dobava in vgradnja lesenih desk založenih med tirnicami. | kos | 60 |  | 0
IV. | 5 | Dobava in vgraditev geostintetika za filtrske plasti (po načrtu). | m2 | 143 |  | 0
|  | SKUPAJ: |  |  |  | 0
| V. | UREDITEV GRADBIŠČA
V. | 1 | Razgrnitev, planiranje in ureditev območja sanacije s plodno zemljino debeline 20 cm in z ozelenitvijo brežine (sejanje travne mešanice). | m2 | 400 |  | 0
|  | SKUPAJ: |  |  |  | 0
| VI. | TUJE STORITVE
VI. | 1 | Projektantski nadzor | ur | 8 |  | 0
VI. | 2 | Geotehnični nadzor | ur | 16 |  | 0
VI. | 3 | Izdelava geodetskega posnetka | kos | 1 |  | 0
VI. | 4 | Projekt izvedenih del (PID) | kos | 1 |  | 0
|  | SKUPAJ: |  |  |  | 0
REKAPITULACIJA
Cena na enoto in znesek so v EUR brez DDV!
| I. | PRIPRAVLJALNA IN GEODETSKA DELA |  |  |  | 0
| II. | ZEMELJSKA DELA |  |  |  | 0
| III. | ODVODNJAVANJE |  |  |  | 0
| IV. | GRADBENO OBRTNIŠKA DELA |  |  |  | 0
| V. | UREDITEV GRADBIŠČA |  |  |  | 0
| VI. | TUJE STORITVE |  |  |  | 0
|  | SKUPAJ: |  |  |  | 0