## List1
Popisna dokumentacija: Likalna in šivalna tehnika
zap. št. | NAZIV | Enota | Količina | Cena /enoto | Vrednost
1. | Industrijski valjčni likalni sušilnik z integrirano vzdolžno zlagalko, prehodni
Električna priključna moč: od 0,9 kW do 2 kW
Moč plinskega gretja: od 45 do 65 kW
Priključna napetost: od 380 - 415 V 3 AC 50 Hz
Kapaciteta: od 90 do 100 kg/h pri 40% vlažnosti in specifični teži tkanine od 150 do 200 gr/m2, ter 100% izkoriščenosti valja
Likalni valj s centralnim gretjem v valju
Valj iz nerjavečega jekla z ekološkim čistilnim filtrom za odvod zraka s pomočjo lastnega ventilatorja
Avtomatska regulacija hitrosti likanja, z možnostjo poljubnega programiranja hitrosti in regulacijo temperature
Sistem za preprečitev pregrevanja valja
Možnost zaustavljanja transportnih trakov z nožno pedalko
Zlagalka za najmanj dva načina zlaganja perila
Zlaganje s pomočjo senzorjev z avtomatskim merjenjem dolžine
Možnost izhoda perila na sprednji in zadnji strani, z izhodno mizo na sprednji in zadnji strani ( izhodna miza se poljubno nastavi na sprednji ali zadnji strani)
Antistatična letev za zmanjševanje statične napetosti
Zaščitna zavesa ( zaščita za prste pri vhodu, avtomatska zaustavitev valja - CE norma), 2 x stikalo za izklop v sili na obeh straneh stroja CE norma
Displej v slovenskem jeziku
Dimenzije: delovna širina valja min. 2500 mm, premer valja min. 500 mm.
|  | kos | 1 | 0 | 0
2. | Likalna lutka likanje zgornjih oblačil ( srajce, delovna oblačila…)
Pnevmatska lutka z ventilatorjem od 1 do 2 hp,
Pnevmatske roke z držali za rokave,
Višina lutke od 130 do 150 cm,
Grelec moči od 2 do 4 kW,
Super heater iz nerjavečega jekla in parni atomizer
Komprimiran zračni tlak od 5 do 6 BAR
Delovni pritisk od 5 do 8 BAR
Priključna napetost od 380 do 400 V + N – 50Hz
Zahtevana napetost 220 do 240 V
|  | kos | 1 | 0 | 0
3. | Likalna lutka topper za likanje hlač
Pnevmatski topper za likanje hlač, opremljen s sistemom za prečno raztezanje in s sistemom proti raztezanju,
Pnevmatski cilinder za dolžine hlač z elektronsko/pnevmatsko nastavitvijo velikosti s senzorji ( moški, ženska, otroci ali prednastavljena velikost..)
Super heater iz nerjavečega jekla in parni atomizer z ventilatorjem od 1 do 2 hp,
Grelec moči od 2 do 4 kW,
Komprimiran zračni tlak od 5 do 6 BAR
Delovni pritisk od 5 do 8 BAR
Priključna napetost od 380 do 400 V + N – 50Hz
Zahtevana napetost 220 do 240 V
|  | kos | 1 | 0 | 0
4. | Generator pare ( za oskrbo likalnih lutk)
Avtomatski bojler in pumpa od 20 do 30 litrov,
Priključna moč od 18 do 25 kW,
Zračni tlak od 5 do 8 BAR
Cev za kondenz
Priključna napetost od 380 do 400 V + N – 50Hz
Zahtevana napetost 220 do 240 V
|  | kos | 1 | 0 | 0
5. | Profesionalna, industrijska likalna miza z integriranim bojlerjem in ogrevano likalno ploščo
Dolžina likalne plošče od 80 do 150 cm
Širina likalne mize od 40 do 50 cm
Višina od 80 do 100 cm
Likalna moč od 700 do 900 W
Vakum ( moč motorja) 0,6 HP
Bojler od 5 do 10 litrov ( inox)
Grelna moč bojlerja od 3 do 5 kW
Parni tlak 4 BAR
Zahtevana napetost 220 do 230 V
|  | kos | 1 | 0 | 0
6. | Šivalni stroj
Enoigelni industrijski šivalni stroj z avtomatskim odrezom sukanca,
Avtomatski dvig šivalne noge,
Avtomatsko zatrjevanje
|  | kos | 1 | 0 | 0
| SKUPAJ brez DDV |  |  |  | 0
| SKUPAJ Z DDV |  |  |  | 0