## Laboratorij 6
Ponudnik lahko ponudi enakovredno ali boljšo opremo, ki po tehničnih lastnostih v celoti ustreza ali presega zahtevane specifikacije
V primeru ponudbe enakovredne opreme mora ponudnik priložiti ustrezno dokumentacijo, iz katere je razvidno izpolnjevanje vseh zahtevanih tehničnih lastnosti.

## el.1_ Dvokrilna omara 100x60
Zunanje dimenzije in izgled:
višina (cm) | 280
globina (cm) | 60
širina (cm) | 100
korpus (cm) | 1.8
Hrbtna stran_ debelina (cm) | 1.8
cokl skupaj s plastičnimi drsniki 3mm; Višina cokla (cm) | 8
material | EGGER Eurodekor E1 P2
obrobe ABS (mm) | 1, iz vseh strani
barva | EGGER U708 ali podobna barva drugega proizvajalca, po posvetu z naročnikom
okovje | 4 panti/fronto spodaj, 2 panta/fronto zgoraj, mehko zapiranje, kot je npr. Blum ali okovje primerljive kvalitete
Fronte spodaj:
Število front | 2
višina cca (cm) | 191.6
širina cca (cm) | 50
debelina cca (cm) | 1.8
material | EGGER Eurodekor E1 P2
obrobe | ABS 2 mm, iz vseh strani
barva | EGGER U708 ali podobna barva drugega proizvajalca, po posvetu z naročnikom
Fronte zgoraj:
število front | 2
višina cca (cm) | 78
širina cca (cm) | 48
debelina cca (cm) | 1.8
material | EGGER Eurodekor E1 P2
obrobe ABS (mm) | 2, iz vseh strani
barva | EGGER U708 ali podobna drugega proizvajalca po posvetu z naročnikom
Ročaji | Model 219.10 Rujzdesign v kovinski mat barvi
Police:
število polic | 7
debelina (cm) | 2.5
globina (cm) cca | 58
širina (cm) cca | 96
material | EGGER Eurodekor E1 P2
obrobe | ABS 1mm, le viden rob
barva | EGGER U708 ali podobna drugega proizvajalca po posvetu z naročnikom
Opombe: 1. Izvedba omare je dvodelna, višina 1. elementa = 200 cm, višina 2.elementa = 80 cm. 2. tehnični opisi v razpisni dokumentaciji ne predstavljajo zavezujoče zahteve po rešitvah točno določenega proizvajalca, temveč le referenčni opis funkcionalnih in kakovostnih lastnosti: - Razporeditev polic lahko odstopa max. za 10 cm - Zunanje dimenzije korpusov morajo ustrezati, da bodo lahko elementi umeščeni v predvidene prostore - Materiali so lahko tudi drugih proizvajalcev, vendar morajo biti po kvaliteti enakovredni ali boljši - Izbane barve so lahko tudi podobne, vendar morajo biti po kvaliteti enakovredne ali boljše, po posvetu z naročnikom - Okovje mora biti primerljivo z referenčnim, nosilnost mora biti ali enaka ali večja.
Ponudnik lahko ponudi enakovredno ali boljšo opremo, ki po tehničnih lastnostih v celoti ustreza ali presega zahtevane specifikacije
V primeru ponudbe enakovredne opreme mora ponudnik priložiti ustrezno dokumentacijo, iz katere je razvidno izpolnjevanje vseh zahtevanih tehničnih lastnosti.

## el. 2_Omara s predalniki 135x57
Zunanje dimenzije in izgled:
višina (cm) | 81
globina skupaj z ličnicami (cm) (pult-element 3, je načrtovan 3 cm preko ličnice-glej skico) | 57
širina (cm) | 135
korpus (cm) | 1.8
Hrbtna stran_ debelina (cm) | 1.8
obrobe ABS (mm) | 1, iz vseh strani
cokl skupaj s plastičnimi drsniki 3mm; Višina cokla (cm) | 8
material | EGGER Eurodekor E1 P2
barva | EGGER U708 ali podobna barva drugega proizvajalca, po posvetu z naročnikom
Predalniki dimenzije in izgled
število predalov | 12
širina cca (cm) | 42 (oz prilagojeno korpusu)
globina cca (cm) | 50
višina spodnje vrste (cm) | 20
višina zgornjih 3eh vrst cca (cm) | 16.5
vodila | vodila z nosilnostjo vsaj 25 kg, z mehkim zapiranjem, s polnimi kovinskimi stranicami
material | EGGER Eurodekor E1 P2
obrobe ABS (mm) | 1
barva | EGGER U708 ali podobna barva drugega proizvajalca, po posvetu z naročnikom
ročaji | Model 219.10 Rujzdesign v kovinski mat barvi
Ličnice
debelina (cm) | 1.8
obrobe ABS (mm) | 2
material | EGGER Eurodekor E1 P2
barva | EGGER U775 ST9 ali EGGER U830
Opombe: 1. tehnični opisi v razpisni dokumentaciji ne predstavljajo zavezujoče zahteve po rešitvah točno določenega proizvajalca, temveč le referenčni opis funkcionalnih in kakovostnih lastnosti: - Razporeditev polic lahko odstopa max. za 10 cm - Zunanje dimenzije korpusov morajo ustrezati, da bodo lahko elementi umeščeni v predvidene prostore - Materiali so lahko tudi drugih proizvajalcev, vendar morajo biti po kvaliteti enakovredni ali boljši - Izbane barve so lahko tudi podobne, vendar morajo biti po kvaliteti enakovredne ali boljše, po posvetu z naročnikom - Okovje mora biti primerljivo z referenčnim, nosilnost mora biti ali enaka ali večja.
Ponudnik lahko ponudi enakovredno ali boljšo opremo, ki po tehničnih lastnostih v celoti ustreza ali presega zahtevane specifikacije
V primeru ponudbe enakovredne opreme mora ponudnik priložiti ustrezno dokumentacijo, iz katere je razvidno izpolnjevanje vseh zahtevanih tehničnih lastnosti.
57 cm

## el. 3_Pult 410x60
Zunanje dimenzije in izgled:
višina (cm) | 4
globina (cm) | 60
širina (cm) | 410
Barva | EGGER U708 ali podobna barva drugega proizvajalca, po posvetu z naročnikom
material | ultrapas
zaokrožitve in montaža | Pult na levi in desni strani gleda 5 cm čez,spredaj pa 3 cm čez. Na levi in desni strani 5 cm zaokrožitev, zgornji rob pa je zaokrožen na 1.5 cm
stenska ALU letev, višina (cm) | 3
Opombe: 1. tehnični opisi v razpisni dokumentaciji ne predstavljajo zavezujoče zahteve po rešitvah točno določenega proizvajalca, temveč le referenčni opis funkcionalnih in kakovostnih lastnosti: - Materiali so lahko tudi drugih proizvajalcev, vendar morajo biti po kvaliteti enakovredni ali boljši - Izbane barve so lahko tudi podobne, vendar morajo biti po kvaliteti enakovredne ali boljše, po posvetu z naročnikom
Ponudnik lahko ponudi enakovredno ali boljšo opremo, ki po tehničnih lastnostih v celoti ustreza ali presega zahtevane specifikacije
V primeru ponudbe enakovredne opreme mora ponudnik priložiti ustrezno dokumentacijo, iz katere je razvidno izpolnjevanje vseh zahtevanih tehničnih lastnosti.

## el. 4_Drsna omara 100x45
Zunanje dimenzije in izgled:
višina (cm) | 280
globina (cm) | 45
el8x | 100
debelina sten/okvirja (cm) | 1.8
Hrbtna stran_ debelina (cm) | 1.8
cokl skupaj s plastičnimi drsniki 3mm; Višina cokla (cm) | 8
barva | EGGER U708 ali podobna barva drugega proizvajalca, po posvetu z naročnikom
material | EGGER Eurodekor E1 P2
obrobe ABS (mm) | 1, iz vseh strani
Okovje, vodila:
Kvalitetno 2-tirno vodilo z minimalno nosilnostjo (kg) | 60
Fronte/drsna vrata:
Število front | 2
višina cca (cm) | 272
širina cca (cm) | 51
debelina cca (cm) | 1.8
obroba ABS (mm) | 2
barva | EGGER U708 ali podobna barva drugega proizvajalca, po posvetu z naročnikom
material | EGGER Eurodekor E1 P2
Police:
število polic | 7
debelina (cm) | 2.5
globina (cm) cca | 38
širina (cm) cca | 96
barva | EGGER U708 ali podobna barva drugega proizvajalca, po posvetu z naročnikom
obroba ABS (mm) | 1
material | EGGER Eurodekor E1 P2
ročaji poglobljeni, primerni za model drsnih vrat | Rujzdesign U11/14 (298mm)
Opombe: 1. tehnični opisi v razpisni dokumentaciji ne predstavljajo zavezujoče zahteve po rešitvah točno določenega proizvajalca, temveč le referenčni opis funkcionalnih in kakovostnih lastnosti: - Razporeditev polic lahko odstopa max. za 10 cm - Zunanje dimenzije korpusov morajo ustrezati, da bodo lahko elementi umeščeni v predvidene prostore - Materiali so lahko tudi drugih proizvajalcev, vendar morajo biti po kvaliteti enakovredni ali boljši - Izbane barve so lahko tudi podobne, vendar morajo biti po kvaliteti enakovredne ali boljše, po posvetu z naročnikom - Okovje mora biti primerljivo z referenčnim, nosilnost mora biti ali enaka ali večja.
Ponudnik lahko ponudi enakovredno ali boljšo opremo, ki po tehničnih lastnostih v celoti ustreza ali presega zahtevane specifikacije
V primeru ponudbe enakovredne opreme mora ponudnik priložiti ustrezno dokumentacijo, iz katere je razvidno izpolnjevanje vseh zahtevanih tehničnih lastnosti.

## el. 5_Mize+730x80
Zunanje dimenzije in izgled celotnega sklopa miz in predalnikov:
višina (cm) | 74
globina (cm) | 80
širina (cm) | 730
Predalniki
Število predalnikov | 5
višina (cm) | 71.5
globina korpusa (cm) | 66
širina (cm) | 38
kokrpus (cm) | 1.5
obroba ABS (mm) | 1
globina vodil (cm) | 60 +/- 5 cm
cokl skupaj s plastičnimi drsniki 3mm; Višina cokla (cm) | 8
vodila | vodila z nosilnostjo vsaj 25 kg, z mehkim zapiranjem, s polnimi kovinskimi stranicami
barva | EGGER U708 ali podobna barva drugega proizvajalca, po posvetu z naročnikom
material | EGGER Eurodekor E1 P2
Ročaji: | Model 219.10 Rujzdesign v črni barvi
Ličnice
debelina (cm) | 1.8
zgornje 3 ličnic širina x višina (cm) | 38 x 14
spodnja ličnica širina x višina (cm) | 38 x 17.7
obrobe ABS (mm) | 2
material | EGGER Eurodekor E1 P2
barva | EGGER U708 ali podobna barva drugega proizvajalca, po posvetu z naročnikom
Podporne noge:
model | Corner Leg fi 80 - RAL 9005FE
število nog | 2
Pult
debelina plošče | 2.5
material plošče | EGGER Eurodekor E1 P2
obroba ABS (mm) | 2
barva | EGGER U708 ali podobna barva drugega proizvajalca, po posvetu z naročnikom
Opombe: 1. tehnični opisi v razpisni dokumentaciji ne predstavljajo zavezujoče zahteve po rešitvah točno določenega proizvajalca, temveč le referenčni opis funkcionalnih in kakovostnih lastnosti: - Razporeditev polic lahko odstopa max. za 10 cm - Zunanje dimenzije korpusov morajo ustrezati, da bodo lahko elementi umeščeni v predvidene prostore - Materiali so lahko tudi drugih proizvajalcev, vendar morajo biti po kvaliteti enakovredni ali boljši - Izbane barve so lahko tudi podobne, vendar morajo biti po kvaliteti enakovredne ali boljše, po posvetu z naročnikom - Okovje mora biti primerljivo z referenčnim, nosilnost mora biti ali enaka ali večja.
Ponudnik lahko ponudi enakovredno ali boljšo opremo, ki po tehničnih lastnostih v celoti ustreza ali presega zahtevane specifikacije
V primeru ponudbe enakovredne opreme mora ponudnik priložiti ustrezno dokumentacijo, iz katere je razvidno izpolnjevanje vseh zahtevanih tehničnih lastnosti.

## el. 7_Stenski element 400x32
Zunanje dimenzije in izgled:
višina (cm) | 110
globina (cm) | 32
širina (cm); šišrina front je enaka širini predalnikov na elementu 2 | 400
korpus (cm) | 1.8
Hrbtna stran_ debelina (cm) | 1.8
obroba ABS (mm) | 1
material | EGGER Eurodekor E1 P2
barva | EGGER U708 ali podobna barva drugega proizvajalca, po posvetu z naročnikom
okovje | panti na 40 cm, mehko zapiranje, kvalitetnejše kot je npr Blum ?
Fronte pri dvokrilnih in enokrilnih sklopih
število front | 9
širina cca (cm) | 42 (oz prilagojeno korpusu)
višina cca (cm) | 106
obrobe | ABS
material | EGGER Eurodekor E1 P2
barva | EGGER U708 ali podobna barva drugega proizvajalca, po posvetu z naročnikom
obroba ABS (mm) | 2
ročaji | ročaji na frontah so poglobljeni v stranico, da bistveno ne segajo v prostor
Police_dolge:
število polic | 12
debelina (cm) | 2.5
globina (cm) cca | 32.5
širina (cm) cca | 86
material | EGGER Eurodekor E1 P2
obroba - viden rob ABS (mm) | 1
barva | EGGER U708 ali podobna barva drugega proizvajalca, po posvetu z naročnikom
Police_kratke:
število polic | 3
debelina (cm) | 2.5
globina (cm) cca | 30
širina (cm) cca | 41
material | EGGER Eurodekor E1 P2
obroba - viden rob ABS (mm) | 1
barva | EGGER U708 ali podobna barva drugega proizvajalca, po posvetu z naročnikom
Opombe: 1. tehnični opisi v razpisni dokumentaciji ne predstavljajo zavezujoče zahteve po rešitvah točno določenega proizvajalca, temveč le referenčni opis funkcionalnih in kakovostnih lastnosti: - Razporeditev polic lahko odstopa max. za 10 cm - Zunanje dimenzije korpusov morajo ustrezati, da bodo lahko elementi umeščeni v predvidene prostore - Materiali so lahko tudi drugih proizvajalcev, vendar morajo biti po kvaliteti enakovredni ali boljši - Izbane barve so lahko tudi podobne, vendar morajo biti po kvaliteti enakovredne ali boljše, po posvetu z naročnikom - Okovje mora biti primerljivo z referenčnim, nosilnost mora biti ali enaka ali večja.
Ponudnik lahko ponudi enakovredno ali boljšo opremo, ki po tehničnih lastnostih v celoti ustreza ali presega zahtevane specifikacije
V primeru ponudbe enakovredne opreme mora ponudnik priložiti ustrezno dokumentacijo, iz katere je razvidno izpolnjevanje vseh zahtevanih tehničnih lastnosti.

## el. 9_Policnik_120x30
Zunanje dimenzije in izgled:
višina (cm) | 74
globina (cm) | 30
širina (cm) | 120
korpus (cm) | 1.8
Hrbtna stran_ debelina (cm) | 1.8
obrobe ABS (mm) | 1
cokl_višina (cm) | 8
material | EGGER Eurodekor E1 P2
barva | EGGER U708 ali podobna barva drugega proizvajalca, po posvetu z naročnikom
Police:
število polic | 1
debelina (cm) | 2.5
globina (cm) cca | 28
širina (cm) cca | 116
barva | EGGER U708 ali podobna barva drugega proizvajalca, po posvetu z naročnikom
material | EGGER Eurodekor E1 P2
viden rob, ABS (mm) | 1
Opombe: 1. tehnični opisi v razpisni dokumentaciji ne predstavljajo zavezujoče zahteve po rešitvah točno določenega proizvajalca, temveč le referenčni opis funkcionalnih in kakovostnih lastnosti: - Materiali so lahko tudi drugih proizvajalcev, vendar morajo biti po kvaliteti enakovredni ali boljši - Izbane barve so lahko tudi podobne, vendar morajo biti po kvaliteti enakovredne ali boljše, po posvetu z naročnikom
Ponudnik lahko ponudi enakovredno ali boljšo opremo, ki po tehničnih lastnostih v celoti ustreza ali presega zahtevane specifikacije
V primeru ponudbe enakovredne opreme mora ponudnik priložiti ustrezno dokumentacijo, iz katere je razvidno izpolnjevanje vseh zahtevanih tehničnih lastnosti.

## Laboratorij 5
Ponudnik lahko ponudi enakovredno ali boljšo opremo, ki po tehničnih lastnostih v celoti ustreza ali presega zahtevane specifikacije
V primeru ponudbe enakovredne opreme mora ponudnik priložiti ustrezno dokumentacijo, iz katere je razvidno izpolnjevanje vseh zahtevanih tehničnih lastnosti.

## el. 10_Policnik_160x30
Zunanje dimenzije in izgled:
višina (cm) | 74
globina (cm) | 30
širina (cm) | 160
korpus (cm) | 1.8
Hrbtna stran_ debelina (cm) | 1.8
obroba | ABS
cokl_višina (cm) | 8
material | EGGER Eurodekor E1 P2
barva | EGGER U708 ali podobna barva drugega proizvajalca, po posvetu z naročnikom
Police:
število polic | 2
debelina (cm) | 2.5
globina (cm) cca | 28
širina (cm) cca | 78
barva | EGGER U708 ali podobna barva drugega proizvajalca, po posvetu z naročnikom
material | EGGER Eurodekor E1 P2
viden rob, ABS (mm) | 1
Opombe: 1. tehnični opisi v razpisni dokumentaciji ne predstavljajo zavezujoče zahteve po rešitvah točno določenega proizvajalca, temveč le referenčni opis funkcionalnih in kakovostnih lastnosti: - Materiali so lahko tudi drugih proizvajalcev, vendar morajo biti po kvaliteti enakovredni ali boljši - Izbane barve so lahko tudi podobne, vendar morajo biti po kvaliteti enakovredne ali boljše, po posvetu z naročnikom
Ponudnik lahko ponudi enakovredno ali boljšo opremo, ki po tehničnih lastnostih v celoti ustreza ali presega zahtevane specifikacije
V primeru ponudbe enakovredne opreme mora ponudnik priložiti ustrezno dokumentacijo, iz katere je razvidno izpolnjevanje vseh zahtevanih tehničnih lastnosti.

## el. 11_Lab_miza 160x90
Zunanje dimenzije in izgled:
višina (cm) | 74
globina (cm) | 90
širina (cm) | 160
debelina plošče | 2.5
material plošče | iveral
obroba | ABS 2 mm
barva | EGGER U708 ali podobna barva drugega proizvajalca, po posvetu z naročnikom
okovje | noge povezane s kovinskim profilom VOGA: System Edge
število nog | 4
barva okovja | RAL 9006 ali podobna
Opombe: 1. tehnični opisi v razpisni dokumentaciji ne predstavljajo zavezujoče zahteve po rešitvah točno določenega proizvajalca, temveč le referenčni opis funkcionalnih in kakovostnih lastnosti: - Materiali so lahko tudi drugih proizvajalcev, vendar morajo biti po kvaliteti enakovredni ali boljši - Izbane barve so lahko tudi podobne, vendar morajo biti po kvaliteti enakovredne ali boljše, po posvetu z naročnikom - Okovje mora biti primerljivo z referenčnim, nosilnost mora biti ali enaka ali večja
Ponudnik lahko ponudi enakovredno ali boljšo opremo, ki po tehničnih lastnostih v celoti ustreza ali presega zahtevane specifikacije
V primeru ponudbe enakovredne opreme mora ponudnik priložiti ustrezno dokumentacijo, iz katere je razvidno izpolnjevanje vseh zahtevanih tehničnih lastnosti.

## Laboratorij 4
Ponudnik lahko ponudi enakovredno ali boljšo opremo, ki po tehničnih lastnostih v celoti ustreza ali presega zahtevane specifikacije
V primeru ponudbe enakovredne opreme mora ponudnik priložiti ustrezno dokumentacijo, iz katere je razvidno izpolnjevanje vseh zahtevanih tehničnih lastnosti.

## el. 12 Mize+ 880x80
Zunanje dimenzije in izgled celotnega sklopa miz in predalnikov:
višina (cm) | 74
globina (cm) | 80
širina (cm) | 880
Predalniki
Število predalnikov | 6
višina (cm) | 71.5
globina korpusa (cm) | 66
širina (cm) | 38
kokrpus (cm) | 1.5
obroba ABS (mm) | 1
globina vodil (cm) | 60 +/- 5 cm
cokl skupaj s plastičnimi drsniki 3mm; Višina cokla (cm) | 8
vodila | vodila z nosilnostjo vsaj 25 kg, z mehkim zapiranjem, s polnimi kovinskimi stranicami
barva | EGGER U708 ali podobna barva drugega proizvajalca, po posvetu z naročnikom
material | EGGER Eurodekor E1 P2
Ročaji: | Model 219.10 Rujzdesign v črni barvi
Ličnice
debelina (cm) | 1.8
zgornje 3 ličnic širina x višina (cm) | 38 x 14
spodnja ličnica širina x višina (cm) | 38 x 17.7
obrobe ABS (mm) | 2
material | EGGER Eurodekor E1 P2
barva | EGGER U708 ali podobna barva drugega proizvajalca, po posvetu z naročnikom
Podporne noge:
model | Corner Leg fi 80 - RAL 9005FE
število nog | 2
Pult
debelina plošče | 2.5
material plošče | EGGER Eurodekor E1 P2
obroba ABS (mm) | 2
barva | EGGER U708 ali podobna barva drugega proizvajalca, po posvetu z naročnikom
zgornje 3 ličnic širina x višina (cm) | 38 x 14
spodnja ličnica širina x višina (cm) | 38 x 17.7
Opombe: 1. tehnični opisi v razpisni dokumentaciji ne predstavljajo zavezujoče zahteve po rešitvah točno določenega proizvajalca, temveč le referenčni opis funkcionalnih in kakovostnih lastnosti: - Razporeditev polic lahko odstopa max. za 10 cm - Zunanje dimenzije korpusov morajo ustrezati, da bodo lahko elementi umeščeni v predvidene prostore - Materiali so lahko tudi drugih proizvajalcev, vendar morajo biti po kvaliteti enakovredni ali boljši - Izbane barve so lahko tudi podobne, vendar morajo biti po kvaliteti enakovredne ali boljše, po posvetu z naročnikom - Okovje mora biti primerljivo z referenčnim, nosilnost mora biti ali enaka ali večja.
Ponudnik lahko ponudi enakovredno ali boljšo opremo, ki po tehničnih lastnostih v celoti ustreza ali presega zahtevane specifikacije
V primeru ponudbe enakovredne opreme mora ponudnik priložiti ustrezno dokumentacijo, iz katere je razvidno izpolnjevanje vseh zahtevanih tehničnih lastnosti.

## 7x pisarna1-nadstropje
Odtopanje dimenzij bo v rangu +- 10 cm
Ponudnik lahko ponudi enakovredno ali boljšo opremo, ki po tehničnih lastnostih v celoti ustreza ali presega zahtevane specifikacije
V primeru ponudbe enakovredne opreme mora ponudnik priložiti ustrezno dokumentacijo, iz katere je razvidno izpolnjevanje vseh zahtevanih tehničnih lastnosti.

## el. 13_Pis_miza L
Zunanje dimenzije in izgled:
višina (cm) | 74
globina (cm) | glej načrt!
širina (cm) | glej načrt!
debelina plošče | 2.5
material | EGGER Eurodekor E1 P2
obroba ABS (mm) | 2
barva | EGGER U708
okovje | noge povezane s kovinskim profilom VOGA: System Edge
nosilnost mize več kot (kg) | 80
barva | RAL 9006 ali podobna
Opomba | Natančne mere lahko varirajo do +/_ 10 cm, od pisarne do pisarne (gre za 7 zelo podobno velikih pisarn)
Opombe: 1. tehnični opisi v razpisni dokumentaciji ne predstavljajo zavezujoče zahteve po rešitvah točno določenega proizvajalca, temveč le referenčni opis funkcionalnih in kakovostnih lastnosti: - Materiali so lahko tudi drugih proizvajalcev, vendar morajo biti po kvaliteti enakovredni ali boljši - Izbane barve so lahko tudi podobne, vendar morajo biti po kvaliteti enakovredne ali boljše, po posvetu z naročnikom - Okovje mora biti primerljivo z referenčnim, nosilnost mora biti ali enaka ali večja
Ponudnik lahko ponudi enakovredno ali boljšo opremo, ki po tehničnih lastnostih v celoti ustreza ali presega zahtevane specifikacije
V primeru ponudbe enakovredne opreme mora ponudnik priložiti ustrezno dokumentacijo, iz katere je razvidno izpolnjevanje vseh zahtevanih tehničnih lastnosti.

## el. 14_Dvokrilna_omarica 100x30
Zunanje dimenzije in izgled:
višina (cm) | 74
globina (cm) | 30
širina (cm) | 100
korpus (cm) | 1.8
Hrbtna stran_ debelina (cm) | 1.8
cokl_višina (cm) | 8
material | EGGER Eurodekor E1 P2
obroba ABS (mm) | 1
barva | EGGER U708 ali podobna barva drugega proizvajalca, po posvetu z naročnikom
okovje | panti na 40 cm, mehko zapiranje, kvalitetnejše kot je npr Blum ?
Fronte:
Število front | 2
višina cca (cm) | 63.5
širina cca (cm) | 47
debelina cca (cm) | 1.8
material | EGGER Eurodekor E1 P2
obroba ABS (mm) | 2
barva | EGGER U775 ST9
Police:
število polic | 1
debelina (cm) | 2.5
globina (cm) cca | 25
širina (cm) cca | 95
material | EGGER Eurodekor E1 P2
Robb -viden (mm) | 1
barva | EGGER U708 ali podobna barva drugega proizvajalca, po posvetu z naročnikom
Opombe: 1. tehnični opisi v razpisni dokumentaciji ne predstavljajo zavezujoče zahteve po rešitvah točno določenega proizvajalca, temveč le referenčni opis funkcionalnih in kakovostnih lastnosti: - Razporeditev polic lahko odstopa max. za 10 cm - Zunanje dimenzije korpusov morajo ustrezati, da bodo lahko elementi umeščeni v predvidene prostore - Materiali so lahko tudi drugih proizvajalcev, vendar morajo biti po kvaliteti enakovredni ali boljši - Izbane barve so lahko tudi podobne, vendar morajo biti po kvaliteti enakovredne ali boljše, po posvetu z naročnikom - Okovje mora biti primerljivo z referenčnim, nosilnost mora biti ali enaka ali večja.
Ponudnik lahko ponudi enakovredno ali boljšo opremo, ki po tehničnih lastnostih v celoti ustreza ali presega zahtevane specifikacije
V primeru ponudbe enakovredne opreme mora ponudnik priložiti ustrezno dokumentacijo, iz katere je razvidno izpolnjevanje vseh zahtevanih tehničnih lastnosti.

## pisarna2-nadstropje
Ponudnik lahko ponudi enakovredno ali boljšo opremo, ki po tehničnih lastnostih v celoti ustreza ali presega zahtevane specifikacije
V primeru ponudbe enakovredne opreme mora ponudnik priložiti ustrezno dokumentacijo, iz katere je razvidno izpolnjevanje vseh zahtevanih tehničnih lastnosti.

## el. 15_Miza L sestav
Zunanje dimenzije in izgled:
višina (cm) | 74
globina (cm) | glej načrt!
širina (cm) | glej načrt!
debelina plošče | 2.5
material | EGGER Eurodekor E1 P2
obroba ABS (mm) | 2
barva | EGGER U708
okovje | noge povezane s kovinskim profilom VOGA: System Edge
nosilnost mize več kot (kg) | 80
barva | RAL 9006 ali podobna
Opomba | razmak med nogami naj bo na eni strani manjši cca 100, na drugi strani pa cca 150 cm, da bo več prostora za sedež pri L postavitvi obeh miz!
Opombe: 1. tehnični opisi v razpisni dokumentaciji ne predstavljajo zavezujoče zahteve po rešitvah točno določenega proizvajalca, temveč le referenčni opis funkcionalnih in kakovostnih lastnosti: - Materiali so lahko tudi drugih proizvajalcev, vendar morajo biti po kvaliteti enakovredni ali boljši - Izbane barve so lahko tudi podobne, vendar morajo biti po kvaliteti enakovredne ali boljše, po posvetu z naročnikom - Okovje mora biti primerljivo z referenčnim, nosilnost mora biti ali enaka ali večja
Ponudnik lahko ponudi enakovredno ali boljšo opremo, ki po tehničnih lastnostih v celoti ustreza ali presega zahtevane specifikacije
V primeru ponudbe enakovredne opreme mora ponudnik priložiti ustrezno dokumentacijo, iz katere je razvidno izpolnjevanje vseh zahtevanih tehničnih lastnosti.

## el. 17_Predalnik 100
Zunanje dimenzije in izgled:
višina (cm) | 74
globina (cm) | 100
širina (cm) | 38
korpus (cm) | 1.8
Hrbtna stran_ debelina (cm) | 1.8
obroba ABS (mm) | 1
material | EGGER Eurodekor E1 P2
barva | EGGER U708 ali podobna barva drugega proizvajalca, po posvetu z naročnikom
opomba: | zgornja ravnina korpusa je v ravnini miz v pisarni in v enaki barvi (U708)
Okovje:
vodila | vodila z nosilnostjo vsaj 25 kg, z mehkim zapiranjem, s polnimi kovinskimi stranicami
globina vodil (cm) | 60 +/- 5 cm
Ročaji: | Model 219.10 Rujzdesign v črni barvi
Ličnice
debelina (cm) | 1.8
zgornje 3 ličnic širina x višina (cm) | 38 x 16.1
spodnja ličnica širina x višina (cm) | 38 x 19.5
obrobe ABS (mm) | 2
material | EGGER Eurodekor E1 P2
barva | EGGER U830
Opombe: 1. tehnični opisi v razpisni dokumentaciji ne predstavljajo zavezujoče zahteve po rešitvah točno določenega proizvajalca, temveč le referenčni opis funkcionalnih in kakovostnih lastnosti: - Razporeditev polic lahko odstopa max. za 10 cm - Zunanje dimenzije korpusov morajo ustrezati, da bodo lahko elementi umeščeni v predvidene prostore - Materiali so lahko tudi drugih proizvajalcev, vendar morajo biti po kvaliteti enakovredni ali boljši - Izbane barve so lahko tudi podobne, vendar morajo biti po kvaliteti enakovredne ali boljše, po posvetu z naročnikom - Okovje mora biti primerljivo z referenčnim, nosilnost mora biti ali enaka ali večja.
Ponudnik lahko ponudi enakovredno ali boljšo opremo, ki po tehničnih lastnostih v celoti ustreza ali presega zahtevane specifikacije
V primeru ponudbe enakovredne opreme mora ponudnik priložiti ustrezno dokumentacijo, iz katere je razvidno izpolnjevanje vseh zahtevanih tehničnih lastnosti.

## el. 18_Predalnik 38x80
Zunanje dimenzije in izgled:
višina (cm) | 74
globina (cm) | 80
širina (cm) | 38
korpus (cm) | 1.8
Hrbtna stran_ debelina (cm) | 1.8
obroba ABS (mm) | 1
material | EGGER Eurodekor E1 P2
barva | EGGER U708 ali podobna barva drugega proizvajalca, po posvetu z naročnikom
opomba: | zgornja ravnina korpusa je v ravnini miz v pisarni in v enaki barvi (U708)
Okovje:
vodila | vodila z nosilnostjo vsaj 25 kg, z mehkim zapiranjem, s polnimi kovinskimi stranicami
globina vodil (cm) | 60 +/- 5 cm
Ročaji: | Model 219.10 Rujzdesign v črni barvi
Ličnice
debelina (cm) | 1.8
zgornje 3 ličnic širina x višina (cm) | 38 x 16.1
spodnja ličnica širina x višina (cm) | 38 x 19.5
obrobe ABS (mm) | 2
material | EGGER Eurodekor E1 P2
barva | EGGER U830
Opombe: 1. tehnični opisi v razpisni dokumentaciji ne predstavljajo zavezujoče zahteve po rešitvah točno določenega proizvajalca, temveč le referenčni opis funkcionalnih in kakovostnih lastnosti: - Razporeditev polic lahko odstopa max. za 10 cm - Zunanje dimenzije korpusov morajo ustrezati, da bodo lahko elementi umeščeni v predvidene prostore - Materiali so lahko tudi drugih proizvajalcev, vendar morajo biti po kvaliteti enakovredni ali boljši - Izbane barve so lahko tudi podobne, vendar morajo biti po kvaliteti enakovredne ali boljše, po posvetu z naročnikom - Okovje mora biti primerljivo z referenčnim, nosilnost mora biti ali enaka ali večja.
Ponudnik lahko ponudi enakovredno ali boljšo opremo, ki po tehničnih lastnostih v celoti ustreza ali presega zahtevane specifikacije
V primeru ponudbe enakovredne opreme mora ponudnik priložiti ustrezno dokumentacijo, iz katere je razvidno izpolnjevanje vseh zahtevanih tehničnih lastnosti.

## pisarna3-nadstropje
Ponudnik lahko ponudi enakovredno ali boljšo opremo, ki po tehničnih lastnostih v celoti ustreza ali presega zahtevane specifikacije
V primeru ponudbe enakovredne opreme mora ponudnik priložiti ustrezno dokumentacijo, iz katere je razvidno izpolnjevanje vseh zahtevanih tehničnih lastnosti.

## el. 19_Miza 255x80
Zunanje dimenzije in izgled:
višina (cm) | 74
globina (cm) | 80
širina (cm) | 255
debelina plošče | 2.5
material | EGGER Eurodekor E1 P2
obroba ABS (mm) | 2
barva | EGGER U708 ali podobna barva drugega proizvajalca, po posvetu z naročnikom
okovje | noge povezane s kovinskim profilom VOGA: System Edge
barva okovja | RAL 9006 ali podobna
nosilnost več kot (kg) | 80
Opombe: 1. tehnični opisi v razpisni dokumentaciji ne predstavljajo zavezujoče zahteve po rešitvah točno določenega proizvajalca, temveč le referenčni opis funkcionalnih in kakovostnih lastnosti: - Materiali so lahko tudi drugih proizvajalcev, vendar morajo biti po kvaliteti enakovredni ali boljši - Izbane barve so lahko tudi podobne, vendar morajo biti po kvaliteti enakovredne ali boljše, po posvetu z naročnikom - Okovje mora biti primerljivo z referenčnim, nosilnost mora biti ali enaka ali večja
Ponudnik lahko ponudi enakovredno ali boljšo opremo, ki po tehničnih lastnostih v celoti ustreza ali presega zahtevane specifikacije
V primeru ponudbe enakovredne opreme mora ponudnik priložiti ustrezno dokumentacijo, iz katere je razvidno izpolnjevanje vseh zahtevanih tehničnih lastnosti.

## el. 20_Miza 238x100
Zunanje dimenzije in izgled:
višina (cm) | 74
globina (cm) | 100
širina (cm) | 125
debelina plošče | 2.5
material | EGGER Eurodekor E1 P2
obroba ABS (mm) | 2
barva | EGGER U708 ali podobna barva drugega proizvajalca, po posvetu z naročnikom
okovje | noge povezane s kovinskim profilom VOGA: System Edge
barva okovja | RAL 9006 ali podobna
nosilnost več kot (kg) | 80
Opombe: 1. tehnični opisi v razpisni dokumentaciji ne predstavljajo zavezujoče zahteve po rešitvah točno določenega proizvajalca, temveč le referenčni opis funkcionalnih in kakovostnih lastnosti: - Materiali so lahko tudi drugih proizvajalcev, vendar morajo biti po kvaliteti enakovredni ali boljši - Izbane barve so lahko tudi podobne, vendar morajo biti po kvaliteti enakovredne ali boljše, po posvetu z naročnikom - Okovje mora biti primerljivo z referenčnim, nosilnost mora biti ali enaka ali večja
Ponudnik lahko ponudi enakovredno ali boljšo opremo, ki po tehničnih lastnostih v celoti ustreza ali presega zahtevane specifikacije
V primeru ponudbe enakovredne opreme mora ponudnik priložiti ustrezno dokumentacijo, iz katere je razvidno izpolnjevanje vseh zahtevanih tehničnih lastnosti.

## Kabinet PRITL
Ponudnik lahko ponudi enakovredno ali boljšo opremo, ki po tehničnih lastnostih v celoti ustreza ali presega zahtevane specifikacije
V primeru ponudbe enakovredne opreme mora ponudnik priložiti ustrezno dokumentacijo, iz katere je razvidno izpolnjevanje vseh zahtevanih tehničnih lastnosti.

## el. 21 L-miza 230x135
Zunanje dimenzije in izgled:
višina (cm) | 74
globina cca (cm) | glej načrt!
dolžina 1 cca (cm) | glej načrt!
dolžina 2 cca (cm) | glej načrt!
debelina plošče | 2.5
material | EGGER Eurodekor E1 P2
obroba ABS (mm) | 2
barva | EGGER U830 ali podobna barva drugega proizvajalca, po posvetu z naročnikom
okovje | noge povezane s kovinskim profilom VOGA: System Edge
nosilnost več kot (kg) | 80
barva okovja | RAL 9006 ali podobna
Opombe: 1. tehnični opisi v razpisni dokumentaciji ne predstavljajo zavezujoče zahteve po rešitvah točno določenega proizvajalca, temveč le referenčni opis funkcionalnih in kakovostnih lastnosti: - Materiali so lahko tudi drugih proizvajalcev, vendar morajo biti po kvaliteti enakovredni ali boljši - Izbane barve so lahko tudi podobne, vendar morajo biti po kvaliteti enakovredne ali boljše, po posvetu z naročnikom - Okovje mora biti primerljivo z referenčnim, nosilnost mora biti ali enaka ali večja
Ponudnik lahko ponudi enakovredno ali boljšo opremo, ki po tehničnih lastnostih v celoti ustreza ali presega zahtevane specifikacije
V primeru ponudbe enakovredne opreme mora ponudnik priložiti ustrezno dokumentacijo, iz katere je razvidno izpolnjevanje vseh zahtevanih tehničnih lastnosti.

## el. 22 Okrogla miza fi120
Zunanje dimenzije in izgled:
višina (cm) | 74
debelina plošče | 2.5
material | EGGER Eurodekor E1 P2
obroba ABS (mm) | 2
barva | EGGER U830 ali podobna barva drugega proizvajalca, po posvetu z naročnikom
okovje | noge povezane s kovinskim profilom VOGA: (TERRA program)
nosilnost več kot (kg) | 50
barva okovja | RAL 9006 ali podobna
Opombe: 1. tehnični opisi v razpisni dokumentaciji ne predstavljajo zavezujoče zahteve po rešitvah točno določenega proizvajalca, temveč le referenčni opis funkcionalnih in kakovostnih lastnosti: - Materiali so lahko tudi drugih proizvajalcev, vendar morajo biti po kvaliteti enakovredni ali boljši - Izbane barve so lahko tudi podobne, vendar morajo biti po kvaliteti enakovredne ali boljše, po posvetu z naročnikom - Okovje mora biti primerljivo z referenčnim, nosilnost mora biti ali enaka ali večja
Ponudnik lahko ponudi enakovredno ali boljšo opremo, ki po tehničnih lastnostih v celoti ustreza ali presega zahtevane specifikacije
V primeru ponudbe enakovredne opreme mora ponudnik priložiti ustrezno dokumentacijo, iz katere je razvidno izpolnjevanje vseh zahtevanih tehničnih lastnosti.

## el. 23 Nizka_omarica 235x35
Zunanje dimenzije in izgled:
višina (cm) | 70
globina (cm) | 34
širina (cm) | 235
korpus (cm) | 1.8
Hrbtna stran_ debelina (cm) | 1.8
cokl skupaj s plastičnimi drsniki 3mm; Višina cokla (cm) | 8
obroba ABS (mm) | 1
material | EGGER Eurodekor E1 P2
barva | EGGER U708 ali podobna barva drugega proizvajalca, po posvetu z naročnikom
okovje | 2 panta/fronto, mehko zapiranje, kvalitetnejše kot je npr Blum
Fronte
število front | 5
širina cca (cm) | 45 (oz prilagojeno korpusu)
višina cca (cm) | 60 (oz. prilagojeno korpusu)
debelina (cm) | 1.8
obroba ABS (mm) | 2
material | EGGER Eurodekor E1 P2
barva | EGGER U830 ali podobna barva drugega proizvajalca, po posvetu z naročnikom
ročaji | Model 219.10 Rujzdesign v črni barvi
Police:
število polic | 10
debelina (cm) | 1.8
globina (cm) cca | 31
širina (cm) cca | 44 (oz. prilagojeno korpusu)
material | EGGER Eurodekor E1 P2
obrobe ABS viden rob (mm) | 1
barva | EGGER U708 ali podobna barva drugega proizvajalca, po posvetu z naročnikom
Opombe: 1. tehnični opisi v razpisni dokumentaciji ne predstavljajo zavezujoče zahteve po rešitvah točno določenega proizvajalca, temveč le referenčni opis funkcionalnih in kakovostnih lastnosti: - Razporeditev polic lahko odstopa max. za 10 cm - Zunanje dimenzije korpusov morajo ustrezati, da bodo lahko elementi umeščeni v predvidene prostore - Materiali so lahko tudi drugih proizvajalcev, vendar morajo biti po kvaliteti enakovredni ali boljši - Izbane barve so lahko tudi podobne, vendar morajo biti po kvaliteti enakovredne ali boljše, po posvetu z naročnikom - Okovje mora biti primerljivo z referenčnim, nosilnost mora biti ali enaka ali večja.
Ponudnik lahko ponudi enakovredno ali boljšo opremo, ki po tehničnih lastnostih v celoti ustreza ali presega zahtevane specifikacije
V primeru ponudbe enakovredne opreme mora ponudnik priložiti ustrezno dokumentacijo, iz katere je razvidno izpolnjevanje vseh zahtevanih tehničnih lastnosti.

## el. 24 Pult 235x38
Zunanje dimenzije in izgled:
višina (cm) | 4
globina (cm) | 38
širina (cm) | 235
zaokrožitev_polmer (cm) | 1.5
Barva | EGGER U830 ali podobna barva drugega proizvajalca, po posvetu z naročnikom
material | ultrapas
stenska ALU letev, višina (cm) | 3
Opombe: 1. tehnični opisi v razpisni dokumentaciji ne predstavljajo zavezujoče zahteve po rešitvah točno določenega proizvajalca, temveč le referenčni opis funkcionalnih in kakovostnih lastnosti: - Materiali so lahko tudi drugih proizvajalcev, vendar morajo biti po kvaliteti enakovredni ali boljši - Izbane barve so lahko tudi podobne, vendar morajo biti po kvaliteti enakovredne ali boljše, po posvetu z naročnikom
Ponudnik lahko ponudi enakovredno ali boljšo opremo, ki po tehničnih lastnostih v celoti ustreza ali presega zahtevane specifikacije
V primeru ponudbe enakovredne opreme mora ponudnik priložiti ustrezno dokumentacijo, iz katere je razvidno izpolnjevanje vseh zahtevanih tehničnih lastnosti.

## el. 25_Predalnik 75
Zunanje dimenzije in izgled:
višina (cm) | 74
globina (cm) | 75
širina (cm) | 38
korpus (cm) | 1.8
Hrbtna stran_ debelina (cm) | 1.8
obroba ABS (mm) | 1
material | EGGER Eurodekor E1 P2
barva | EGGER U830 ali podobna barva drugega proizvajalca, po posvetu z naročnikom
opomba: | zgornja ravnina korpusa je v ravnini miz v pisarni in v enaki barvi (U708)
Okovje:
vodila | vodila z nosilnostjo vsaj 25 kg, z mehkim zapiranjem, s polnimi kovinskimi stranicami
globina vodil (cm) | 60 +/- 5 cm
Ročaji: | Model 219.10 Rujzdesign v črni barvi
Ličnice
debelina (cm) | 1.8
zgornje 3 ličnic širina x višina (cm) | 38 x 16.1
spodnja ličnica širina x višina (cm) | 38 x 19.5
obrobe ABS (mm) | 2
material | EGGER Eurodekor E1 P2
barva | EGGER U830
Opombe: 1. tehnični opisi v razpisni dokumentaciji ne predstavljajo zavezujoče zahteve po rešitvah točno določenega proizvajalca, temveč le referenčni opis funkcionalnih in kakovostnih lastnosti: - Razporeditev polic lahko odstopa max. za 10 cm - Zunanje dimenzije korpusov morajo ustrezati, da bodo lahko elementi umeščeni v predvidene prostore - Materiali so lahko tudi drugih proizvajalcev, vendar morajo biti po kvaliteti enakovredni ali boljši - Izbane barve so lahko tudi podobne, vendar morajo biti po kvaliteti enakovredne ali boljše, po posvetu z naročnikom - Okovje mora biti primerljivo z referenčnim, nosilnost mora biti ali enaka ali večja.
Ponudnik lahko ponudi enakovredno ali boljšo opremo, ki po tehničnih lastnostih v celoti ustreza ali presega zahtevane specifikacije
V primeru ponudbe enakovredne opreme mora ponudnik priložiti ustrezno dokumentacijo, iz katere je razvidno izpolnjevanje vseh zahtevanih tehničnih lastnosti.

## jedilnica
Opomba: specificirano skupaj z vodovodom in kuhalno ploščo, inox korito z odcejevalnikom in kuhalna plošča z dvema induktivnima grelnikoma, kuhinjska mapa nad kuhalno ploščo z ogljenim filtrom
Ponudnik lahko ponudi enakovredno ali boljšo opremo, ki po tehničnih lastnostih v celoti ustreza ali presega zahtevane specifikacije
V primeru ponudbe enakovredne opreme mora ponudnik priložiti ustrezno dokumentacijo, iz katere je razvidno izpolnjevanje vseh zahtevanih tehničnih lastnosti.

## el. 26_Zg._element 335x40
Zunanje dimenzije in izgled:
višina (cm) | 90
globina (cm) | 40
širina (cm); širina front je enaka širini predalnikov na elementu 2 | 335
korpus (cm) | 1.8
Hrbtna stran_ debelina (cm) | 1.8
obroba ABS (mm) | 1
material | EGGER Eurodekor E1 P2
barva | EGGER U708 ali podobna barva drugega proizvajalca, po posvetu z naročnikom
okovje | 2 panta/fronto, mehko zapiranje. Pri frontah, ki se odpirajo navzgor - fronte nad vrisano napo se opremijo z dvižnim mehanizmom z amortizerjem. Kvalitetnejše okovje kot ga ponuja Blum
Fronte pri enokrilnih in dvokrilnih sklopih
število front | 6
širina cca (cm) | 46, 60, oz prilagojeno korpusu
višina cca (cm) | 86
barva | EGGER U708 ali podobna barva drugega proizvajalca, po posvetu z naročnikom
obroba ABS (mm) | 2
Fronte, ki se odpirajo navzgor (širina 60 cm)
število | 3
širina cca (cm) | 60
višina cca (cm) | 29
debelina (cm) | 1.8
okovje | mehko odpiranje z blažilniki
obroba ABS (mm) | 2
material | EGGER Eurodekor E1 P2
barva | EGGER U708 ali podobna barva drugega proizvajalca, po posvetu z naročnikom
ročaji | ročaji na frontah so 219.10 Rujzdesign, v kovinski mat barvi
Police 1
število polic | 12
debelina (cm) | 1.8
globina (cm) cca | 36
širina (cm) cca | 46
material | EGGER Eurodekor E1 P2
obrobe ABS viden rob (mm) | 1
barva | EGGER U708 ali podobna barva drugega proizvajalca, po posvetu z naročnikom
Police2
število polic | 2
debelina (cm) | 2.5
globina (cm) cca | 36
širina (cm) cca | 60
material | EGGER Eurodekor E1 P2
obrobe ABS viden rob (mm) | 1
barva | EGGER U708 ali podobna barva drugega proizvajalca, po posvetu z naročnikom
Police3
število polic | 2
debelina (cm) | 2.5
globina (cm) cca | 36
širina (cm) cca | 78
material | EGGER Eurodekor E1 P2
obrobe ABS viden rob (mm) | 1
barva | EGGER U708 ali podobna barva drugega proizvajalca, po posvetu z naročnikom
Napa | z ogljenim filtrom montirana pod omarico 60 cm - glej skico
Opombe: 1. tehnični opisi v razpisni dokumentaciji ne predstavljajo zavezujoče zahteve po rešitvah točno določenega proizvajalca, temveč le referenčni opis funkcionalnih in kakovostnih lastnosti: - Razporeditev polic lahko odstopa max. za 10 cm - Zunanje dimenzije korpusov morajo ustrezati, da bodo lahko elementi umeščeni v predvidene prostore - Materiali so lahko tudi drugih proizvajalcev, vendar morajo biti po kvaliteti enakovredni ali boljši - Izbane barve so lahko tudi podobne, vendar morajo biti po kvaliteti enakovredne ali boljše, po posvetu z naročnikom - Okovje mora biti primerljivo z referenčnim, nosilnost mora biti ali enaka ali večja.
Ponudnik lahko ponudi enakovredno ali boljšo opremo, ki po tehničnih lastnostih v celoti ustreza ali presega zahtevane specifikacije
V primeru ponudbe enakovredne opreme mora ponudnik priložiti ustrezno dokumentacijo, iz katere je razvidno izpolnjevanje vseh zahtevanih tehničnih lastnosti.

## el. 27_Sp. elemnt 335x60
Zunanje dimenzije in izgled:
višina (cm) | 85
globina (cm) | 60
širina (cm) | 335
korpus (cm) | 1.8
Hrbtna stran_ debelina (cm) | 1.8
obroba ABS (mm) | 1
material | EGGER Eurodekor E1 P2
barva | EGGER U708 ali podobna barva drugega proizvajalca, po posvetu z naročnikom
okovje | 3 panti/fronto, mehko zapiranje, kvalitetnejše kot je npr Blum; vodila predalnikov z mehkim zapiranjem, s polnimi kovinskimi stranicami
Fronte1 enokrilnih elementov
število | 4
širina cca (cm) | 45, 50, 60, oz prilagojeno korpusu
višina cca (cm) | 71
material | EGGER Eurodekor E1 P2
barva | EGGER U708 ali podobna barva drugega proizvajalca, po posvetu z naročnikom
obroba ABS (mm) | 2
ročaji | ročaji na frontah so 219.10 Rujzdesign, v kovinski mat barvi
Police 1
število polic | 2
debelina (cm) | 1.8
globina (cm) cca | 54
širina (cm) cca | 50
material | EGGER Eurodekor E1 P2
obrobe ABS viden rob (mm) | 1
barva | EGGER U708 ali podobna barva drugega proizvajalca, po posvetu z naročnikom
Police2
število polic | 2 | sestavljen element s pultom:
debelina (cm) | 1.8
globina (cm) cca | 54
širina (cm) cca | 60
material | EGGER Eurodekor E1 P2
obrobe ABS viden rob (mm) | 1
barva | EGGER U708 ali podobna barva drugega proizvajalca, po posvetu z naročnikom
Predalniki
Število predealnikov | 3
višine cca (cm) | 21, 21, 26 (prilagojeno korpusu)
širina cca (cm) | 62 (oz. prilagojeno korpusu)
Ličnice
debelina (cm) | 1.8
zgornji 2 ličnici širina x višina (cm) | 62 x 21
spodnja ličnica širina x višina (cm) | 62 x 26
obrobe ABS (mm) | 2
material | EGGER Eurodekor E1 P2
barva | EGGER U708 ali podobna barva drugega proizvajalca, po posvetu z naročnikom
Pomivalni stroj | vgrajen v element širine 45 cm, desno od korita
Armatura | kuhinjska, vroča/mrzla voda
korito | inox z odcejevalnikom
kuhinjska plošča | induktivna, dva grelnika
Opombe: 1. tehnični opisi v razpisni dokumentaciji ne predstavljajo zavezujoče zahteve po rešitvah točno določenega proizvajalca, temveč le referenčni opis funkcionalnih in kakovostnih lastnosti: - Razporeditev polic lahko odstopa max. za 10 cm - Zunanje dimenzije korpusov morajo ustrezati, da bodo lahko elementi umeščeni v predvidene prostore - Materiali so lahko tudi drugih proizvajalcev, vendar morajo biti po kvaliteti enakovredni ali boljši - Izbane barve so lahko tudi podobne, vendar morajo biti po kvaliteti enakovredne ali boljše, po posvetu z naročnikom - Okovje mora biti primerljivo z referenčnim, nosilnost mora biti ali enaka ali večja.
Ponudnik lahko ponudi enakovredno ali boljšo opremo, ki po tehničnih lastnostih v celoti ustreza ali presega zahtevane specifikacije
V primeru ponudbe enakovredne opreme mora ponudnik priložiti ustrezno dokumentacijo, iz katere je razvidno izpolnjevanje vseh zahtevanih tehničnih lastnosti.

## el. 28_Pult 335x63
Zunanje dimenzije in izgled:
višina (cm) | 4
globina (cm) | 63
širina (cm) | 335
Barva | EGGER U999 ST9 Crystal White
material | ultrapas
V pult vgrajeno nerjaveče korito z odcejevalnikom, armatura, in induktivna plošča z dvema grelnikoma.
stenska letev, višina 5 cm
Opombe: 1. tehnični opisi v razpisni dokumentaciji ne predstavljajo zavezujoče zahteve po rešitvah točno določenega proizvajalca, temveč le referenčni opis funkcionalnih in kakovostnih lastnosti: - Materiali so lahko tudi drugih proizvajalcev, vendar morajo biti po kvaliteti enakovredni ali boljši - Izbane barve so lahko tudi podobne, vendar morajo biti po kvaliteti enakovredne ali boljše, po posvetu z naročnikom
Ponudnik lahko ponudi enakovredno ali boljšo opremo, ki po tehničnih lastnostih v celoti ustreza ali presega zahtevane specifikacije
V primeru ponudbe enakovredne opreme mora ponudnik priložiti ustrezno dokumentacijo, iz katere je razvidno izpolnjevanje vseh zahtevanih tehničnih lastnosti.

## el. 29_Miza 200x100
Zunanje dimenzije in izgled:
višina (cm) | 74
globina (cm) | 100
širina (cm) | 200
debelina plošče | 2.5
material | EGGER Eurodekor E1 P2
obroba ABS (mm) | 2
barva | EGGER U708 ali podobna barva drugega proizvajalca, po posvetu z naročnikom
okovje | noge povezane s kovinskim profilom VOGA: System Edge
barva okovja | RAL 9006 ali podobna
nosilnost več kot (kg) | 80
Opombe: 1. tehnični opisi v razpisni dokumentaciji ne predstavljajo zavezujoče zahteve po rešitvah točno določenega proizvajalca, temveč le referenčni opis funkcionalnih in kakovostnih lastnosti: - Materiali so lahko tudi drugih proizvajalcev, vendar morajo biti po kvaliteti enakovredni ali boljši - Izbane barve so lahko tudi podobne, vendar morajo biti po kvaliteti enakovredne ali boljše, po posvetu z naročnikom - Okovje mora biti primerljivo z referenčnim, nosilnost mora biti ali enaka ali večja
Ponudnik lahko ponudi enakovredno ali boljšo opremo, ki po tehničnih lastnostih v celoti ustreza ali presega zahtevane specifikacije
V primeru ponudbe enakovredne opreme mora ponudnik priložiti ustrezno dokumentacijo, iz katere je razvidno izpolnjevanje vseh zahtevanih tehničnih lastnosti.

## pisarna XY
Ponudnik lahko ponudi enakovredno ali boljšo opremo, ki po tehničnih lastnostih v celoti ustreza ali presega zahtevane specifikacije
V primeru ponudbe enakovredne opreme mora ponudnik priložiti ustrezno dokumentacijo, iz katere je razvidno izpolnjevanje vseh zahtevanih tehničnih lastnosti.

## el. 30_Miza sestav L 240x180
Zunanje dimenzije in izgled:
višina (cm) | 74
globina cca (cm) | glej načrt!
dolžina 1 cca (cm) | glej načrt!
dolžina 2 cca (cm) | glej načrt!
debelina plošče | 2.5
material | EGGER Eurodekor E1 P2
obroba ABS (mm) | 2
barva | EGGER U830 ali podobna barva drugega proizvajalca, po posvetu z naročnikom
okovje | noge povezane s kovinskim profilom VOGA: System Edge
nosilnost več kot (kg) | 80
barva okovja | RAL 9006 ali podobna
Opombe: 1. tehnični opisi v razpisni dokumentaciji ne predstavljajo zavezujoče zahteve po rešitvah točno določenega proizvajalca, temveč le referenčni opis funkcionalnih in kakovostnih lastnosti: - Materiali so lahko tudi drugih proizvajalcev, vendar morajo biti po kvaliteti enakovredni ali boljši - Izbane barve so lahko tudi podobne, vendar morajo biti po kvaliteti enakovredne ali boljše, po posvetu z naročnikom - Okovje mora biti primerljivo z referenčnim, nosilnost mora biti ali enaka ali večja
Ponudnik lahko ponudi enakovredno ali boljšo opremo, ki po tehničnih lastnostih v celoti ustreza ali presega zahtevane specifikacije
V primeru ponudbe enakovredne opreme mora ponudnik priložiti ustrezno dokumentacijo, iz katere je razvidno izpolnjevanje vseh zahtevanih tehničnih lastnosti.

## el. 31_Predalnik 70x38
Zunanje dimenzije in izgled:
višina (cm) | 74
globina (cm) | 70
širina (cm) | 38
korpus (cm) | 1.8
Hrbtna stran_ debelina (cm) | 1.8
obroba ABS (mm) | 1
material | EGGER Eurodekor E1 P2
barva | EGGER U830 ali podobna barva drugega proizvajalca, po posvetu z naročnikom
opomba: | zgornja ravnina korpusa je v ravnini miz v pisarni in v enaki barvi (U830)
Okovje:
vodila | vodila z nosilnostjo vsaj 25 kg, z mehkim zapiranjem, s polnimi kovinskimi stranicami
globina vodil (cm) | 60 +/- 5 cm
Ročaji: | Model 219.10 Rujzdesign v črni barvi
Ličnice
debelina (cm) | 1.8
zgornje 3 ličnic širina x višina (cm) | 38 x 16.1
spodnja ličnica širina x višina (cm) | 38 x 19.5
obrobe ABS (mm) | 2
material | EGGER Eurodekor E1 P2
barva | EGGER U830 ali podobna barva drugega proizvajalca, po posvetu z naročnikom
Opombe: 1. tehnični opisi v razpisni dokumentaciji ne predstavljajo zavezujoče zahteve po rešitvah točno določenega proizvajalca, temveč le referenčni opis funkcionalnih in kakovostnih lastnosti: - Razporeditev polic lahko odstopa max. za 10 cm - Zunanje dimenzije korpusov morajo ustrezati, da bodo lahko elementi umeščeni v predvidene prostore - Materiali so lahko tudi drugih proizvajalcev, vendar morajo biti po kvaliteti enakovredni ali boljši - Izbane barve so lahko tudi podobne, vendar morajo biti po kvaliteti enakovredne ali boljše, po posvetu z naročnikom - Okovje mora biti primerljivo z referenčnim, nosilnost mora biti ali enaka ali večja.
Ponudnik lahko ponudi enakovredno ali boljšo opremo, ki po tehničnih lastnostih v celoti ustreza ali presega zahtevane specifikacije
V primeru ponudbe enakovredne opreme mora ponudnik priložiti ustrezno dokumentacijo, iz katere je razvidno izpolnjevanje vseh zahtevanih tehničnih lastnosti.

## el. 33_Nizka omara 289x45
Zunanje dimenzije in izgled:
višina (cm) | 70
globina (cm) | 45
širina (cm) | 289
korpus (cm) | 1.8
Hrbtna stran_ debelina (cm) | 1.8
cokl skupaj s plastičnimi drsniki 3mm; Višina cokla (cm) | 8
obroba ABS (mm) | 1
material | EGGER Eurodekor E1 P2
barva | EGGER U708 ali podobna barva drugega proizvajalca, po posvetu z naročnikom
okovje | 2 panta/fronto, mehko zapiranje, kvalitetnejše kot je npr Blum
Fronte
število front | 7
širina cca (cm) | 40 (oz prilagojeno korpusu)
višina cca (cm) | 60 (oz. prilagojeno korpusu)
debelina (cm) | 1.8
obroba ABS (mm) | 2
material | EGGER Eurodekor E1 P2
barva | EGGER U830 ali podobna barva drugega proizvajalca, po posvetu z naročnikom
ročaji | Model 219.10 Rujzdesign v črni barvi
Police:
število polic | 14
debelina (cm) | 1.8
globina (cm) cca | 40.5
širina (cm) cca | 40
material | EGGER Eurodekor E1 P2
obrobe ABS viden rob (mm) | 1
barva | EGGER U708 ali podobna barva drugega proizvajalca, po posvetu z naročnikom
Opombe: 1. tehnični opisi v razpisni dokumentaciji ne predstavljajo zavezujoče zahteve po rešitvah točno določenega proizvajalca, temveč le referenčni opis funkcionalnih in kakovostnih lastnosti: - Razporeditev polic lahko odstopa max. za 10 cm - Zunanje dimenzije korpusov morajo ustrezati, da bodo lahko elementi umeščeni v predvidene prostore - Materiali so lahko tudi drugih proizvajalcev, vendar morajo biti po kvaliteti enakovredni ali boljši - Izbane barve so lahko tudi podobne, vendar morajo biti po kvaliteti enakovredne ali boljše, po posvetu z naročnikom - Okovje mora biti primerljivo z referenčnim, nosilnost mora biti ali enaka ali večja.
Ponudnik lahko ponudi enakovredno ali boljšo opremo, ki po tehničnih lastnostih v celoti ustreza ali presega zahtevane specifikacije
V primeru ponudbe enakovredne opreme mora ponudnik priložiti ustrezno dokumentacijo, iz katere je razvidno izpolnjevanje vseh zahtevanih tehničnih lastnosti.

## el. 34_Pult 289
Zunanje dimenzije in izgled:
višina (cm) | 4
globina (cm) | 48
širina (cm) | 289
zaokrožitev_polmer (cm) | 1.5
Barva | Egger U830
material | EGGER Eurodekor E1 P2
Opombe: 1. tehnični opisi v razpisni dokumentaciji ne predstavljajo zavezujoče zahteve po rešitvah točno določenega proizvajalca, temveč le referenčni opis funkcionalnih in kakovostnih lastnosti: - Materiali so lahko tudi drugih proizvajalcev, vendar morajo biti po kvaliteti enakovredni ali boljši - Izbane barve so lahko tudi podobne, vendar morajo biti po kvaliteti enakovredne ali boljše, po posvetu z naročnikom
Ponudnik lahko ponudi enakovredno ali boljšo opremo, ki po tehničnih lastnostih v celoti ustreza ali presega zahtevane specifikacije
V primeru ponudbe enakovredne opreme mora ponudnik priložiti ustrezno dokumentacijo, iz katere je razvidno izpolnjevanje vseh zahtevanih tehničnih lastnosti.

## sejna soba
Ponudnik lahko ponudi enakovredno ali boljšo opremo, ki po tehničnih lastnostih v celoti ustreza ali presega zahtevane specifikacije
V primeru ponudbe enakovredne opreme mora ponudnik priložiti ustrezno dokumentacijo, iz katere je razvidno izpolnjevanje vseh zahtevanih tehničnih lastnosti.

## el. 35_Miza 330x100
Zunanje dimenzije in izgled:
višina (cm) | 74
globina (cm) | 100
širina (cm) | 330
debelina plošče | 2.5
material | EGGER Eurodekor E1 P2
obroba ABS (mm) | 2
barva | EGGER U708 ali podobna barva drugega proizvajalca, po posvetu z naročnikom
okovje | noge povezane s kovinskim profilom VOGA: System Edge
barva okovja | RAL 9006 ali podobna
nosilnost več kot (kg) | 150
Opombe: 1. tehnični opisi v razpisni dokumentaciji ne predstavljajo zavezujoče zahteve po rešitvah točno določenega proizvajalca, temveč le referenčni opis funkcionalnih in kakovostnih lastnosti: - Materiali so lahko tudi drugih proizvajalcev, vendar morajo biti po kvaliteti enakovredni ali boljši - Izbane barve so lahko tudi podobne, vendar morajo biti po kvaliteti enakovredne ali boljše, po posvetu z naročnikom - Okovje mora biti primerljivo z referenčnim, nosilnost mora biti ali enaka ali večja
Ponudnik lahko ponudi enakovredno ali boljšo opremo, ki po tehničnih lastnostih v celoti ustreza ali presega zahtevane specifikacije
V primeru ponudbe enakovredne opreme mora ponudnik priložiti ustrezno dokumentacijo, iz katere je razvidno izpolnjevanje vseh zahtevanih tehničnih lastnosti.

## el. 36_Nizka omara1 350
Zunanje dimenzije in izgled:
višina (cm) | 70
globina (cm) | 45
širina (cm) | 350
korpus (cm) | 1.8
Hrbtna stran_ debelina (cm) | 1.8
cokl skupaj s plastičnimi drsniki 3mm; Višina cokla (cm) | 8
obroba ABS (mm) | 1
material | EGGER Eurodekor E1 P2
barva | EGGER U708 ali podobna barva drugega proizvajalca, po posvetu z naročnikom
okovje | 2 panta/fronto, mehko zapiranje, kvalitetnejše kot je npr Blum
Fronte
število front | 8
širina cca (cm) | 41 (oz prilagojeno korpusu)
višina cca (cm) | 60 (oz. prilagojeno korpusu)
debelina (cm) | 1.8
obroba ABS (mm) | 2
material | EGGER Eurodekor E1 P2
barva | EGGER U708 ali podobna barva drugega proizvajalca, po posvetu z naročnikom
ročaji | Model 219.10 Rujzdesign v kovinski -ALU barvi
Police:
število polic | 16
debelina (cm) | 1.8
globina (cm) cca | 40.5
širina (cm) cca | 40
material | EGGER Eurodekor E1 P2
obrobe ABS viden rob (mm) | 1
barva | EGGER U708 ali podobna barva drugega proizvajalca, po posvetu z naročnikom
Opombe: 1. tehnični opisi v razpisni dokumentaciji ne predstavljajo zavezujoče zahteve po rešitvah točno določenega proizvajalca, temveč le referenčni opis funkcionalnih in kakovostnih lastnosti: - Razporeditev polic lahko odstopa max. za 10 cm - Zunanje dimenzije korpusov morajo ustrezati, da bodo lahko elementi umeščeni v predvidene prostore - Materiali so lahko tudi drugih proizvajalcev, vendar morajo biti po kvaliteti enakovredni ali boljši - Izbane barve so lahko tudi podobne, vendar morajo biti po kvaliteti enakovredne ali boljše, po posvetu z naročnikom - Okovje mora biti primerljivo z referenčnim, nosilnost mora biti ali enaka ali večja.
Ponudnik lahko ponudi enakovredno ali boljšo opremo, ki po tehničnih lastnostih v celoti ustreza ali presega zahtevane specifikacije
V primeru ponudbe enakovredne opreme mora ponudnik priložiti ustrezno dokumentacijo, iz katere je razvidno izpolnjevanje vseh zahtevanih tehničnih lastnosti.

## el. 37_Nizka omara2 365x45
Zunanje dimenzije in izgled:
višina (cm) | 70
globina (cm) | 45
širina (cm) | 365
korpus (cm) | 1.8
Hrbtna stran_ debelina (cm) | 1.8
cokl skupaj s plastičnimi drsniki 3mm; Višina cokla (cm) | 8
obroba ABS (mm) | 1
material | EGGER Eurodekor E1 P2
barva | EGGER U708 ali podobna barva drugega proizvajalca, po posvetu z naročnikom
okovje | 2 panta/fronto, mehko zapiranje, kvalitetnejše kot je npr Blum
Fronte
število front | 8
širina cca (cm) | 42 (oz prilagojeno korpusu)
višina cca (cm) | 60 (oz. prilagojeno korpusu)
debelina (cm) | 1.8
obroba ABS (mm) | 2
material | EGGER Eurodekor E1 P2
barva | EGGER U708 ali podobna barva drugega proizvajalca, po posvetu z naročnikom
ročaji | Model 219.10 Rujzdesign v kovinski -ALU barvi
Police:
število polic | 16
debelina (cm) | 1.8
globina (cm) cca | 40.5
širina (cm) cca | 41
material | EGGER Eurodekor E1 P2
obrobe ABS viden rob (mm) | 1
barva | EGGER U708 ali podobna barva drugega proizvajalca, po posvetu z naročnikom
Opombe: 1. tehnični opisi v razpisni dokumentaciji ne predstavljajo zavezujoče zahteve po rešitvah točno določenega proizvajalca, temveč le referenčni opis funkcionalnih in kakovostnih lastnosti: - Razporeditev polic lahko odstopa max. za 10 cm - Zunanje dimenzije korpusov morajo ustrezati, da bodo lahko elementi umeščeni v predvidene prostore - Materiali so lahko tudi drugih proizvajalcev, vendar morajo biti po kvaliteti enakovredni ali boljši - Izbane barve so lahko tudi podobne, vendar morajo biti po kvaliteti enakovredne ali boljše, po posvetu z naročnikom - Okovje mora biti primerljivo z referenčnim, nosilnost mora biti ali enaka ali večja.
Ponudnik lahko ponudi enakovredno ali boljšo opremo, ki po tehničnih lastnostih v celoti ustreza ali presega zahtevane specifikacije
V primeru ponudbe enakovredne opreme mora ponudnik priložiti ustrezno dokumentacijo, iz katere je razvidno izpolnjevanje vseh zahtevanih tehničnih lastnosti.

## el. 38_Nizka omara3 245x45
Zunanje dimenzije in izgled:
višina (cm) | 70
globina (cm) | 45
širina (cm) | 245
korpus (cm) | 1.8
Hrbtna stran_ debelina (cm) | 1.8
cokl skupaj s plastičnimi drsniki 3mm; Višina cokla (cm) | 8
obroba ABS (mm) | 1
material | EGGER Eurodekor E1 P2
barva | EGGER U708 ali podobna barva drugega proizvajalca, po posvetu z naročnikom
okovje | 2 panta/fronto, mehko zapiranje, kvalitetnejše kot je npr Blum
Fronte
število front | 6
širina cca (cm) | 39 (oz prilagojeno korpusu)
višina cca (cm) | 60 (oz. prilagojeno korpusu)
debelina (cm) | 1.8
obroba ABS (mm) | 2
material | EGGER Eurodekor E1 P2
barva | EGGER U708 ali podobna barva drugega proizvajalca, po posvetu z naročnikom
ročaji | Model 219.10 Rujzdesign v kovinski -ALU barvi
Police:
število polic | 16
debelina (cm) | 1.8
globina (cm) cca | 38
širina (cm) cca | 41
material | EGGER Eurodekor E1 P2
obrobe ABS viden rob (mm) | 1
barva | EGGER U708 ali podobna barva drugega proizvajalca, po posvetu z naročnikom
Opombe: 1. tehnični opisi v razpisni dokumentaciji ne predstavljajo zavezujoče zahteve po rešitvah točno določenega proizvajalca, temveč le referenčni opis funkcionalnih in kakovostnih lastnosti: - Razporeditev polic lahko odstopa max. za 10 cm - Zunanje dimenzije korpusov morajo ustrezati, da bodo lahko elementi umeščeni v predvidene prostore - Materiali so lahko tudi drugih proizvajalcev, vendar morajo biti po kvaliteti enakovredni ali boljši - Izbane barve so lahko tudi podobne, vendar morajo biti po kvaliteti enakovredne ali boljše, po posvetu z naročnikom - Okovje mora biti primerljivo z referenčnim, nosilnost mora biti ali enaka ali večja.
Ponudnik lahko ponudi enakovredno ali boljšo opremo, ki po tehničnih lastnostih v celoti ustreza ali presega zahtevane specifikacije
V primeru ponudbe enakovredne opreme mora ponudnik priložiti ustrezno dokumentacijo, iz katere je razvidno izpolnjevanje vseh zahtevanih tehničnih lastnosti.

## el. 39_Pult1 396x50
Zunanje dimenzije in izgled:
višina (cm) | 4
globina (cm) | 50
širina (cm) | 396
zaokrožitev_polmer na enem vogalu (cm) | 4
Barva | EGGER U999 ST9 Crystal White
material | EGGER Eurodekor E1 P2
Opombe: 1. tehnični opisi v razpisni dokumentaciji ne predstavljajo zavezujoče zahteve po rešitvah točno določenega proizvajalca, temveč le referenčni opis funkcionalnih in kakovostnih lastnosti: - Materiali so lahko tudi drugih proizvajalcev, vendar morajo biti po kvaliteti enakovredni ali boljši - Izbane barve so lahko tudi podobne, vendar morajo biti po kvaliteti enakovredne ali boljše, po posvetu z naročnikom
Ponudnik lahko ponudi enakovredno ali boljšo opremo, ki po tehničnih lastnostih v celoti ustreza ali presega zahtevane specifikacije
V primeru ponudbe enakovredne opreme mora ponudnik priložiti ustrezno dokumentacijo, iz katere je razvidno izpolnjevanje vseh zahtevanih tehničnih lastnosti.

## el. 40_Pult2 365x50
Zunanje dimenzije in izgled:
višina (cm) | 4
globina (cm) | 50
širina (cm) | 365
zaokrožitev_polmer (cm) | 0
Barva | EGGER U999 ST9 Crystal White
material | EGGER Eurodekor E1 P2
Opombe: 1. tehnični opisi v razpisni dokumentaciji ne predstavljajo zavezujoče zahteve po rešitvah točno določenega proizvajalca, temveč le referenčni opis funkcionalnih in kakovostnih lastnosti: - Materiali so lahko tudi drugih proizvajalcev, vendar morajo biti po kvaliteti enakovredni ali boljši - Izbane barve so lahko tudi podobne, vendar morajo biti po kvaliteti enakovredne ali boljše, po posvetu z naročnikom
Ponudnik lahko ponudi enakovredno ali boljšo opremo, ki po tehničnih lastnostih v celoti ustreza ali presega zahtevane specifikacije
V primeru ponudbe enakovredne opreme mora ponudnik priložiti ustrezno dokumentacijo, iz katere je razvidno izpolnjevanje vseh zahtevanih tehničnih lastnosti.

## el. 41_Pult3 291x50
Zunanje dimenzije in izgled:
višina (cm) | 4
globina (cm) | 50
širina (cm) | 291
zaokrožitev_polmer na enem vogalu (cm) | 4
Barva | EGGER U999 ST9 Crystal White
material | EGGER Eurodekor E1 P2
Opombe: 1. tehnični opisi v razpisni dokumentaciji ne predstavljajo zavezujoče zahteve po rešitvah točno določenega proizvajalca, temveč le referenčni opis funkcionalnih in kakovostnih lastnosti: - Materiali so lahko tudi drugih proizvajalcev, vendar morajo biti po kvaliteti enakovredni ali boljši - Izbane barve so lahko tudi podobne, vendar morajo biti po kvaliteti enakovredne ali boljše, po posvetu z naročnikom
Ponudnik lahko ponudi enakovredno ali boljšo opremo, ki po tehničnih lastnostih v celoti ustreza ali presega zahtevane specifikacije
V primeru ponudbe enakovredne opreme mora ponudnik priložiti ustrezno dokumentacijo, iz katere je razvidno izpolnjevanje vseh zahtevanih tehničnih lastnosti.