## SKUP. REKAP.
Investitor : OBČINA VELIKA POLANA
VELIKA POLANA 111
9225 VELIKA POLANA
Predmet: MIŠKO ALIVE - TRAJNOSTNA OBNOVA IN OŽIVITEV DOMAČIJE MIŠKA KRANJCA
POPIS DEL
1. | PRIPRAVLJALNA DELA | 0
2. | RUŠITVENA DELA | 0
3. | GRADBENO OBRTNIŠKA DELA
3.1 | GRADBENA DELA | 0
3.2 | OBRTNIŠKA DELA | 0
4. | ZUNANJA UREDITEV | 0
5. | ELEKTRO INŠTALACIJE | 0
| SKUPAJ | 0
| +22% DDV | 0
| SKUPAJ Z DDV | 0

## SPLOŠNO
SPLOŠNE ZAHTEVE
1. | Vsa dela morajo biti izvedena kvalitetno iz materialov z zahtevanimi lastnostmi in atesti.
2. | Vsako opisano delo vsebuje osnovni in pomožni material, prevoz materiala in orodja na objekt, notranje transporte, vse delo, zaključno čiščenje in odstranitev odpadkov po dovršenem delu.
3. | Vsa pripravljalna, spremna in zaključna dela, potrebni montažni in tesnilni material ter podkonstrukcije so del posameznih postavk.
4. | Dela je potrebno izvajati po predloženi dokumentaciji, detajlih in navodilih nadzora.
5. | Tehnični opis, arhitekturne risbe, detajli in sheme elementov (obvezno glej sheme) so del vsebine postavk gradbeno obrtniških del.
6. | Specifikacije in zahteve navedene v tehničnem popisu se ne smejo upoštevati kot omejitve. Ponudnik je dolžan v okviru enotne cene upoštevati in dobaviti oz. izvesti tudi vse elemente konstrukcij, opreme oz. proizvodov, vsa dela in storitve, ki v dokumentaciji niso precizno navedeni, so pa bistvenega pomena za funkcionalnost in skladnost s predpisi ter kontinuirano, zanesljivo in varno izvedbo del in storitev, uporabo in obratovanje opreme.
7. | Glavni načrt je načrt arhitekture. Na morebitna neskladja med načrti je potrebno predhodno opozoriti in jih pravočasno uskladiti s projektantom.
8. | Za vse vidne elemente je potrebna predhodna uskladitev obdelav, barv in materialov z investitorjem in odgovornim projektantom.
9. | V določenih postavkah popisa so navedeni proizvajalci in/ali tipi posameznih sistemov, materialov, opreme… s čemer so natančno opredeljene zahtevane tehnične lastnosti. Ponudnik lahko ponudi nadomesten sistem, material ali opremo drugega proizvajalca in tipa, pri čemer morajo biti tehnične lastnosti ponujenega sistema, materiala, opreme enakovredne ali boljše od tistih v popisu, kar mora dokazati z ustrezno dokumentacijo. Vse morebitne posledice zaradi spremembe sistemov, materialov, opreme… , vključno z morebitnimi spremembami oz. dopolnitvami dokumentacije za izvedbo, stroškovno in časovno bremenijo ponudnika.
10. | Zamenjavo, uporabo in končni izbor nadomestnih sistemov, materialov, proizvodov in opreme mora obvezno pisno potrditi odgovorni predstavnik naročnika in po potrebi odgovorni projektant arhitekture.
11. | Eventualna navedba opreme v posameznih postavkah popisa vključuje tudi - dobavo oz. transport, - montažo, vključno s pomožnim montažnim materialom in navodili proizvajalca, - priključitev in nastavitve, vključno z morebitnim kalibriranjem, - zagon, testiranje in meritve, vključno s poročili, - šolanje uporabnikov oz. vzdrževalnega osebja, - navodila za obratovanje in vzdrževanje ter - vse potrebne certifikate, izjave o skladnosti oz. potrdila.
12. | Izvajalec je dolžan izvesti vsa pripravljalna dela, organizacijo gradbišča, ustrezno varnost in zaščito gradbišča, kar upošteva v ceni!
13. | V opaže armirano betonskih elementov je potrebno vgraditi vse instalacijske razvode in izdelati prehode razvidne iz načrtov instalacij, kar je upoštevati v enotnih cenah postavk.
14. | Vsi odri morajo biti upoštevani v enotnih cenah navedenih postavk, razen tistih, ki so posebej navedeni.
15. | Dodatna, nepredvidena in več dela, ki niso zajeta v popisu se izvajajo po predhodnem dogovoru z nadzornim organom in investitorjem ter se obračunajo po dejanskih količinah, po predhodni odobritvi enotne cene s strani investitorja. Pri izdelavi ponudbe je potrebno proučiti projekt in upoštevati kompletnost posamezne pozicije. Vsako prekoračitev količin na posamezni postavki mora pred izvajanjem del odobriti nadzorni organ in po potrebi odg. projektant.
16. | Pri izdelavi kovinskih elementov in konstrukcij so pri vseh posameznih postavkah upoštevana tako nabava, kot montaža, vsa pripravljalna, spremna in zaključna dela. Vsa morebitna dodatna podkonstrukcija in potrebni montažni material so vključeni. Vsi zunanji elementi in konstrukcije, ki so lahko izpostavljeni atmosferskim in ostalim korozijskim vplivom, morajo biti ustrezno zaščiteni.
17. | Za vse nosilne jeklene konstrukcije in podkonstrukcije delavniško dokumentacijo izdela izvajalec, strošek izdelave delavniške dokumentacije upoštevav ponujenih cenah se obračuna posebej.
18. | Dimenzije obrtniških izdelkov in količine je potrebno pred naročanjem preveriti na objektu. Potrebna je uskladitev vseh elementov (kljuke, okovje, detajlne konstrukcije in obdelave) s predstavnikom naročnika in arhitektom. Izvajalec je dolžan pred izdelavo predložiti projektantu v potrditev ustrezne delavniške načrte in detajle.
19. | Za serijske elemente je obvezna izdelava vzorčnega kosa, ki ga potrdi arhitekt. Obvezna je tudi preveritev dejanskih mer na licu mesta in posledična prilagoditev elementov in njihove montaže.
20. | Za vse večje jeklene dele se izdela, skladno s predpisi ustrezne ozemljitve, nevidno pritrjene in speljane na splošno ozemljitev objekta.
21. | Vsi potrebni ukrepi za varno izvedbo rušenja so upoštevani v ceni rušenja in se ne upoštevajo posebej. Obvezno upoštevati zaščitne mere. Ločevanje materialov: ruševine, izkop Način rušenja je načeloma prepuščen izvajalcu s soglasjem naročnika in nadzora.. V ceni morajo biti upoštevani stroški organizacije gradbišča, stroški odvisni od izbrane tehnologije rušenja, stroški za zagotavljanje varstva pri delu, stroški za zmanjšanje vplivov na okolje, stroški prevoza na deponijo oddaljeno do 20 km, začasnega in trajnega deponiranja, vključno s plačilom taks na deponiji. Ruševine se v celoti odstranijo in niso primerne za zasip. Obračun po dejanskih količinah.
22. | Preboje za instalacije do fi 250 mm ali 25x25 cm izvaja izvajalec instalacij in morajo biti vključene v njegov obseg del. Tesnenje prebojev skozi panelno steno se izvede s sistemom Doyma ali enakovredno. Požarno tesnenje prebojev instalacij (strojno, elektro, tehnologija) je v obsegu dobave instalaterja in ni predmet tega popisa. Odobreni sistemi požarnega tesnenja so npr.: Promat, Intumex, Hilti, Pirofix ali enakovredno. Večje odprtine pred izvedbo požarnega in ex tesnenja do meje obdelave za izvedbo tesnjenja obdela /pozida gradbinec in mora biti upoštevano v ceni.
23. | ~ koordinacija del z ostalimi izvajalci in investitorjem, izdelava načrta montaže z medsebojno uskladitvijo vseh izvajalcev del, potrjenega s strani vseh udeležencev gradnje, izdelava montažnih skic in postavljenih detajlov za izvedbo v dogovoru z vodjem del in investitorjem
24. | ~ koordinacija del z ostalimi izvajalci in investitorjem pri organizaciji gradbišča in časovnem načrtu del, potrjenega s strani vseh udeležencev gradnje
25. | ~ izvedba preizkusnega obratovanja: delovanje sistemov,
26. | ~ sprotna beleženje vseh sprememb, nastalih med izvedbo z vrisovanjem v PZI načrt z izdelavo tekstualnega opisa sprememb. Obveščanje odgovornega projektanta o njih s pridobitvijo njegovega soglasij nanje
27. | ~ pripravljalna in zaključna dela (zakoličbe, označevanje podzemnih vodov, postavljanje in vzdrževanje profilov, geodetski posnetki, vnosi tras v zbirno karto komunalnih vodov in vzdolžni profil, predaja naročniku v grafični in digitalni obliki, kot podlaga za izdelavo projekta izvedenih del,...)
28. | ~ kompletna izvedba zaščite gradbišča: zeščitne ograje, opozorilne ograje,….
29. | ~ preizkus vodotesnosti kanalizacije se izvede po standardu SIST EN 1610. Preizkus lahko izvaja le pooblaščena organizacija, ki o preizkusu izda pisno poročilo.

## PRIPR. D.
1. | PRIPRAVLJALNA IN ZAKLJUČNA DELA
Poz. | Opis | Enota | Količina | Cena/Enoto | Vrednost
1. | Postavitev in demontaža po končanih delih PVC ali kovinske mrežne gradbiščne ograje višine 200 cm. | kpl | 1 | 0 | 0
2. | Čiščenje gradbišča in vzpostavitev gradbišča v prvotno stanje. | kpl | 1 | 0 | 0
3. | Postavitev in po končanih delih demontaža gradbiščne table. Tabla dimenzije 100/150 cm. | kos | 1 | 0 | 0
4. | Postavitev, vzdrževanje in odstranjevanje zabojnika za odpadni material. | kos | 1 | 0 | 0
5. | Pripravljalna dela, ki vključujejo postavitev gradbiščnih kontejnerjev, tipska kemična WC kabina, shema ureditve gradbišča (pripravi izvajalec, potrdi naročnik). | kpl | 1 | 0 | 0
7. | Izdelavo PID dokumentacije. | kpl | 1 | 0 | 0
9. | Projektantski nadzor. | % | 1 | 0 | 0
10. | Izdelava kompletne dokumentacije Dokazilo o zanesljivosti objekta, z vso potrebnimi izkazi, meritvami in dokazi v 4 izvodih. | kpl | 1 | 0 | 0
11. | Izdelava geodetskega posnetka po končanih delih. | kpl | 1 | 0 | 0
| SKUPAJ PRIPRAVLJALNA IN ZAKLJUČNA DELA |  |  |  | 0

## RUŠ. D.
2. | RUŠITVENA DELA
OPOMBA: Pri izvajanju rušitvenih del v ceno posameznih postavk potrebno zajeti nakladanje in odvoz na trajno deponijo, vključno z plačilom eventualne predelave, plačilom okoljskih taks in ostalih storitev. Za ves odpadni material je potrebno pridobiti evidenčne liste, ki se predajo investitorju!
Poz. | Opis | Enota | Količina | Cena/Enoto | Vrednost
1. | Odstranitev obstoječih AB stebrov na vhodni terasi. Stebri dimenzije 29/29 cm in višine cca 140 cm. Komplet z nalaganjem in odvozom na trajno deponijo in pridobitvijo evidenčnih listov. | kom | 3 | 0 | 0
2. | Odstranitev obstoječih kleparskih izdelkov (žlebovi, odtočne verikale) iz glavnega objekta na mestu prizidave novega prizidka. Komplet z nalaganjem in odvozom na trajno deponijo in pridobitvijo evidenčnih listov. | m1 | 41 | 0 | 0
3. | Odstranitev obstoječe opečne kritine in snegobranov iz glavnega objekta na mestu prizidave novega prizidka. Komplet z nalaganjem in odvozom na trajno deponijo in pridobitvijo evidenčnih listov. | m2 | 174 | 0 | 0
4. | Odstranitev obstoječih opečnih slemenjakov iz glavnega objekta na mestu prizidave novega prizidka. Komplet z nalaganjem in odvozom na trajno deponijo in pridobitvijo evidenčnih listov. | m1 | 16.5 | 0 | 0
5. | Odstranitev obstoječih letev in kontraletev ter sekundarne kritine. Komplet z nalaganjem in odvozom na trajno deponijo in pridobitvijo evidenčnih listov. | m2 | 174 | 0 | 0
6. | Odstranitev obstoječe lesene konstrukcije nadstrehe nad vhodom. Komplet z nalaganjem in odvozom na trajno deponijo in pridobitvijo evidenčnih listov. | m2 | 22 | 0 | 0
7. | Odstranitev obstoječe lesene stene (ladijski pod) ob stopnišču cca 6 m2. Komplet z nalaganjem in odvozom na trajno deponijo. | kpl | 1 | 0 | 0
8. | Odstranitev obstoječega klinkerja na vhodnem podestu in stopnicah. Komplet z nalaganjem na transportno sredstvo in odvozom na deponijo. | m2 | 13 | 0 | 0
9. | Razna dodatna in nepredvidena dela, % od Pripravljalna in zaključna dela | EUR | 15% | 0 | 0
| SKUPAJ RUŠITVENA DELA |  |  |  | 0

## REKAP. G. D.
Investitor : OBČINA VELIKA POLANA
VELIKA POLANA 111
9225 VELIKA POLANA
Predmet: MIŠKO ALIVE - TRAJNOSTNA OBNOVA IN OŽIVITEV DOMAČIJE MIŠKA KRANJCA
Predmet : Popis del
REKAPITULACIJA GRADBENA DELA
3.1 | GRADBENA DELA
3.1.1 | Armiranobetonska dela | 0
3.1.2 | Tesarska dela | 0
3.1.3 | Zidarska dela | 0
| SKUPAJ GRADBENA DELA: | 0

## AB D.
3.1 | GRADBENA DELA
3.1.1 | ARMIRANOBETONSKA DELA
OPOMBA: Pri izvajanju betonskih, armirano betonskih del je upoštevati vse pogoje, katere navaja in predpisuje Pravilnik o tehničnih normativih za beton in armirani beton in Projekt betona, katerega izdela izvajalec. Armatura se izdeluje v skladu s PZI projektom gradbenih konstrukcij; pri čemer je upoštevati vse pogoje in navodila za izdelavo iz vseh načrtov. Posebej pa je treba še upoštevati:
1. Opaži morajo biti čisti in v celoti pripravljeni za betoniranje (močenje), Črpni beton se ne sme vgrajevati z višine večje od 1m!. Betonirati se lahko začne šele po pregledu podlage, odrov, opažev in armature. Vse vezi, stebri in preklade pod ploščami se betonirajo skupaj s ploščo! Beton se ročno vgrajuje samo v predelne stene in v primerih kadar to dovoli nadzor.
2. Armatura ne sme rjaveti, pred montažo jo je potrebno očistiti od eventualnih nečistoč, upoštevati je debelino zaščitne plasti betona, postavljanje podložk in začasno vezanje armature k opažu. Izvajalec mora za vgradnjo armature upoštevati vsa pripadajoča montažna dela, ki so potrebna za montažo statične in konstruktivne armature.
3. Pred naročilom je upoštevati navedene eurokode in oznake betona; po končanem betoniranju je vgrajen beton potrebno zaščititi in negovati v skladu s pravili stroke. Za izvajanje betonskih del v predpisani kvaliteti po projektu z dodatki (vodotesnost ipd); dodatki za betoniranje v zimskem času in nego betona pri betoniranju v poletnem času je upoštevati v ponudbenih cenah.
4. Nadomestila za izvedbo elementov z naklonom do 5 % od vodoravnosti se posebej ne priznava. Za vidne konstrukcije se smatrajo vse tiste konstrukcije, ki po končani izdelavi ostanejo neometane.
5. Dopustna odstopanja za pravokotnost, dimenzije in ravnost posameznih betonskih ali armiranobetonskih konstrukcij so določena po določilih DIN 18202.
6. Pred začetkom betonskih del morata biti opaž in armatura popolnoma pripravljena. Odprtine za instalacijske vode morajo biti nameščene na točno predvidenih lokacijah, nameščena morajo biti vsa sidra, podometna inštalacija in ostali podometni elementi.
7. Vse vezi, stebri, nosilci in preklade se betonirajo strojno s črpnim betonom skupaj s ploščami ali posebej! Beton se lahko ročno vgrajuje samo v predelne stene in v primerih, kadar to dovoli nadzor ali je to predpisano v statičnem izračunu!
8. Pred pričetkom gradnje mora izvajalec izdelati Projekt betona v skladu z veljavno zakonodajo in ga predložiti nadzoru in projektantu gradbenih konstrukcij v pregled in potrditev! Pripadajoči stroški morajo biti že vkalkulirani v ceno posamezne E.M. vgrajenega betona. Betoni so v celoti izdelani v skladu z SIST EN 206-1!
9. Vsi vidni (opleskani) armiranobetonski elementi se izvedejo v razredu VB 2.
Poz. | Opis | Enota | Količina | Cena/Enoto | Vrednost
1. | Strojna izdelava in ročna montaža srednje zahtevne armature iz betonskega jekla različnih profilov in armaturnih mrež. V ceni je potrebno zajeti ves vezni, distančni in podložni material.
a. | Rebrasta armatura do fi 12 mm | kg | 200 | 0 | 0
b. | Rebrasta armatura nad fi 12 mm | kg | 100 | 0 | 0
c. | Mreže B 500B | kg | 200 | 0 | 0
2. | Dobava in vgrajevanje betona C25/30 deb. 25 cm v bet. konstrukcije - stebri. | m3 | 1.5 | 0 | 0
3. | Dobava in vgrajevanje betona C25/30 deb. 20 cm v bet. konstrukcije - stropna plošča. | m3 | 3.5 | 0 | 0
4. | Razna dodatna in nepredvidena dela, % od Armiranobetonska dela | EUR | 5% | 0 | 0
| SKUPAJ ARMIRANOBETONSKA DELA |  |  |  | 0

## TES. D.
3.1 | GRADBENA DELA
3.1.2 | TESARSKA DELA
OPOMBA: Pri izvajanju tesarskih del je upoštevati vsa pripravljalna dela pri opažih, razopaževanje in zlaganje lesa in opažev. Opaži morajo biti pred uporabo pravilno negovani s premazi in odstranitev premazov upoštevana v posameznih cenah E.M. Tesnost in stabilnost opažev mora biti brezpogojno zagotovljena. Opaži za vidne betone morajo biti pripravljeni tako, da so po razopaženju betonske ploskve brez deformacij, gladke oziroma v strukturi določeni s projektom in popolnoma zalite brez gnezd in iztekajočega betona. Hkrati je potrebno tudi upoštevati:
1. V ponudbeni ceni je zajeti dela in ukrepe po določilih veljavnih predpisov varstva pri delu postavitev, premeščanje in odstranitev premičnih odrov, čiščenje prostorov in delovnih naprav po dovršenem delu in potrebnimi ukrepi za zagotavljanje varnega dela in okolice, ki so potrebna za izvedbo del po posamezni postavki..
2. Amortizacijsko stopnjo opažev in odrov ne glede na dobo za ves čas gradnje na objektu oziroma posamezne faze pri gradnji tudi takrat, kadar je v posamezni postavki amortizacija določena.
3. Stroške za morebitne statične presoje stabilnosti, sidranja in preizkuse opažev, delovnih odrov, varovalnih ali pomičnih odrov je vkalkulirati v cene po enoti posameznih postavk. Izvajalec jamči za trdnost, varnost in stabilnost uporabljenih opažev, če ti niso preračunani v statičnem elaboratu .
4. Opaži morajo biti izdelani po merah iz projekta ali posameznih načrtov z vsemi potrebnimi podporami z vodoravno in diagonalno povezavo tako, da so stabilni in vzdržijo vse obtežbe; površine morajo biti čiste in ravne; Tesnost in stabilnost opažev mora biti brezpogojno zagotovljena. Opaži za vidne betone morajo biti pripravljeni tako, da so po razopaženju betonske ploskve brez deformacij, gladke oziroma v strukturi določeni s projektom in popolnoma zalite brez gnezd in iztekajočega betona. Vse notranje betonske površine morajo biti izvedene kot viden beton, brez zaglajevanja betonske površine. Opaž za vidni beton sten in stropov mora biti izdelan iz ravnih plošč in stiki izdelani v kvaliteti da so betonske površine vidne; pri pleskarskih delih pa ne potrebujejo dodatnih del.
5. Opaži armiranobetonskih sten in ostalih armiranobetonskih konstrukcij se zapirajo šele po montaži podometne inštalacije ali po montaži opažev za utore.
6. V vseh postavkah tesarskih del je v ceni za enoto mere opažev obvezno zajeti potrebno opaževanje, razopaževanje, čiščenje in mazanje opažev ter zlaganje na primernih deponijah skupaj z vsemi transporti in pomožnimi deli.
7. Vsi vidni (opleskani) armiranobetonski elementi se izvedejo v razredu VB 2.
Poz. | Opis | Enota | Količina | Cena/Enoto | Vrednost
1. | Naprava in odstranitev enostranskega ravnega opaža višine do 25 cm. Opaž talne plošče in stropne plošče, stranska zapora. | m1 | 13 | 0 | 0
2. | Naprava in odstranitev ravnega opaža stropne plošče, vključno z potrebnim podpiranjem do višine 3,5 m. | m2 | 17 | 0 | 0
3. | Naprava in odstranitev opaža stebrov, komplet z razopaženjemi, čiščenjem opaža, pom. deli in prenosi. Upoštevati opaž za vidni beton! | m2 | 12.9 | 0 | 0
4. | Fasadni odri višine do 10,00 m; demontaža odra ter vsa potrebna sidranja in odstranjevanje sider po končanih delih. Oder se obračuna 1x. V ceni upoštevati vse dostope na oder, ograje, zaščite…. | m2 | 280 | 0 | 0
5. | Lahki premični odri na železnih stolicah, višine do 2,00 m, postavitev odrov za pomoč pri izvajanju obrtniških in inštalaterskih del. | m2 | 30 | 0 | 0
6. | Razna dodatna in nepredvidena dela, % od Tesarska dela | EUR | 5% | 0 | 0
| SKUPAJ TESARSKA DELA |  |  |  | 0

## ZID. D.
3.1 | GRADBENA DELA
3.1.3 | ZIDARSKA DELA
OPOMBA: Čiščenje prostorov, celotne opreme in delovnih naprav po končanih posameznih fazah je vkalkulirati v e.m. in v cenah za enoto mere pri zidarskih delih še posebej upoštevati in vkalkulirati:
1. Dela in ukrepi po določilih veljavnih predpisov varstva pri delu. Postavitev, premeščanje in odstranitev premičnih odrov. V ponudbenih cenah je zajeti tudi strošek zaščite izvedenih del.
2. Izvajalec je pred pričetkom izvedbe estrihov dolžan predložiti projekt estrihov, v katerem bo prikazan način zagotavljanja kvalitete vgrajenih estrihov ter njihovo negovanje do dosežene dokončne predpisane kvalitete. Stroške negovanja estrihov je vkalkulirati v ceno po enoti mere in pri sami izvedbi estrihov obvezno izvesti vsa dela po popisu vključno s potrebno dobavo in polaganjem robnih trakov v višini celotne podne konstrukcije + 2 cm. Višek trakov se odstrani po končanih delih odstrani. Nadomestila za izvedbo estrihov z naklonom do 5 % od vodoravnosti se posebej ne priznava. V ceno enote mere izvedbe estriha je vkalkulirati tudi izvedbo morebitnih muld in grebenov; delovne stike in dilatacije.
3. Pri izdelavi tlakov in hidroizolacijskih delih je obračun po m2 tlorisne površine; vertikalne zavihke pri izvedbah upoštevani posebej .
4. Dopustna odstopanja za pravokotnost , površinsko ravnost in dimenzije gradbenih elementov veljajo določila DIN 18202.
5. Vsa dela morajo biti izvedena na način, ki omogoča in zagotavlja predpisano varnost, stabilnost in funkcionalnost.
6. V ponudbenih cenah je zajeti tudi strošek zaščite izvedenih del med posameznimi fazami del (hidroizolacija , estrihi, polaganje keramike/kamna ter drugih talnih in stenskih oblog) in pri izdelavi horizontalne in vertikalne hidroizolacije obvezno upoštevati in v e.m. vkalkulirati vsa predhodna dela: izdelava zaokrožnic na stikih vertikal in horizontal ipd...
5. Ometane površine morajo biti vertikalno in horizontalno ravne z ostrimi robovi na stikih sten in na vogalih. Na mestih, kjer se stene oblagajo s keramično oblogo, se ometi namesto s podaljšano apneno malto izdelajo s podaljšano cementno malto in na željo investitorja lahko samo z grobim gladko zaribanim ometom, kar se upošteva pri obračunu. Ometi se izdelujejo v debelini do 20,00 mm. V ceni ometa po m2 je upoštevati tudi zametavanje utorov po izvedbi grobih instalacij.
6. Vse zidarske odre je potrebno vkalkulirati v ceno za enoto mere.
7. Zidovi morajo biti zidani ravno, s čistimi bloki, fuge morajo biti enakomernih debelin ter popolnoma horizontalne in vertikalne. Stiki in fuge morajo biti z veznim sredstvom popolnoma zapolnjeni.
8. Pri izdelavi horizontalne in vertikalne hidroizolacije je upoštevati vsa predhodna dela na izdelavi zaokrožnic na stikih vertikal in horizontal.
Poz. | Opis | Enota | Količina | Cena/Enoto | Vrednost
1. | Gradbena obdelava vseh prebojev skozi stene in stropove za potrebe inštalacijskih del velikosti do 0,5 m2. | kom | 2 | 0 | 0
2. | Samo vgradnja inštalacijskih elementov brez dobave , s pripadajočim materialom (el. omarica, TK omarica, KRS omarica). | kos | 2 | 0 | 0
3. | Dolbljenje reg v betonskih stenah različnih presekov za električne in strojne inštalacije, kompletno z zazidavo oziroma zametavanjem z malto. Količina je ocenjena. | m1 | 210 | 0 | 0
4. | Diamantno brušenje AB stropne plošče pred izvedbo kitanja in opleska. | m2 | 18 | 0 | 0
5. | Obnova obstoječe spominske plošče na severni strani objekta (čiščenje in poliranje), vključno z obnovo črk. Plošča iz kamna in velikosti do 1m2. | kpl | 1 | 0 | 0
6. | Razna dela, obračunana po dejansko porabljenem času. KV ur | ur | 25 | 0 | 0
7. | Razna dela, obračunana po dejansko porabljenem času. PV ur | ur | 25 | 0 | 0
8. | Razna dela, obračunana po dejansko porabljenem času. NV ur | ur | 25 | 0 | 0
9. | Sprotno grobo čiščenje objekta oz. gradbišča v času gradnje. | m2 | 110 | 0 | 0
10. | Finalno čiščenje objekta pred predajo objekta. | m2 | 110 | 0 | 0
11. | Razna dodatna in nepredvidena dela, % od Zidarska dela | EUR | 5% | 0 | 0
| SKUPAJ ZIDARSKA DELA |  |  |  | 0

## OBRT. D.
Investitor : OBČINA VELIKA POLANA
VELIKA POLANA 111
9225 VELIKA POLANA
Predmet: MIŠKO ALIVE - TRAJNOSTNA OBNOVA IN OŽIVITEV DOMAČIJE MIŠKA KRANJCA
Predmet : Popis del
REKAPITULACIJA OBRTNIŠKA DELA
3.2 | OBRTNIŠKA DELA
3.2.1 | Krovsko kleparska dela | 0
3.2.2 | Sanacija fasade | 0
3.2.3 | Fasada | 0
3.2.4 | Ključavničarska dela | 0
3.2.5 | Tlakarska dela | 0
3.2.6 | Slikopleskarska dela | 0
3.2.7 | Mizarska dela | 0
| SKUPAJ OBRTNIŠKA DELA: | 0

## KK D.
3.2 | OBRTNIŠKA DELA
3.2.1 | KROVSKO KLEPARSKA DELA
OPOMBA: Pri izvajanju krovsko tesarsko kleparskih del je upoštevati vsa pripravljalna dela, pomožna dela zaključna dela in opraviti ogled na obstoječem objektu. Hkrati je potrebno tudi upoštevati:
1. Krovci, kleparji in drugi delavci na strehi morajo biti zavarovani v skladu z predpisi in zakonom o Varstvo pri delu (vsa varovala, ki služijo za uporabo osebne zaščitne opreme v skladu z SIST EN 354, SIST EN 355, SIST EN 360, SIST EN 362 in Zakonom o varstvu in zdravju pri delu).
2. Za morebitno spremembo sestav je potrebno predhodno potrdilo projektanta! Pri izvajanju del je strikno upoštevati navodila proizvajalca kritine, njegove detajle in obrobe ter zaključke, ki so potrebni za garancijo in predpisano kvaliteto, katero pogojujejo izvajalčevi parametri in sledeči standardi: DIN 52611 in DIN 4108 (toplotna prevodnost), DIN 4102-2 in EN 13501 (razred ognjeodpornosti), DIN 4102 (gorljivost in DIN 52210 (zvočna izolativnost). Izolacija mora ustrezati sledečim standardom: SIST EN 12667 (toplotna prevodnost), SIST EN 13501 (odziv na ogenj), SIST EN 1609 in 12087 (vodovpojnost), SIT EN 12086 (difuzijska upornost vodni pari) in DIN 4102/T17 (tališče).
3. Navedeni sestavi v popisu so izdelani v skladu z DIN standardi. Izvedba detajlov je določena v skladu s tehničnimi pravili VDD združenja.
4. Obložene površine morajo biti vertikalno in horizontalno ravne z finalno obdelanimi robovi na stikih sten in na vogalih.
5. Stroške za morebitne statične presoje stabilnosti, sidranja in preizkuse opažev, delovnih odrov, varovalnih ali pomičnih odrov je vkalkulirati v cene po enoti posameznih postavk.
6. Les za vgradnjo mora biti suh, ostrorobno rezan, očiščen od lubja in ustrezati evropskim standardom EN.
7. Eventualno postavitev, premeščanje in odstranitev premičnih odrov je upoštevati v cenah za enoto posamezne postavke, pred pričetkom del se opravi snemanje potrebnih izmer in profilov na mestu samem. V ceno je potrebno upoštevati tudi stroške za izdelavo poda in profila.
8. Celoten les za nosilne in ostale lesene konstrukcije mora biti obvezno sušen v sušilnici s sledečimi parametri:les srednjega kakovostnega razreda Q, z minimalnimi razpokami, ki ne smejo presegati 2mm širine in 50 mm dolžine; fuge ne smejo presegati 2% površine celotnega lesa po razviti površini. Povprečna vlažnost lesa: (u – 0,2*u) £ u £ (u + 0,2*u), z vlažnostnim gradiebntom (u1/2 – u1/6) < u*0,3: v kolikor nadzor to zahteva, mora izvajalec to dokazati z ustreznim poročilom pooblaščene organizacije.
9. Priporočeno da vse sklope strehe izvaja en izvajalec.
10. Pri hidroizolacijskih delih se obračunava izolirana površina po površini tlorisa . Vsi preklopi se upoštevajo v cenah po enoti izolirane površine , tudi pri stiku horizontalne in vertikalne površine. Vertikalni zavihki horizontalne izolacije do višine 50 cm se obračunajo skupaj s horizontalno izolacijo z dodatkom na težavnost.
11. Cena mora vključevati vse zaključne elemente strehe, vse pomožni, tipski in sidrni material po specifikaciji in navodilih izbranega proizvajalca strešnega sistema. Vse tudi izdelano po navodilih in detajlih izbranega proizvajalca strešnega sistema.
12. Vse finalne obdelave pred izvedbo potrdi avtor arhitekture na podlagi prinešenih vzorcev.
13. Izvajalec je dolžan preveriti mere na objektu pred izvedbo, prav tako je pred izvedbo izvajalec dolžan pripraviti delavniško dokumentacijo katero mora obvezno potrditi odgovorni arhitekt.
Poz. | Opis | Enota | Količina | Cena/Enoto | Vrednost
1. | Izdelava srednje zahtevne C24 konstrukcije frčade z dvokapno strešino, poraba lesa 0,04 do 0,05 m3/m2, komplet s potrebno odstranitvijo obstoječe lesene konstrukcije na mestu frčade, sidranjem, veznim materialom, prenosi in vsemi pomožnimi deli, lesena konstrukcija zaščitena z insekticidnim premazom. V ceno zajeti tudi oblogo bočnih sten 5 m2 iz OSB plošč 18 mm (znotraj in zunaj) in vmesno polnilo iz mineralne volne v debelini 16 cm. Tlorisna velikost frčade cca 4 m2. | kpl | 1 | 0 | 0
2. | Izvedba strehe AB nadstreška iz zgibane pločevine (dvojni zgib). Polaganje v pasovih v smeri padca strehe in se spaja z dvojnim zgibom. Pritrjevanje z drsnimi in fiksnimi sidri na razdalji cca 25 cm. Vključno z vsemi zaključki in veznim ter pritrdilnim materialom. Barva po izboru naročnika. | m2 | 18 | 0 | 0
3. | Izvedba zamenjave dotrajanih lesenih elementov obstoječe lesene strešne konstrukcije. Predvidena zamenjava do 20 % obstoječih lesenih elementov (špirovci, lege). Obračun po m2 tlorisne projekcije ostrešja. | m2 | 109 | 0 | 0
4. | Vzdolžno letvanje strešne konstrukcije z letvami 8/5 cm za zračni most, komplet s pritrdilnim materialom in insekticidnim premazom. | m2 | 149 | 0 | 0
5. | Kontra letvanje strešne konstrukcije z letvami 5/4 cm za pokrivanje s opečno kritino bobrovec, komplet s pritrdilnim materialom in insekticidnim premazom. | m2 | 149 | 0 | 0
6. | Dobava in polaganje sekundarne strešne kritine kot. Npr Tyvek. Vključno z vsem potrebnim materialom in lepljenjem stikov. | m2 | 149 | 0 | 0
7. | Dobava in montažna zaključne ALU varovalne perforitane mrežice za zaščito pred vdorom škodljivcev med zračni most. | m1 | 31 | 0 | 0
8. | Dobava in polaganje tipskega prezračevalnega samolepilnega slemenskega traku. | m1 | 19 | 0 | 0
9. | Dobava in pokrivanje strehe z opečno kritino bobrovec kronsko kritje, kot obstoječi. Upoštevati, da se zaradi avtentičnosti ohrani cca 10% obstoječe kritine. Barva po izboru naročnika! | m2 | 149 | 0 | 0
10. | Dobava in polaganje tipskega slemenjaka v barvi kot opečna kritina, vključno s pritrdilnim materialom, slemenskimi sponkami in zaključnimi elementi. Semenjaki se polagajo na malto! | m1 | 19 | 0 | 0
11. | Dobava in montaža prezračevalnih elementov strehe, v barvi kot opečna kritina. Vključno z vsem potrebnim pritrdilnim in montažnim materialom. | kom | 26 | 0 | 0
12. | Dobava in montaža točkovnih tipskih snegobranov namenjenih predvideni kritini. | kom | 200 | 0 | 0
13. | Dobava in polaganje toplotne izolacije v debelini 20 cm na podstrešju. Izolacija iz mineralne volne, toplotna prevodnost po SIST EN 12667 λD= 0,032 W/mK, razred požarnih lastnosti A1 po SIST EN 13501-1 zagotovitev požarne odpornosti R30! Vključno z izvedbo lesene podkonstrukcije in izdelavo poda iz OSB plošč 22 mm) | m2 | 149 | 0 | 0
14. | Dobava in montaža obrobe dimnika iz pocinkane barvane pločevine debeline 0,6 mm r.š. 30 cm vključno z vsem pritrdilnim in tesnilnim materialom. Barva v RALU-u kot kritina! | kpl | 2 | 0 | 0
15. | Dobava in montaža strešnih odtočnih polkrožnih žlebov iz pocinkane barvane pločevine debeline 0,6 mm , skupaj z kljukami za pritrditev, obračun po tekočem metru. Barva v RALU-u kot streha! Vključno z 2x vogalnik. | m1 | 25 | 0 | 0
16. | Dobava in montaža strešnih odtočnih cevi fi 12 cm iz pocinkane barvane pločevine debeline 0,6 mm , skupaj z objemkami za pritrditev, obračun po tekočem metru. Barva v RALU-u kot streha! | m1 | 20 | 0 | 0
17. | Dobava in montaža strešnih kotličkov iz pocinkane barvane pločevine debeline 0,6 mm , skupaj z objemkami za pritrditev, obračun po tekočem metru. Barva v RALU-u kot obstoječa! | kom | 4 | 0 | 0
18. | Dobava in montaža kolen iz pocinkane barvane pločevine debeline 0,6 mm , skupaj z objemkami za pritrditev, obračun po tekočem metru. Barva v RALU-u kot obstoječa! | kom | 12 | 0 | 0
19. | Razna režijska ure pri krovsko kleparskih delih | ur | 24 | 0 | 0
20. | Razna dodatna in nepredvidena dela , % od Krovsko kleparska dela | EUR | 10% | 0 | 0
| SKUPAJ KROVSKO KLEPARSKA DELA |  |  |  | 0

## OBNOVA FASADE
3.2 | OBRTNIŠKA DELA
3.2.2 | SANACIJA FASADE
OPOMBA: Za dopustna odstopanja za pravokotnost in površinsko ravnost fasade veljajo določila po DIN 18202. V ceni upoštevati vse zaključke na obodnih zidovih in stikih različnih materialov ter vse potrebne kotnike, odkapne robove, bandaže in dodatne ojačitve pri odprtinah.
1. Pri izvajanju fasaderskih del je strikno upoštevati navodila proizvajalca fasadnih elementov, njegove detajle in obrobe ter zaključke, ki so potrebni za garancijo in predpisano kvaliteto, katero pogojujejo izvajalčevi parametri in sledeči standardi: DIN 52611 in DIN 4108 (toplotna prevodnost), DIN 4102-2 in EN 13501 (razred ognjeodpornosti), DIN 4102 (gorljivost in DIN 52210 (zvočna izolativnost).
2. Izvajalec pred pričetkom del preveri ravnost površine in njeno tolerančno območje, stanje površine (vlažnost, čistost, homogenost podlage, mastni madeži…) ter napake pred pričetkom del odpraviti. Natezna trdnost podlage mora znašati najmanj 0,08 N/mm2.
3. Izolacija fasade mora ustrezati sledečim parametrom in standardom: SIST EN 12667 (toplotna prevodnost), SIST EN 13501 (odziv na ogenj), SIST EN 1609 in 12087 (vodovpojnost), SIT EN 12086 (difuzijska upornost vodni pari) in DIN 4102/T17 (tališče). Pred pričetkom mora izvajalec uskladiti detajle pritrjevanja odkapnih obrob, prirjevanje ograj na okenskih odprtinah in ostale preboje na fasadi. Zrnavost, strukturo in barvo določi projektant ali nadzor z investitojem.
4. Vgrajeni material mora ustrezati veljavnim normativom in standardom, ter ustrezati predpisani kvaliteti določeni s projektom , kar se dokaže z izvidi in atesti.
5. V ponudbeni ceni je zajeti ves potreben material in delo vključno s nosilno podkonstrukcijo , vsemi zaključki ob oknih in vrati, stikih med posameznimi materiali fasade, na mestih prezračevanja fasade montirati mrežice za preprečevanje proti mrčesu, ter transporti, pomožnimi deli in varovalnimi deli , ki so potrebna za izvedbo del po posamezni postavki.
6. Ob okenskih in vratnih odprtinah je izvesti toplotno izolacijo v debelini predpisani s projektom in zaključni sloj.
7.V ceni upoštevati vse zaključke na obodnih zidovih in stikih različnih materialov.
8. Vse finalne obdelave pred izvedbo potrdi avtor arhitekture na podlagi prinešenih vzorcev.
9. Izvajalec je dolžan preveriti mere na objektu pred izvedbo, prav tako je pred izvedbo izvajalec dolžan pripraviti delavniško dokumentacijo katero mora obvezno potrditi odgovorni arhitekt.
Poz. | Opis | Enota | Količina | Cena/Enoto | Vrednost
VSA DELA SE IZVAJAJO PO PRILOŽENEM ELABORATU SANACIJE KAPILARNE VLAGE št. 261-2024 in NAVODILIH ZVKD
1. | Odbijanje preperelega ometa v celotni debelini ca 5cm z nakladanjem in prevozom na gradbiščno deponijo, nakladanje in odvoz na komunalno deponijo. Površina nad temelji različnih višin določenih s predhodnim pregledom stanja, ca 80 cm nad vidno vlago. Površine očistiti prahu oz. nesprijetih delcev. | m2 | 35 | 0 | 0
2. | Poglabljanje stikov min. 20mm v zidovih in izpihovanje in visokotlačno izpiranje. Ocena. | m2 | 35 | 0 | 0
3. | Mehansko čiščenje zidnih površin barve izravnalnih mas in lepil do mineralne čiste podlage. | m2 | 165 | 0 | 0
4. | Izbijanje fasadnega zidu v stiku 6cm za fasadno zaoblico kot zaščita temeljnega dela fasade ob tlaku. | m1 | 45 | 0 | 0
5. | Izdelava cokla fasade iz HYDROMENT sušilnega ometa ali enakovredno in HYDROMENT finega ometa ali enakovredno na pripravljeno podlago komplet z vsemi pomožnimi deli kot npr. sistem MUREXIN ali enakovredno. Predhodna izvedba grundirnega premaza KEMAGRUND ali enakovredno in lokalna sanacija razpok z izravnalno maso DURAPID ali enakovredno. Dela izvajati po navodilh ZVKDS | m2 | 35 | 0 | 0
6. | Dodatek za manjša popravila in profiliranje kapnega "simsa" s fino malto. Osnovna površina zajeta v postavki 3. Dela izvajati po navodilh ZVKDS. | kpl | 1 | 0 | 0
7. | Izvedba sasadnega opleska s silikatno paroprepustno barvo na predhodno nanesen silikatni grundirni premaz SK 11 z barvo SK 60 ali silikatni zaključni zaribani sloj 1,5 - 2 mm ENERGY CRYSTAL. | m2 | 210 | 0 | 0
8. | Razna režijske ure pri fasaderskih delih | ur | 40 | 0 | 0
9. | Razna dodatna in nepredvidena dela , % od Fasada | EUR | 10% | 0 | 0
| SKUPAJ FASADA |  |  |  | 0

## FASAD. D.
3.2 | OBRTNIŠKA DELA
3.2.3 | FASADA
OPOMBA: Za dopustna odstopanja za pravokotnost in površinsko ravnost fasade veljajo določila po DIN 18202. V ceni upoštevati vse zaključke na obodnih zidovih in stikih različnih materialov ter vse potrebne kotnike, odkapne robove, bandaže in dodatne ojačitve pri odprtinah.
1. Pri izvajanju fasaderskih del je strikno upoštevati navodila proizvajalca fasadnih elementov, njegove detajle in obrobe ter zaključke, ki so potrebni za garancijo in predpisano kvaliteto, katero pogojujejo izvajalčevi parametri in sledeči standardi: DIN 52611 in DIN 4108 (toplotna prevodnost), DIN 4102-2 in EN 13501 (razred ognjeodpornosti), DIN 4102 (gorljivost in DIN 52210 (zvočna izolativnost).
2. Izvajalec pred pričetkom del preveri ravnost površine in njeno tolerančno območje, stanje površine (vlažnost, čistost, homogenost podlage, mastni madeži…) ter napake pred pričetkom del odpraviti. Natezna trdnost podlage mora znašati najmanj 0,08 N/mm2.
3. Izolacija fasade mora ustrezati sledečim parametrom in standardom: SIST EN 12667 (toplotna prevodnost), SIST EN 13501 (odziv na ogenj), SIST EN 1609 in 12087 (vodovpojnost), SIT EN 12086 (difuzijska upornost vodni pari) in DIN 4102/T17 (tališče). Pred pričetkom mora izvajalec uskladiti detajle pritrjevanja odkapnih obrob, prirjevanje ograj na okenskih odprtinah in ostale preboje na fasadi. Zrnavost, strukturo in barvo določi projektant ali nadzor z investitojem.
4. Vgrajeni material mora ustrezati veljavnim normativom in standardom, ter ustrezati predpisani kvaliteti določeni s projektom , kar se dokaže z izvidi in atesti.
5. V ponudbeni ceni je zajeti ves potreben material in delo vključno s nosilno podkonstrukcijo , vsemi zaključki ob oknih in vrati, stikih med posameznimi materiali fasade, na mestih prezračevanja fasade montirati mrežice za preprečevanje proti mrčesu, ter transporti, pomožnimi deli in varovalnimi deli , ki so potrebna za izvedbo del po posamezni postavki.
6. Ob okenskih in vratnih odprtinah je izvesti toplotno izolacijo v debelini predpisani s projektom in zaključni sloj.
7.V ceni upoštevati vse zaključke na obodnih zidovih in stikih različnih materialov.
8. Vse finalne obdelave pred izvedbo potrdi avtor arhitekture na podlagi prinešenih vzorcev.
9. Izvajalec je dolžan preveriti mere na objektu pred izvedbo, prav tako je pred izvedbo izvajalec dolžan pripraviti delavniško dokumentacijo katero mora obvezno potrditi odgovorni arhitekt.
Poz. | Opis | Enota | Količina | Cena/Enoto | Vrednost
1. | Kompletna naprava toplotno izolacijske fasadne obloge iz EPS plošč debeline deb.5 cm lepljenih na OSB plošče ter armiranjem z fasadno mrežo, sidranjem po novodilih proizvajalca, naprava zaščitnih nanosov malt ter zaključnega finalnega nanosa. Izvesti je potrebno fasadni sistem kot naprimer Baumit Star Mineral ali enakovredno. Sestava: - zaključni sloj kot npr. Baumit SilikatTop ali enakovredno v barvi po izboru naročnika - Osnovni premaz kot npr. Baumit UniPrimer ali enakovredno - Armirna mrežica kot npr. Baumit StarTex ali enakovredno - toplotna izolacija 5 cm kot npr. Baumit EPS-F, plošče dim. 100 x 50 cm, toplotna prevodnost 0.04 W/mK, požarni razred E, plošče sidrane z pritrdilnimi sidri kot npr. Baumit SchraubDübel Speed ali enakovredno - Lepilo kot npr. Baumit StarContact White ali enakovredno OBLOGA BOČNIH STEN FRČADE! | m2 | 5 | 0 | 0
2. | Razna režijske ure pri fasaderskih delih | ur | 8 | 0 | 0
3. | Razna dodatna in nepredvidena dela , % od Fasada | EUR | 10% | 0 | 0
| SKUPAJ FASADA |  |  |  | 0

## KLJ. D.
3.2 | OBRTNIŠKA DELA
3.2.4 | KLJUČAVNIČARSKA DELA
OPOMBA: Pri izvajanju ključavničarskih del je upoštevati vsa pripravljalna dela, pomožna dela zaključna dela. Hkrati je potrebno tudi upoštevati:
1. V ceno za enoto mere morajo biti vračunani stroški za izdelavo delavniških načrtov ter detajlov za izvedbo posameznih konstrukcijskih elementov in izdelava predizmer na objektu. Delavniške načrte in detajle mora obvezno potrditi odgovorni projektant.
2. Pred izvedbo - montažo stavbnega pohištva je z izvajalcem gradbenih del potrebno uskladiti mere posameznih odprtin za okna in vrata.
3. Monterji na strehi morajo biti zavarovani v skladu z predpisi in zakonom o Varstvo pri delu (vsa varovala, ki služijo za uporabo osebne zaščitne opreme v skladu z SIST EN 354, SIST EN 355, SIST EN 360, SIST EN 362 in Zakonom o varstvu in zdravju pri delu.).
4. Vsi profili so vroče cinkani in finalno prašno barvani V RAL lestvici v tonu po izboru arhitekta. Vse jeklene nosilne konstrukcije morajo biti po kočani izdelavi pregledane s strani pooblaščene organizacije, ki preveri kvaliteto zvarov, spojev, barvnega nanosa in o tem izdela pisno poročilo. Stroške izdelave in pregleda je vkalkulirati v ceno E.M.
5. Vse finalne obdelave pred izvedbo potrdi avtor arhitekture na podlagi prinešenih vzorcev.
6. Izvajalec je dolžan preveriti mere na objektu pred izvedbo, prav tako je pred izvedbo izvajalec dolžan pripraviti delavniško dokumentacijo katero mora obvezno potrditi odgovorni arhitekt.
7. Vso jeklo v kvaliteti S 235 JR.
Poz. | Opis | Enota | Količina | Cena/Enoto | Vrednost
1. | Izvedba zunanje jeklene kovane ograje na izhodu iz frčade. Polnilo iz ploščatega jekla 40/5 mm, postavljene vertikalno z vmesnim razmakom max 8 cm. Ročaj iz jeklenih ploščatih profilov 40/5 mm. Višina ograje 110 cm. Ograja mora biti izvedena tako da preprečuje plezanje. Ograja pocinkana in prašno barvana po izboru projektanta. Vključno z potrebnim pritrdilnim materialom, sidranje z sidrnimi vijaki v AB oporni zid, vključno z vsem potremnim materialom in klobučastimi maticami.. | m1 | 5 | 0 | 0
2. | Dobava ali izdelava jeklene zložljive rampe za dostop invalidnih oseb. Površina ustrezne hrapavosti, ki preprečuje zdrs. Rampa v skladu z predpisi za zagotavljanje dostopa invalidnih oseb in za premagovanje višinske razlike 50 cm. Rampa mora imeti možnost zlaganja in pomožnih kolesc z možnostjo zaklepa med uporabo in odklepa za lažji transport. Vključno z enostranskim držalom. | kom | 1 | 0 | 0
| Dobava in vgradnja jeklene cevi 40/40/3 na AB nadstrešku med novimi AB stebri. Cev antikorozijsko zaščitena s temeljno barvo (2x nanos) in 2x nanos PU zaključne barve po izboru naročnika. | m1 | 13 | 0 | 0
3. | Razna dodatna in nepredvidena dela, % od Ključavničarska dela | EUR | 10% | 0 | 0
| SKUPAJ KLJUČAVNIČARSKA DELA |  |  |  | 0

## TERACO. D.
3.2 | OBRTNIŠKA DELA
3.2.5 | TLAKARSKA DELA
OPOMBA: Pri izvajanju keramičarskih del je upoštevati vsa pripravljalna dela, pomožna dela zaključna dela. Hkrati je potrebno tudi upoštevati:
1. Pred polaganjem keramike na stene je predhodno pregledati stene in izvesti potrebna preddela; betonske stene očistiti emulzij od premazov opažev, pregledati vertikalnost sten. Pred polaganjem talne keramike v cementno malto je preveriti stanje talne hidroizolacije, pri polaganju pa dela izvajati tako, da se le-ta ne poškoduje.
2. Polaganje keramike ob vodovodnih in elektro priključkih izvesti , tako da so stiki pokriti s rozetami .
3. Pred polaganjem izvajalec skupaj z nadzorom pregleda površine oblaganje in določi lokacije oblaganja sten in tlaka. Površine odprtin do 0,50 m2 , ki se ne oblagajo, ampak se oblaganje vrši ob odprtinah, se ne odbijajo. Okenske odprtine do 1m2 se ne odbijajo, špalete se ne obračunajo posebej, vratne odprtine se odbijejo nad 1m2. Pri polaganju talne keramike na estrihe z lepljenjem - preveriti , če so potrebni nakloni proti sifonom in višino vgrajenega praga. Pred polaganjem talne keramike v cementno malto je preveriti stanje talne hidroizolacije , pri polaganju pa dela izvajati tako , da se le-ta ne poškoduje.
4. Pred polaganjem obloge izvajalec obvezno z projektantom določi način, smer in vzorec polaganja. Pred polaganjem keramike je posamezno površino razmeriti glede na velikost ploščic, tako da ne pride do zelo ozkih pasov na stiku z drugo ploskvijo.
5. Vgrajene sanitarne elemente , kadi in pisoarje je potrebno zaščititi pred mehanskimi poškodbami.
6. Stike sanitarnih elemenov in AB stena kitati s trajnoelastičnim kitom.
7. Pri večjih površinah polaganja je v ceno vkalkulirati tudi dilatacije.
8. Po končanih delih je prostore očistiti, kompletno z odvozom odpadnega materiala na stalno deponijo. Čiščenje orodja od malte in lepila ter ostanke lepila ni dovoljeno vlivati v kanalizacijo. Embalažo in ostanke keramike je izvajalec dolžan odstraniti iz gradbišča.
9. Prostore v katerih se izvaja delo (tudi po fugiranju) potrebno vidno označiti , da ne pride do poškodb izvedenih del.
10. Vse tipe keramike katere niso tipsko določene, mora pred vgradnjo potrditi odgovorni avtor arhitekture.
11. Vse finalne obdelave pred izvedbo potrdi avtor arhitekture na podlagi prinešenih vzorcev.
12. Izvajalec je dolžan preveriti mere na objektu pred izvedbo, prav tako je pred izvedbo izvajalec dolžan pripraviti delavniško dokumentacijo katero mora obvezno potrditi odgovorni arhitekt.
Poz. | Opis | Enota | Količina | Cena/Enoto | Vrednost
1. | Izdelava teraca na zunanjih stopnicah in zunanjem podestu. Vključno z dobavo in vgradnjo betona kot podlage v debelini do 10 cm in vgradnjo teraco zaključnega sloja debeline cca 1 cm vključno z brušenjem in poliranjem do visokega sijaja. | m2 | 14 | 0 | 0
3. | Razna režijske ure | ur | 8 | 0 | 0
4. | Razna dodatna in nepredvidena dela, % od Keramičarska dela | EUR | 10% | 0 | 0
| SKUPAJ TLAKARSKA DELA |  |  |  | 0

## SLIK. D.
3.2 | OBRTNIŠKA DELA
3.2.6 | SLIKOPLESKARSKA DELA
OPOMBA: Pri izvajanju slikopleskarskih del je upoštevati vsa pripravljalna dela, pomožna in zaključna dela. Hkrati je potrebno tudi upoštevati:
1. Na opleskanih površinah se ne smejo poznati sledovi od slikopleskarskega orodja in ton mora biti enoten.
2. Pred pričetkom je predhodno pregledati delovno površino in izvesti potrebna preddela; površine očistiti od emulzij, premazov opažev in mastnih deležev, pregledati niveleto površin in pomeriti stopnjo vlage. Vse našteto mora biti zajeto v E.M. posamezne postavke.
3. V ceno je upoštevati vse zaščite pri slikanju ali pleskanju med posameznimi različnimi nanosi barv: bandažni trak, začasno odstranjevanje in ponovno nameščanje, zaščito lesenih ograj, zidnih površin, ipd…
4. Na opleskanih površinah se ne smejo poznati sledovi od slikopleskarskega orodja in ton mora biti enoten.
5. Stikovanje med posameznimi ploščami mora biti ravno in gladko.
6. Prehodi med vrstami materiala morajo biti ostri in pod pravim kotom, razen če ni s projektom drugače določeno.
7. Pri izdelavi ponudbe obvezno pregledati vso projektno dokumentacijo.
8. Vse finalne obdelave pred izvedbo potrdi avtor arhitekture na podlagi prinešenih vzorcev.
Poz. | Opis | Enota | Količina | Cena/Enoto | Vrednost
1. | Predhodno čiščenje in struganje stare barve in opleskov. Vključno z dvakratnim grobim kitanjem in potrebno izravnvao in emulzijskim premazom. Obstoječi objekt. | m2 | 84 | 0 | 0
2. | Izdelava prednamaza z emulzijo, dvakratno kitanje in brušenje stropov ometane stene. Min. 2 x oplesk z barvo po izbiri naročnika; kompletno po predpisih in navodilih proizvajalca, z vsemi pomožnimi deli, odri in transporti. Barvanje z apnenimi barvami ali silikatnimi paroprepustnimi barvami. | m2 | 84 | 0 | 0
3. | Izdelava prednamaza z emulzijo, dvakratno kitanje in brušenje sten ometane stene. Min. 2 x oplesk z barvo po izbiri naročnika; kompletno po predpisih in navodilih proizvajalca, z vsemi pomožnimi deli, odri in transporti. Barvanje z apnenimi barvami ali silikatnimi paroprepustnimi barvami. | m2 | 275 | 0 | 0
4. | Doplačilo za barvanje sobe Miška Kranjca v odtenku zelene barve in izrisom dekorativnih linij kot v obstoječem stanju. Barvanje z apnenimi barvami ali silikatnimi paroprepustnimi barvami. | kpl | 1 | 0 | 0
5. | Izvedba prednamaza z emulzijo in 2x kitanje in brušenje novih AB stropov nadstreška. | m1 | 16 | 0 | 0
6. | Popravilo opleskov stropov nadstreška po končanih obrtniških in instalacijskih delih. Količina je ocenjena | m2 | 16 | 0 | 0
7. | Barvanje obstoječih radiatorskih cevi z belo barvo odporno na temperaturo. | kpl | 1 | 0 | 0
8. | Razna režijske ure pri slikopleskarskih delih | ur | 30 | 0 | 0
9. | Barvanje obstoječe lesene stene na hodniku iz ladijskega poda z belo barvo, predhodno brušenje stene. | kpl | 1 | 0 | 0
10. | Razna dodatna in nepredvidena dela, % od Slikopleskarska dela | EUR | 10% | 0 | 0
| SKUPAJ SLIKOPLESKARSKA DELA |  |  |  | 0

## MIZARSKA DELA
3.2 | OBRTNIŠKA DELA
3.2.7 | MIZARSKA DELA
OPOMBA: Pri izvajanju del je upoštevati vsa pripravljalna dela, pomožna in zaključna dela. Hkrati je potrebno tudi poštevati:
Sestavni del popisa so sheme vrat in oken.
1. V cenah vrat in oken upoštevati podboje po opisu iz posamezne postavke vključno s finalno obdelavo
2. Pri izdelavi ponudbe obvezno pregledati vso projektno dokumentacijo.
3. Vse finalne obdelave pred izvedbo potrdi avtor arhitekture na podlagi prinešenih vzorcev.
4. Izvajalec je dolžan preveriti mere na objektu pred izvedbo, prav tako je pred izvedbo izvajalec dolžan pripraviti delavniško dokumentacijo katero mora obvezno potrditi odgovorni arhitekt.
Poz. | Opis | Enota | Količina | Cena/Enoto | Vrednost
1. | Obnova obstoječih notranjih vrat in lesenih okvirjev prehodov v pritličju. Obnova vključuje brušenje, kitanje in barvanje v tonu po izboru ZKDS. Vrata dimenzije cca 90/200.
| -vrata | kos | 3 | 0 | 0
| -okvirji | kos | 3 | 0 | 0
2. | Obnova obstoječih vhodnih vrat. Obnova vključuje brušenje, kitanje in barvanje v tonu po izboru ZKDS. Vrata dimezije 160/224 cm. | kos | 1 | 0 | 0
3. | Obnova obstoječih dvojnih oken. Obnova vključuje brušenje, kitanje in barvanje v tonu po izboru ZKDS. Zamenjavo dotrajanih lesenih delov in okovja. Okna dimezije cca 168/171 cm. | kos | 6 | 0 | 0
4. | Obnova obstoječih dvojnih oken. Obnova vključuje brušenje, kitanje in barvanje v tonu po izboru ZKDS. Zamenjavo dotrajanih lesenih delov in okovja. Okna dimezije cca 80/160 cm. | kos | 1 | 0 | 0
5. | Zamenjava obstoječih zunanjih pločevinastih polic. Police dolžine do 180 cm in širine do 20 cm. V barvi po izboru ZVKDS. | kos | 6 | 0 | 0
6. | Obnova obstoječih lesenih podov. V obnovi zajeto brušenje, kitanje in lakiranje z namenskim lakom na vodni osnovi. Vključno z vsemi pripravljalnimi deli in zaščitami.
| pritličje | m2 | 77 | 0 | 0
| mansarda | m2 | 73 | 0 | 0
7. | Obnova obstoječih lesenih lesenih stopnic (15 kom). V obnovi zajeto brušenje, kitanje in lakiranje z namenskim lakom na vodni osnovi. Vključno z vsemi pripravljalnimi deli in zaščitami. | kpl | 1 | 0 | 0
8. | Izdelava novih lesenih stopnic za izhod iz frčade na AB nadstrešek. Vključno s potrebno podkonstrukcijo, pritrdilnim materialo. Stopnice iz hrastovega lesa ustrezno zaščitene pred vremenskimi vplivi. Tlorisna dimenzija cca 1,1 x 1 m, višinsko dve stopnici cca 13 cm. | kpl | 1 | 0 | 0
9. | Predelava obstoječe lesene stene na hodniku iz ladijskega poda. Predela se večji prehod do električne peči. Vključno z podkonstrukcijo, spojnim materialom in okovjem. | kpl | 1 | 0 | 0
10. | Izdelava novih zunanjih lesenih dvoriščnih vrat iz letev dimenzije 4/5 cm. Letve iz lesa jelša. Vključno s potrebnimi sponami in zapahom. Vrata višine cca 110 cm in dolžine cca 3,0 m. Izgled kot obstoječe. | kpl | 1 | 0 | 0
11. | Razna dodatna in nepredvidena dela, % od Notranja vrata | EUR | 10% | 0 | 0
| SKUPAJ NOTRANJA VRATA |  |  |  | 0

## ZUN. UREDITEV
5. | ZUNANJA UREDITEV
OPOMBA: Pri izvajanju rušitvenih del v ceno posameznih postavk potrebno zajeti nakladanje in odvoz na trajno deponijo, vključno z plačilom eventualne predelave, plačilom okoljskih taks in ostalih storitev. Za ves odpadni material je potrebno pridobiti evidenčne liste, ki se predajo investitorju!
Poz. | Opis | Enota | Količina | Cena/Enoto | Vrednost
1. | Sanacija posedkov obstoječega tlakovca. Sanacija zajema odstranitev obstoječega tlakovca, izravnavo podlage, polaganje obstoječega tlakovca in fugiranje s kremenovim peskom. Količina ocenjena. | m2 | 40 | 0 | 0
2. | Visokotlačno čiščenje obstoječega tlakovca in ponovno fugiranje s kremenčevim peskom. | m2 | 150 | 0 | 0
3. | Razna dodatna in nepredvidena dela, % od Zunanja ureditev | EUR | 10% | 0 | 0
| SKUPAJ ZUNANJA UREDITEV |  |  |  | 0

## ELEKTRO INŠTALACIJE
1. Električne inštalacije
Pri polaganju kablov morajo biti zajeta vsa pomožna dela (dolbenje, vrtanje,…) in drobni material (pribor za namstitev,…), ki je potreben za položitev in pritrditev kablov. Prav tako mora biti vključeno odstranjevanje in recikliranje izdolbenega materiala. V nosilnih konstrukcijah se odprtine izdelujejvo v sogalsju s statikom. Dobava, polaganje in označevanje inštalacijskega materiala:
| Zap. št. | Opis | Tip/proizvajalec | Enota | Količina | Cena/Enoto | Cena
| 1.1 | ojačana, gibljiva, rebrasta plastična zaščitna cev, Ø32mm, položena pretežno v opečno steno, komplet z dolbenjem oz. vrtanjem, polaganjem in grobim ometavanjem | npr. RBC 32 | m | 150 | 0 | 0
| 1.2 | ojačana, gibljiva, rebrasta plastična zaščitna cev, Ø20mm, položena pretežno v opečno steno, komplet z dolbenjem oz. vrtanjem, polaganjem in grobim ometavanjem | npr. RBC 20 | m | 930 | 0 | 0
| 1.3 | ojačana, gibljiva, rebrasta plastična zaščitna cev, Ø16mm, položena pretežno v opečno steno, komplet z dolbenjem oz. vrtanjem, polaganjem in grobim ometavanjem | npr. RBC 16 | m | 715 | 0 | 0
| 1.4 | negibljiva plastična, Ø23, zaščitna cev s priborom za montažo (objemke, spojke, loki,...) | npr. Minerva RNC Ø23 | m | 50 | 0 | 0
| 1.5 | negibljiva plastična, Ø16, zaščitna cev s priborom za montažo (objemke, spojke, loki,...) | npr. Minerva RNC Ø16 | m | 50 | 0 | 0
| 1.6 | plastični-mini, zaščitni kanal (15x15) s pokrovom in materialom za montažo (razvodne doze, vijaki,...) | npr. Quadro mini tip A | m | 75 | 0 | 0
| 1.7 | plastični-mini, zaščitni kanal (40x40) s pokrovom in materialom za montažo (razvodne doze, vijaki,...) | npr. Quadro mini tip A | m | 75 | 0 | 0
| 1.8 | večžični, bakreni, telekomunikacijski oz. signalni kabel s PVC plaščem in izolacijo ter Al folijo | J-H(ST)H 2x2x0,8mm2 | m | 50 | 0 | 0
| 1.9 | večžični, bakreni, telekomunikacijski oz. signalni kabel s PVC plaščem in izolacijo ter Al folijo | J-Y(ST)Y 4x2x0,8mm2 | m | 50 | 0 | 0
| 1.10 | fleksibilni, bakreni instalacijski kabel | YSLY-OZ 7x0,75mm2 | m | 50 | 0 | 0
| 1.11 | bakreni instalacijski vodnik, večžični, PVC izolacija in plašč | NYY-O 2x1,5 mm2 | m | 150 | 0 | 0
| 1.12 | bakreni instalacijski vodnik, večžični, PVC izolacija in plašč | NYM-J 3x1,5 mm2 | m | 625 | 0 | 0
| 1.13 | bakreni instalacijski vodnik, večžični, PVC izolacija in plašč | NYM-J 4x1,5 mm2 | m | 80 | 0 | 0
| 1.14 | bakreni instalacijski vodnik, večžični, PVC izolacija in plašč | NYM-J 5x1,5 mm2 | m | 45 | 0 | 0
| 1.15 | bakreni instalacijski vodnik, večžični, PVC izolacija in plašč | NYM-J 3x2,5 mm2 | m | 710 | 0 | 0
| 1.16 | bakreni energetski vodnik, večžični, PVC izolacija in plašč | NYY-J 3x2,5 mm2 | m | 145 | 0 | 0
| 1.17 | bakreni energetski vodnik, večžični, PVC izolacija in plašč | NYY-J 5x2,5 mm2 | m | 75 | 0 | 0
| 1.18 | finožični, fleksibilni, bakreni vodnik, rumeno/zelene barve, H07V-K 1x6mm2 skupaj s priborom za izvedbo ozemljitev (cevne objemke, trajni vijačeni spoji...) |  | m | 195 | 0 | 0
| 1.19 | finožični, fleksibilni, bakreni vodnik, rumeno/zelene barve, H07V-K 1x16mm2 skupaj s priborom za izvedbo ozemljitev (cevne objemke, trajni vijačeni spoji...) |  | m | 50 | 0 | 0
| 1.20 | drobni, instalacijski material (nadometne, podometne razvodnice, doze, skobe za pritrditev energetskih kablov direktno na strop,...) |  | komplet | 1 | 0 | 0
| 1.21. | manjša nepredvidena instalacijska dela in material (za postavke od 1.1 do 1.21) |  |  | 10% | 0 | 0
[6 empty] | SKUPAJ | 0
2. Inštalacijska oprema
Instalacijska oprema (vtičnice, stikala, okvirji, doze,...) v popisu je srednjega cenovnega razreda in kvalitete, v standardni beli barvi, v klasični izvedbi iz PVC. Dobava, montaža, vezava in označevanje stikalnih in priključnih naprav električnih inštalacij in električne opreme: OPOMBA: Proizvajalca, tip, obliko in barvo električne opreme (vtičnice, stikala, tipkala,...) pred naročilom obvezno uskladiti z investitorjem in/ali arhitektom ter pridobiti potrditev z strani nadzornega organa! Vse podometne doze v globoki izvedbi!
| Zap. št. | Opis | Proizvajalec/Tip | Enota | Količina | Cena/Enoto | Cena
| 2.1 | podometna, modulska šuko vtičnica z zaščitnim kontaktom in zaščito pred dotikom kontaktov, v beli barvi | npr. Modys EM Lendava | kos | 50 | 0 | 0
| 2.2 | podometna, modulska vtičnica z zaščitnim kontaktom, komplet s šuko vložkom s pokrovom, v beli barvi | npr. Modys EM Lendava | kos | 4 | 0 | 0
| 2.3 | podometno, modulsko, navadno stikalo, v beli barvi | npr. Modys EM Lendava | kos | 4 | 0 | 0
| 2.4 | podometno, modulsko, menjalno stikalo, v beli barvi | npr. Modys EM Lendava | kos | 2 | 0 | 0
| 2.5 | podometno, modulsko, križno stikalo, v beli barvi | npr. Modys EM Lendava | kos | 1 | 0 | 0
| 2.6 | komplet podometnih doz (za vgradnjo v opečne in/ali votle in/ali AB stene) s pripadajočimi nosilci in okvirji v beli barvi, montaža v nizu, kjer je to mogoče, vse doze v ''globoki'' izvedbi | npr. Modys EM Lendava | komplet | 1 | 0 | 0
| 2.7 | nadometna vtičnica z zaščitnim kontaktom, s pokrovom, v zaščiti IP44. 16A/230V, komplet z nadometnim ohišjem | npr. Tem Čatež Fontana | kos | 2 | 0 | 0
| 2.8 | nadometni, stenski IR senzor gibanja, kot zaznavanja 200°, z nastavitvijo časa zakasnitve izklopa ter nivoja svetlosti za vklop, v zaščiti IP54, primeren za vse vrste svetlobnih izvorov (LED izvori, žarnice, sijalke,...), komplet z materialom za montažo na steno | npr. Hager EE830 | kos | 3 | 0 | 0
| 2.9 | podometna priključnica |  | kos | 5 | 0 | 0
[6 empty] | SKUPAJ | 0
3. Razsvetljava
Obstoječa razsvetljava, se na področju obdelave demontira (zajeto v poglavju 7). Nove svetilke se dobavijo s pripadajočimi svetlobnimi izvori (žarnicami oz. sijalkami), pripadajočimi predstikalnimi napravami oz. transformatorji oz. pretvorniki in po potrebi z dodatnim materialom za predvideno montažo (podometna, nadometna, viseča,....). Barvo svetlobe je potrebno uskladiti vsaj med svetilkami v istem prostoru. Za javne prostore se priporoča 4000 K. Proizvajalca, tip, obliko in barvo svetilk pred naročilom uskladiti z invetitorjem oz. arhitektom in nadzorom ter pridobiti potrditev s strani ZVKDS. Montaža in funkcionalni preizkus svetilk:
| Zap. št. | Opis | Proizvajalec/Tip | Enota | Količina | Cena/Enoto | Cena
| 3.1 | Varnostna razsvetljava |  |  |  |  | 0
| 3.1.1 | nadometna stropna svetilka varnostne razsvetljave v LED tehnologiji z mikroprocesorko enoto za samodiagnostiko oz. avto test funkcijo in lokalnim akumulatorskim modulom avtonomije min. 1h, z LED izvorom, 345 lm, z ''antipanik'' oz. vzdolžno in prečno simetrično lečo, komplet s pripadajočim ohišjem za nadometno montažo v beli barvi in pritrdilnim materialom za montažo na strop | npr. Linergy Vialed Evo VB1301_S, | kos | 5 | 0 | 0
| 3.1.2 | nadometna stenska zasenčena svetilka varnostne razsvetljave v LED tehnologiji z mikroprocesorko enoto za samodiagnostiko oz. avto test funkcijo in lokalnim akumulatorskim modulom avtonomije min. 1h, z LED izvorom, 185 lm, z asimetrično svetlobno porazdelitvijo (stenska montaža), komplet s pripadajočim ohišjem za nadometno montažo, v beli barvi in pritrdilnim materialom za montažo na steno | npr. Linergy Prodigy wall PW1307 | komplet | 2 | 0 | 0
| 3.1.3 | LED varnostna, dvostranska, piktogramska svetilka, ohišje za nadometno, stropno montažo, material ohišja PC, vezana v temnem spoju, z dvostranskim piktogramskim znakom in pripadajočo ploščico z varnostnim znakom (simbol varnostnega znaka prilagoditi glede na lokacijo montaže), komplet z akumulatorskim, napajalnim modulom avtonomije min. 1h in mikroprocesorsko enoto za samodiagnostiko oz. avto test funkcijo ter materialom za stropno namestitev znaka | npr. Linergy Astra AS1301 | komplet | 2 | 0 | 0
| 3.1.4 | dobava in montaža piktogramov z oznako gibanja po evakuacijski poti (do 30 kosov), označevanje svetilk zasilne razsvetljave (do 50 kosov) |  | komplet | 1 | 0 | 0
| 3.1.5 | pregled varnostne razsvetljave s strani pooblaščenega podjetja oz. pooblaščenega preglednika, pridobitev poročila in potrdila o brezhibnem delovanju sistema, vse navedeno v skladu s Pravilnikom o nadzoru vgrajenih sisitemov aktivne požarne zaščite |  | komplet | 1 | 0 | 0
| 3.2 | Notranja razsvetljava
| 3.2.1 | demontaža, shranjevanje in ponovna montaža obstoječe, notranje, viseče, dekorativne svetilke, vključno z čiščenjem in manjšimi popravili |  | komplet | 3 | 0 | 0
| 3.2.2 | demontaža, shranjevanje in ponovna montaža obstoječe, notranje stenske, dekorativne svetilke, vključno z čiščenjem in manjšimi popravili |  | komplet | 2 | 0 | 0
| 3.2.3 | nadometna stenska, pravokotna svetilka, ohišje iz aluminija, svetlobni snop gor/dol, v LED tehnologiji, moči max. 6 W, min. 400 lm, temperatura svetlobe 3000K, CRI 80+, komplet s materialom za montažo na steno | npr. One Light 67466A/W/W | kos | 2 | 0 | 0
| 3.2.4 | nadometna, stropna, notranja LED svetilka, ohišje iz ekstrudiranega Al, beli barvi, s satiniranim opalnim PMMA difuzorjem, v zaščiti IP43, v LED tehnologiji, 11 W, 1150 lm, temperatura svetlobe 4000K, CRI 80, dim. cca. Ø300 x 100 mm (DxV), komplet s pripadajočim LED napajalnikom in ostalim materialom za stropno montažo | npr. Intra Lona C 300 h100 | kos | 2 | 0 | 0
| 3.2.5 | nadometna, viseča, linijska LED svetilka, ohišje iz Al profila, dolžine cca. 1400 mm, z zaključnimi kapami iz PC, v zaščiti IP20, v LED tehnologiji, moči 25 W, 3600 lm, temperatura svetlobe 4000°K, CRI Ra>80, komplet s pripadajočo elektronsko predstikalno napravo oz. LED krmilnikom, obešali in ostalim materialom za visečo montažo | npr. Robus Horizon | komplet | 1 | 0 | 0
| 3.2.6 | tokovna tračnica iz Al profila, prašno barvano (barvo izbere investitor), z vgrajenimi povezovalnimi šinami (3x L + 1x N + 1x PE), dolžine 3m, vključno z materialom za montažo | npr. Jaka&i TRS01/3 | komplet | 2 | 0 | 0
| 3.2.7 | tokovna tračnica iz Al profila, prašno barvano (barvo prilagoditi barvi svetilk, barvo izbere investitor), z vgrajenimi povezovalnimi šinami (3x L + 1x N + 1x PE), dolžine 2m, vključno z materialom za montažo | npr. Jaka&i TRS01/2 | komplet | 14 | 0 | 0
| 3.2.8 | končni, ravni, priključni (napajalni) element za tokovne tračnice | npr. Jaka&i TRS05 | kos | 2 | 0 | 0
| 3.2.9 | spojni, ravni, zunanji priključni (napajalni) element, za mehanski in električni spoj dveh ravnih tokonih tračnic | npr. Jaka&i TRS04 | kos | 6 | 0 | 0
| 3.2.10 | spojni, ravni, skriti (nevidni) element, za mehanski in električni spoj dveh ravnih tokonih tračnic | npr. Jaka&i TRS04-B | kos | 8 | 0 | 0
| 3.2.11 | obešalni pribor za tokovne tračnice, komplet z materialom za montažo | npr. Jaka&i TRS11 | kos | 48 | 0 | 0
| 3.2.12 | zaključna kapa za tokovno tračnico | npr. Jaka&i TRS00 | kos | 8 | 0 | 0
| 3.2.13 | reflektorska LED svetilka, ohišje iz litega Al (barvo uskladiti z barvo tračnega sistema, barvo izbere investitor), z visokoodsevnim AL reflektorjem, v LED tehnologiji, moči 25 W, 2100 lm, temperatura svetlobe 4000K, s pripadajočim napajalnikom oz. pretvornikom, svetilka primerna za vključitev v tračni sistemin, komplet z ostalim materialom montažo | npr. Jaka&i LRT25/LED | kos | 26 | 0 | 0
| 3.2.14 | montaža in prilagoditev tračnega sistema do skupne dolžine cca. 5 m , vključno z rezanjem tračnic na mero, nastavitvijo višine montaže, spajanjem, priključitvijo svetilk (4 svetilke) na tračnice in ostalim materialom za funkcionalno izvedbo tračnega sistema |  | komplet | 2 | 0 | 0
| 3.2.15 | montaža in prilagoditev tračnega sistema do skupne dolžine cca. 4 m , vključno z rezanjem tračnic na mero, nastavitvijo višine montaže, spajanjem, priključitvijo svetilk (3 svetilke) na tračnice in ostalim materialom za funkcionalno izvedbo tračnega sistema |  | komplet | 6 | 0 | 0
| 3.2.16 | nadometna stropna/stenska, ovalna svetilka, ohišje iz litega aluminija, z zaščitnim steklom iz umetne mase, z okovom E27, s pripadajočo LED sijaklo moči 15 W, temperatura svetlobe 3000K, komplet z materialom za stensko namstitev | npr. Jaka&I PL750 | kos | 5 | 0 | 0
| 3.3 | Zunanja razsvetljava
| 3.3.1 | demontaža, shranjevanje in ponovna montaža obstoječe, zunanje stenske, dekorativne svetilke, vključno z čiščenjem in manjšimi popravili |  | komplet | 1 | 0 | 0
| 3.3.2 | demontaža obstoječe vgradne, talne svetilke, vključno z odvozom in predajo v razgradnjo |  | komplet | 7 | 0 | 0
| 3.3.3 | vgradna, talna, okrogla LED svetilka, ohišje iz Al, z kapo za 4-smerno svetlobno razporeditev, v zaščiti IP67, v LED tehnologiji, moči 3 W, 150 lm, temperatura svetlobe 3000K, komplet s pripadajočim napajalnikom oz. pretvornikom, podometno dozo za talno vgradnjo in ostalim materialom za vgradno montažo | npr. One Light 69016A/W | kos | 7 | 0 | 0
| 3.3.4 | samostoječa LED svetilka oz. svetlobni stebriček, ohišje iz Al zlitine (barvo določi naročnik), v LED tehnologiji, moči 8 W, 680 lm, temperatura svetlobe 3000K, višina cca. 0,65 m, v zaščiti IP54, komplet s pripadajočim elektronskim LED pretvornikom in materialom za montažo na tla oz. betonski temelj, vključno s pripadajočim betonskim temeljem in sidrno ploščo in vijaki iz nerjavečega jekla | npr. Jaka&I VS8023/LED | komplet | 4 | 0 | 0
[6 empty] | SKUPAJ | 0
4. Električni razdelilnik
V sklopu manjše rekonstrukcije se predvideva demnotaža obstoječih elementov internega električnega razdelilnika. Kovinska vrata se ohranijo, namesti se ključavnica. Prva tako se na obstoječa vrata namestijo izbirna stikala. V notranjosti se pedvideva namestitev ndometnega ohišja in novih varovalnih, stkalnih in krmilnih elementov. Lokacija interneg el. razdelilnika se ohrani. Priključno merilna omarica se ohrani obstoječa. Nameščena je na Z fasadi, v podometni izvedbi. Dobava, montaža, vezava in označevanje opreme, ki se vgradi v električni razdelilnik, vse v skladu z veljavnimi predpisi:
| Zap. št. | Opis | Proizvajalec/Tip | Enota | Količina | Cena/Enoto | Cena
R-1
| 4.1 | raziskovanje obstoječega internega el. razdelilnika, vključno z odklopom za varno delo |  | n.u. | 8 | 0 | 0
| 4.2 | demontaža obstoječih varovalnih in stikalnih elementov iz obstoječega internega el. razdelilnika: - 1x 3-polni inštalacijski odklopnik - 1x 4-polno FID stikalo - 5x 1-polni inštalacijski odklopnik - 7x 1-polna DII varobalka - 1x odzor in predaja v reciklažo |  | komplet | 1 | 0 | 0
| 4.3 | nadometni, PVC, 3-vrstični električni razdelilnik, v beli barvi, s prozornimi PVC vrati, z zapiralom, komplet z prekrivnimi ploščami, zbiralkami z izolacijskimi pokrovi, letvami, nosilci, sponkami in ostalim drobnim materialom za montažo, dim. 464x432x160 (VxŠxG) oz. za min. 36 elementov standardne širine | npr. Schrack BK090204 | komplet | 1 | 0 | 0
| 4.4 | 3-polno, glavno stikalo, ročka rdeče barve, In=40A, primerno za montažo na letev električnega razdelilnika, komplet z napisno tablico | npr. Schrack IN8R2325 | kos | 1 | 0 | 0
| 4.5 | 4-polno zaščitno stikalo na diferenčni tok (FID), 40/0,03A/10kA, tip A | npr. Schneider A9Z01440 | kos | 2 | 0 | 0
| 4.6 | instalacijski odklopnik, 1-polni, izklopna karakteristika B6A, 10kA | npr. Schneider A9F73106 | kos | 1 | 0 | 0
| 4.7 | instalacijski odklopnik, 1-polni, izklopna karakteristika B10A, 10kA | npr. Schneider A9F73110 | kos | 7 | 0 | 0
| 4.8 | instalacijski odklopnik, 1-polni, izklopna karakteristika B16A, 10kA | npr. Schneider A9F83116 | kos | 8 | 0 | 0
| 4.9 | instalacijski odklopnik, 1-polni, izklopna karakteristika B16A, 10kA | npr. Schneider A9F73316 | kos | 1 | 0 | 0
| 4.10 | časovni rele za preizkus zasilne razsvetljave, z vgrajenim stikalom za vklop, 1x preklopni kontakt, 230V AC, primeren za montažo na letev električnega razdelilnika | npr. Schrack ZR5RT011 | kos | 1 | 0 | 0
| 4.11 | inštalacijski kontaktor 4xNO/1xNC, 25A/230V (AC1), primeren za montažo na letev električnega razdelilnika | npr. Schrack BZ326463ME | kos | 2 | 0 | 0
| 4.12 | digitalna, stikalna ura, astro, 1-kanalna, s stikalom za preklop ročno/0/avtomatsko, primerna za namestitev na letev električnega razdelilnika | npr. Schrack BZT26440 | kos | 1 | 0 | 0
| 4.13 | 3-položajno (1,0,2), 1-polno preklopno stikalo, s položajem 0, 20A, primerno za montažo na vrata električnega razdelilnika, komplet s trajno napisno tablico in z izdelavo odprtine za vgradnjo | npr. Schrack IN022003 | komplet | 1 | 0 | 0
| 4.14 | 2-položajno (1,0), 1-polno preklopno stikalo, s položajem 0, 20A, primerno za montažo na vrata električnega razdelilnika, komplet s trajno napisno tablico in z izdelavo odprtine za vgradnjo | npr. Schrack IN022000 | komplet | 1 | 0 | 0
| 4.15 | cilindrična ključavnica, namestitev na obstoječa kovinska vrata razdelilnika, vključno z izdelavo odprtine za vgradnjo |  | komplet | 1 | 0 | 0
| 4.16 | izdelava, dobava in montaža tablic z graviranimi napisi, oštevilčenje elementov, oznaka elementov |  | komplet | 1 | 0 | 0
| 4.17 | sponke različnih dimenzij, ločilne plošče, oznake, prekritja, kanali različnih dimenzij s pokrovi, uvodnice različnih dimenzij, vezni in ostali drobni material, označevanje elementov, atesti, certifikati, pregled, poročilo o preizkusu |  | komplet | 1 | 0 | 0
[6 empty] | SKUPAJ | 0
5. Univerzalno ožičenje
Dobava in montaža instalcijskega materiala in potrebnih naprav za izvedbo univerzalnega ožičenje. Priključitev objekta na javno telekomunikacijsko omrežje ni predmet tega načrta. Obravnavani objekt je že priključen na javno telekomunikacijsko oz. je na V fasadi podometna TK omarica. Zaradi manjše rekonstrukcije je predviden poseg v obstoječe interno TK omrežje. Izvede se novo inteno TK vozlišče in vsa ostala inštalacija za TK priključke. Izvedba po projektni dokumentaciji ne vsebuje aktivne telekomunikacijske opreme (telefonske centrale, telefonki aparati, TK stikala, modemi, krmilnika računalniške mreže,...). Barvo okvirjev in vtičnic določi arhitekt oz. investitor.
| Zap. št. | Opis | Proizvajalec/Tip | Enota | Količina | Cena/Enoto | Cena
| 5.1 | raziskovanje obstoječega telekomunikacijskega omrežja, ki poteka podzemno, vključno s prisotnostjo predstavnika operaterja (Telekom Slovenije) in določitvijo tehnične rešitve priključitve |  | komplet | 1 | 0 | 0
| 5.2 | R-tk1
| 5.2.1 | mrežna zidna omarica, ohišje iz prašno lakirane jeklene pločevine, steklena vrata iz varnostnega, kaljenega stekla, vključno z zapiralom in policilindrično ključavnico, s snemljivimi stranicami, višine 9HE, 19'', dim. 600x500x595 mm (ŠxVxG), z uvodom za kable (od zgoraj) in krtačo ter ostalim drobnim materialom za montažo ter opremo: | npr. Schrack DW096060 | komplet | 1 | 0 | 0
1x 19'' fiksna polica, nizki profil, nosilnost 20kg 1x 19", 1HE/U letev z vtičnicami 8×230V, s stikalom 2x 19'' organizator kablov (horizontalni) 2x organizator kablov (vertikalni), kovinski 2x 19'', 1HE spajalna plošča oz. panel s prostorom za oznako, za 24 modulov 24x modul RJ45, cat. 6a (vgradnja v panel) 24x spojni kabel z obojestransko nameščenima konektorjema RJ45, cat. 6a, dolžine 2,0m
| 5.2.2 | zunanja WiFi antena, v ohišju iz UV-stabilnega polikarbonata in aluminijeve zlitine, s RJ45 portom, PoE+ napajanje, z interno in dvema eksternima antenama, zmogljivost večkot 200 priključenih naprav, WiFi standardi 802.11a/b/g/n/ac/ax/be, vključno z objemkami in nosilcem za namestitev na drog | npr. UniFi U7 Outdoor | kos | 1 | 0 | 0
| 5.2.3 | ojačana, gibljiva, rebrasta plastična zaščitna cev, premer Ø20mm, položena v opečno/AB steno, komplet z dolbenjem oz. vrtanjem, polaganjem in grobim ometavanjem | npr. RBC 20 | m | 75 | 0 | 0
| 5.2.4 | ojačana, gibljiva, rebrasta plastična zaščitna cev, premer Ø16mm, položena v opečno/AB steno, komplet z dolbenjem oz. vrtanjem, polaganjem in grobim ometavanjem | npr. RBC 16 | m | 450 | 0 | 0
| 5.2.5 | štiri parni, LAN oz. komunikacijski nabel, Al zaščita posamezne parice, U/FTP cat. 6a | U/FTP cat. 6a 4x2xAWG23 | m | 430 | 0 | 0
| 5.2.6 | nadometno ohišje 2M, za doseganje zaščite IP55, 2x modulska TK vtičnica s konektorjem RJ45, Cat. 6A, s pripadajočimi okvirji in nosilci, komplet z materialom za montažo na strop | npr. Tem Čatež Cubo | komplet | 1 | 0 | 0
| 5.2.7 | podometna, modulska TK vtičnica s konektorjem RJ45, cat. 6, v beli barvi | npr. Modys EM Lendava | kos | 24 | 0 | 0
| 5.2.8 | komplet podometnih doz (za vgradnjo v opečne in/ali votle in/ali AB stene) s pripadajočimi nosilci in okvirji v beli barvi, montaža v nizu, kjer je to mogoče, vse doze v ''globoki'' izvedbi | npr. Modys EM Lendava | komplet | 1 | 0 | 0
| 5.2.9 | kovinski drog, v obliki ''L'', iz okrogle kovinske, pocinkane cevi, premer od min. 25,4 do max 60 mm, vključno z montažno ploščo in pritrditvenim materialom, montaža na fasado, višina montaže cca. 6,0m |  | komplet | 1 | 0 | 0
| 5.2.10 | ostali drobni montažni, pritrdilni in nespecificiran material za izvedbo univerzalnega ožičenja ožičenja |  | komplet | 1 | 0 | 0
| 5.2.11 | razna nepredvidena dela (za postavke od 5.2.1 do 5.2.9), po predhodni odobritvi nadzornika |  |  | 10% | 0 | 0
| 5.2.12 | zaključevanje optičnega kabla v internem vozlišču, vključno s pripadajočim materialom |  | komplet | 15 | 0 | 0
| 5.2.13 | pregled, označevanje in meritve optičnega omrežja ter izdelava merilnega protokola |  | komplet | 1 | 0 | 0
| 5.2.14 | pregled, označevanje in meritve telekomunikacijskega in računalniškega omrežja ter izdelava merilnega protokola |  | komplet | 1 | 0 | 0
[6 empty] | SKUPAJ | 0
6. Sistem zaščite pred delovanjem strele
Sistem zaščite pred delovanjem strele (zunanji del) je predviden v nadometni izvedbi. Ozemljilo je predvideno v krožni izvedbi, merilni spoji v klasični stenski, nadometni izvedbi (vključno z zaščito odvodnega vodnika). Vsi nosilci, držala in ostali pritrditveni material mora biti izbran tako, da ustreza materialu izbranega vodnika in materialu na katerega so pritjeni (streha oz. strešna kritina, stena oz. fasada,...). Dobava in montaža elementov sistema pred delovanjem strele in ozemljila:
| Zap. št. | Opis | Proizvajalec/Tip | Enota | Količina | Cena/Enoto | Cena
| 6.1 | ploščati vodnik iz nerjavečega jekla dim. 30x3,5 mm, s spojnim materialom (križne sponke), za izdelavo krožnega ozemljila | npr. Hermi Rf 30x3,5 mm | m | 55 | 0 | 0
| 6.2 | okrogel aluminijasti vodnik Ø10mm, Al, s spojnim materialom, za izdelavo lovilnega in odvodnega voda | npr. Hermi AH2 | m | 110 | 0 | 0
| 6.3 | palična, ozemljitvena sonda, iz vroče pocinkanega jekla, 50 x 50 x 5 mm, dolžine 3,0 m, vključno spriključno sponko in zabijanjem v zemljo | npr. Hermi POS3000/5 | komplet | 2 | 0 | 0
| 6.4 | nadometni merilni spoj sestavljen iz primerne merilne križne sponke (spoj Al/Rf), številke merilnega mesta, vertikalne zaščite z nosilci zaščite, vse prilagojeno tipu stene in debelini toplotne izolacije oz. fasade, nameščeno cca. 1,5m od tal | npr. Hermi KON02 (Rf-V), VZ01 (Rf), MŠ (Rf-V),… | komplet | 4 | 0 | 0
| 6.5 | slemenski nosilec izdelan iz nerjaveče pločevine prilagojen tipu strešne kritine, komplet s pritrditvenim materialom, za vodenje aluminijastega okroglega vodnika Al Ø10 po slemenu | npr. Hermi S0N… | kos | 35 | 0 | 0
| 6.6 | strešni nosilec izdelan iz nerjaveče pločevine, primeren za pritjevanje na streho s pločevinasto kritino, komplet s pripadajočim materialom za montažo in vodenje aluminijastega okroglega vodnika Al Ø10 | npr. Hermi S0N… | kos | 4 | 0 | 0
| 6.7 | strešni nosilec izdelan iz nerjaveče pločevine prilagojen tipu strešne kritine, komplet s pritrditvenim materialom, za vodenje okroglega aluminijastega vodnika Al Ø10 po strehi | npr. Hermi S0N… | kos | 45 | 0 | 0
| 6.8 | zidni nosilec izdelan iz nerjaveče pločevine prilagojen tipu stene in debelini toplotne izolacije oz. tipu fasade, komplet s pritrditvenim materialom, za vodenje okroglega aluminijsatega vodnika Al Ø10 po steni | npr. Hermi ZON... | kos | 25 | 0 | 0
| 6.9 | kontaktna sponka iz nerjavečega jekla za prehod čez kovinsko obrobo (atiko) do verikalnega odvoda oz. za izvedbo spojev med okroglim vodnikom in pločevinasti deli | npr. Hermi KON05 | kos | 2 | 0 | 0
| 6.10 | sponka za povezovanje dveh ploščatih vodnikov, Rf/Rf | npr. Hermi KON01 | kos | 20 | 0 | 0
| 6.11 | sponka iz nerjavečega jekla za povezovanje ogroglega in plošačtega vodnika, Al/Rf | npr. Hermi | kos | 5 | 0 | 0
| 6.12 | žlebna sponka za spoj med okroglim vodnikom in žlebnim koritom | npr. Hermi KON06 | kos | 6 | 0 | 0
| 6.13 | podometna omarica oz. razvodnica za (glavno) izenačitev potenciala in povezavo na ozemljitev, komplet z zbiralko, pokrovom, ustrezno oznako in montažo na fasado objekta | npr. Hermi H/RIP-Z | kos | 1 | 0 | 0
| 6.14 | podometna omarica oz. razvodnica za (dodatno) izenačitev potenciala in povezavo na ozemljitev, komplet z zbiralko, pokrovom, ustrezno oznako in montažo podometno v steno | npr. Hermi H/RIP-N | kos | 2 | 0 | 0
| 6.15 | razni spojni elementi (cevne objemke različnih dimenzij, križne sponke, vezne sponke,...) in ostali pripadajoči material za izvedbo sistema zaščite pred delovanjem strele (premostitveni kabli, perforiran trak,...) | npr. Hermi KON… | komplet | 1 | 0 | 0
| 6.16 | priključevanje raznih večjih kovinskih mas v okolici objketa na sistem zaščite pred strelo (npr. kovinski profili, ograja, TK omarica,…) |  | komplet | 10 | 0 | 0
| 6.17 | razna nepredvidena dela (za postavke od 6.1 do 6.17), po predhodni odobritvi nadzornika |  |  | 10% | 0 | 0
| 6.18 | sprotno spremljanje in fotografsko dokumentiranje izvedbe povezav in spojev v zemlji ter predaja nadzoru in investitorju na digitalnem mediju |  | komplet | 1 | 0 | 0
| 6.19 | preverjanje ustreznosti oz. pregled, preizkus in meritve sistema zaščite pred udarom strele v skladu s Pravilnikom o zaščiti stavb pred delovanje strele in pripadajoče tehnične smernice TSG-N-003:2021 Zaščita pred delovanjem strele, vključno z izdelavo poročila, zapisnika in merilnega protokola |  | komplet | 1 | 0 | 0
[6 empty] | SKUPAJ | 0
7. Ostale storitve, delo in razni material
| Zap. št. | Opis | Tip/proizvajalec | Enota | Količina | Cena/Enoto | Cena
| 7.1 | dobava in vgradnja nove električne peči kot npr. Bosch Tronic Heat 3500 24 kW ali enakovredno. Vključno z demontažo obstoječe peči (vključen odvoz na deponijo) in priklopom nove peči (elektro in strojni del!). V ceni zajeti ves potreben material in elemente za delovanje peči (ventili, krmilje,…). | npr. Bosch Tronic Heat 3500 24 kW ali enakovredno | komplet | 2 | 0 | 0
2024-01-07 | 7.2 | raziskovanje obstoječe električne instalacije in obstoječih elektroenergetskih tras (horizontalnih in vertikalnih) v vseh obravnavanih prostorih (področje obdelave 2 etaži, cca. 90 m2/etažo) |  | n.u. | 16 | 0 | 0
| 7.2 | odklop eneregtskih kablov v internem električnem razdelilniku, za zagotovitev varnega dela oz. pred pričetkom demontažnih del |  | komplet | 1 | 0 | 0
| 7.3 | demontaža obstoječih elementov oz. električne opreme, na obravnavanem področju (cca. 180 m2), komplet z odvozom in predajo v reciklažo |  | komplet | 1 | 0 | 0
| 7.4 | izdelava stenskega utora (dim. cca. 0,25 x 0,08 m, ŠxG), od tal do stropa (višina oz. dolžina cca. 3m) za položitev električne inštalacije, rezanje, dolbenje in grobo zametavanje, komplet z vsem pripadajočim materialom |  | komplet | 5 | 0 | 0
| 7.5 | izvedba preboja manjših dimenzij za vodenje več kablov, do dim. Ø50mm skozi notranjo/zunanjo opečno steno/AB etažno ploščo debeline 0,25m, z vsem potrebnim materialom za zatesnitev |  | komplet | 15 | 0 | 0
| 7.6 | izvedba preboja za vodenje več kablov, dim. do 1xØ100mm skozi notranjo/zunanjo opečno steno/AB etažno ploščo debeline 0,25m, z vsem potrebnim materialom za zatesnitev |  | komplet | 5 | 0 | 0
| 7.7 | direkten priklop 1-faznih porabnikov in ostalih naprav (npr. tokovne tračnice,...) |  | kos | 10 | 0 | 0
| 7.8 | direkten priklop 3-faznih porabnikov in ostalih naprav (el. peč) |  | kos | 1 | 0 | 0
| 7.9 | izdelava projektne dokumentacije, projekt izvedenih del (PID), načrt električnih instalacij in električne opreme, min. 3x tiskani izvodi |  | komplet | 1 | 0 | 0
| 7.10 | projektantski nadzor nad izvedbo električnh instalacij in električno opremo, v času gradnje objekta |  | n.u. | 15 | 0 | 0
| 7.11 | pregledi, preverjanja in morebitne kontrolne elektro in strelovodne meritve na objektu v času gradnje oz. sodelovanje preglednika ob posameznih fazah gradnje |  | komplet | 1 | 0 | 0
| 7.12 | testiranje, parametriranje, nastavitve, poučevanje uporabnika, izdelava navodil za obtaovanje in vzdrževanje, za vse vgrajene sklope |  | komplet | 1 | 0 | 0
| 7.13 | postavitev in odstranitev začasne električne omarice za napajanje celotnega gradbišča (el. razdelilnik s ploščo za števec z vsaj eno univerzalno varovalko 35A, zaščitno stikala na diferenčni tok štiripolno 40 / 0,1 A, 2 vtičnici petpolni 16 A in 2 kosa vtičnice šuko 16 A, nameščene in povezane na mestu, vključno z števcem delovne električne energije in pripdajočimi varovalnimi elementi, možnost zaklepanja), pregledi, meritvami in preizkusi za potrebe gradbišča |  | komplet | 1 | 0 | 0
| 7.14 | stikalne manipulacije (izklop/vklop) s strani predstavnika distributerja električne energije za zagotovitev varnega dela, komplet z morebitnimi prevezavami oz. preklopi |  | komplet | 1 | 0 | 0
| 7.15 | vnos sprememb med gradnjo v projektno dokumentacijo, predaja in sodelovanje z izdelovalcem projektne dokumentacije izvedenih del |  | komplet | 1 | 0 | 0
| 7.16 | sprotna priprava dokumentacije (izjave o skladnosti materialov, certifikati vgrajenega materiala,...), izdelava dokazila o zanesljivosti objekta, druga dokumentacija,... |  | komplet | 1 | 0 | 0
| 7.17 | preverjanje ustreznosti oz. pregled, preizkus in meritve električne inštalacije v skladu s Pravilnikom o zahtevah za NN električne inštalacije v stavbah in pripadajoče tehnične smernice TSG-N-002:2021 NN električne inštalacije, vključno z izdelavo poročila, zapisnika in merilnega protokola |  | komplet | 1 | 0 | 0
[6 empty] | SKUPAJ | 0
REKAPITULACIJA
| 1. | Električne inštalacije |  |  |  |  | 0
| 2. | Inštalacijska oprema |  |  |  |  | 0
| 3. | Razsvetljava |  |  |  |  | 0
| 4. | Električni razdelilnik |  |  |  |  | 0
| 5. | Univerzalno ožičenje |  |  |  |  | 0
| 6. | Sistem zaščite pred delovanjem strele |  |  |  |  | 0
| 7. | Ostale storitve, delo in razni material |  |  |  |  | 0
|  | SKUPAJ |  |  |  |  | 0
- Tip ter proizvajalec materiala in opreme posameznih postavk so navedeni zaradi tehničnih karakteristik in lastnostih (kot naprimer ali enakovredno). - Izvajalec elektro del lahko, v soglasju z naročnikom oz. investitorjem ponudi enakovredno ali boljšo rešitev izvedbe posamezne postavke popisa, vendar pri tem ne more uveljavljati zahtev po dodatnih stroških izvedbe. - Material in oprema se mora dobaviti z vsemi ustreznimi izjavami o skladnosti, izjavo o lastnostih, certifikatih, atestih, navodili za montažo, obratovanje, vzdrževanje, posluževanje in servisiranje. - Varovanje in zaščita objekta, zaposlenih, okolice, transport materialov in ureditev gradbišča (potrebna infrastruktura zaposlenih,...) ter uporaba pomožnih sredstev (kot npr. žerjav, montažni oder, dvigalo, delovna košara, zapora cest s signalizacijo oz. pločnika,...), mora biti zajeto v ceni na EM. - Izvajalec del mora pred izvedbo pregledati objekt, vse nejasnosti odpraviti v dogovoru z naročnikom oz. investitorjem, ter izdelati terminski plan poteka del. - Izvajalec je dolžan sproti voditi gradbeni dnevnik, za vsak dan posebej. - Z oddajo ponudbe izvajalec elektro del izjavlja, da je skrbno preučil, vse sestavne dele PZI projektne dokumentacije in, da je v skupno vrednost vključil vsa dodatna, nepredvidenena in presežna dela ter material, ki zagotavljajo popolno, zaključeno in celostno izvedbo objekta. V to se šteje tudi ves materila in vsa dela, ki niso neposredno opisana ali našteta v projektantkem popisu materiala in del, a so kljub temu razvidna iz grafičnih in tekstualnih prilog ali drugih delov projektne dokumentacije. - Za nepravilnosti enčab v preglednicah, kot projektant ne odgovarjamo.