## OPREMA SKUPAJ
PRILOGA RD - SEZNAM GASILSKO-TEHNIČNE OPREME, KI JE NAMEŠČENA V GASILSKO VOZILO S CISTERNO - GVC-2
Skupina | Oprema | Količina | Standard | Tipizacija | Pozicija v nadgradnji | Dostavi | Opomba | Opomba/oprema
1 | Zaščitna obleka in zaščitna oprema
| Opozorilni telovnik | 2 |  | DA | Kabina | PONUDNIK
| IPS telovnik (VODJA ENOTE) | 1 | SIST EN 471 |  | Kabina | PONUDNIK
| Izolirni dihalni aparat (IDA) | 2 | SIST EN 137 | DA | D2 | NAROČNIK |  | MSA M1
| Celoobrazna maska za IDA, izvedba za gasilce (skupina 3) | 2 | SIST EN 136 | DA | D2 | NAROČNIK |  | MSA G1
| Dodatna tlačna posoda za izolirni dihalni aparat 6,7/300 | 2 | SIST EN 12245 ali ISO 11119 | DA | D2 | NAROČNIK
| Reševalna kapuca MSA - RespiHood - v torbici | 1 | SIST EN 403 | DA | D2 | NAROČNIK
| Zaščita za uporabnike verižnih motornih žag, zaščitni razred 1. Hlačnice za čez intervencijsko obleko XXL (ZAŠČITA NOG 270°) | 1 | SIST EN 381-5 | DA | L1, vrtljiva stena | PONUDNIK | PVC zaboj | kot npr.FUNCTION CORE 270° ali ekvivalentno
| Gasilski varovalni pas | 2 | SIST EN 358 | DA | L1, vrtljiva stena | NAROČNIK | PVC zaboj | Pozicijski pas PB-31
| Ribiški škornji | 1 |  |  | D1 | NAROČNIK | PVC zaboj
| Raspiratorji | 1 |  |  | D1 | PONUDNIK | PVC zaboj
| Zaboj za pitno vodo (ALU ali PVC EURO) | 1 |  |  | D1ali D2 | PONUDNIK
2 | Gasilska oprema
| Vedro 10l pocinkano | 2 |  | DA |  | PONUDNIK |  | Vedro pocinkano 10L
| Lovilna posoda | 1 |  |  | D1 | PONUDNIK
| Gasilnik na prah, 9 kg | 2 | SIST EN 3 | DA | L1 | PONUDNIK
| Gasilnik na CO2, 5 kg | 1 | SIST EN 3 | DA | L1 | PONUDNIK
| Gasilnik Bioversal 9 l | 1 |  |  | L1 | PONUDNIK
| Gsilnik za litionske baterije 6l | 1 | ISO 3941:2026 |  | L1 | PONUDNIK
| Naprtnjača | 2 | / | DA | D1 | PONUDNIK | PVC zaboj | kot npr. Ermak 25, Vallfirest fire line ali ekvivalentno
| Gasilska metla z ročajem, zložliva | 2 | / | DA | Boks na strehi | PONUDNIK |  | kot npr. Teleskopska požarna metla Vallfirest ali ekvivalentno
| Posoda za penilo, 20 l (penilo požarni razred B) 2027 standard F3 - brez vsebnosti Fluora | 10 | DIN 14452 | DA | L2 | PONUDNIK
3 | Cevi, armature in pribor
| Tlačna cev A, 20 m | 2 |  |  | L3 | PONUDNIK
| Tlačna cev B, 5 m | 1 | DIN 14811 | DA | Zadaj pri črpalki | PONUDNIK
| Tlačna cev B, 15 m, oranžna | 6 | DIN 14811 | DA | L3 | PONUDNIK | 2x na izlivu D3, L3 na trojaku
| Tlačna cev B, 15 m oranžna(za košaro) | 6 |  |  |  | PONUDNIK
| Tlačna cev C, 15 m oranžna KONTRAST | 8 | DIN 14811 | DA | D3 | PONUDNIK
| Tlačna cev C, 15 m oranžna (za košaro) | 6 |  |  |  | PONUDNIK
| Visokotlačna cev HD 38, 15 m,oranžna | 8 |  |  | L2 | PONUDNIK | v nahrbtniku 2x
| Visokotlačna cev DN 25, dolžine 60 m, s spojko H, priključena na navijak, z VT-ročnikom | 1 | SIST EN 1947 Z HITRO SPOJKO NA BOBNU | DA | Zadaj nad črpalko | PONUDNIK
| Visokotlačna cev DN 19, dolžine 100 m, s spojko H, priključena na navijak, z VT-ročnikom | 1 | SIST EN 1947 Z HITRO SPOJKO NA BOBNU |  | D3 | PONUDNIK |  | kot npr. VT-ročnik POK Criquet 150 ali ekvivalentno
| Hidrantni nastavek 2B | 1 | DIN 14375-1 | DA | L1 | PONUDNIK
| Hidrantni nastavek 2B s centralnik ključem | 1 |  |  |  | PONUDNIK
| Ključ za podzemni hidrant, model B | 1 | 3223 | DA | L2 | PONUDNIK
| Ključ za nadzemni hidrant, model C | 1 | 3223 | DA | Zadaj pri črpalki | PONUDNIK
| Zbiralnik A-2B | 1 | DIN 14355 | DA | D3 | PONUDNIK | vrtljiva stena
| Trojak B/CBC | 2 | DIN 14345 | DA | L3 / D3 | PONUDNIK
| Omejevalnik tlaka B | 1 | DIN 14380 | DA | D3 | PONUDNIK | vrtljiva stena
| Prehodna spojka A-B | 2 | DIN 14343 | DA | D3 | PONUDNIK | vrtljiva stena
| Prehodna spojka B-C | 4 | DIN 14342 | DA | D3 | PONUDNIK | vrtljiva stena
| Prehodna spojka C-D (H) | 4 | DIN 14341 |  | D3 | PONUDNIK
| Ročnik turbo z B-spojko | 1 | SIST EN 15182-3 | DA | L3 | PONUDNIK | vrtljiva stena
| Oporno koleno B | 1 | DIN 14368 | DA | D3 | PONUDNIK | vrtljiva stena
| Zaporni zasun B | 1 |  |  | D3 | PONUDNIK | vrtljiva stena
| Zaporni zasun C | 1 |  |  | D3 | PONUDNIK | vrtljiva stena
| Zaporni zasun D | 2 |  |  | L3 | PONUDNIK
| Turbo ročnik s C-spojko | 3 | SIST EN 15182-2 | DA | L3 | PONUDNIK | 1x v kosari skupaj z 2xC cevjo leže | kot npr. Turbo ročnik POK Turbokador 400 ali ekvivalentno
| Dvojak C/DD | 2 |  |  | D3 | PONUDNIK
| Turbo ročnik s D-spojko (H) | 2 |  |  | L3 | PONUDNIK
| Delovna vrv, 20 m | 1 | lahko DIN 14920 | DA | L1 | PONUDNIK | PVC Zaboj
| Vezna vrv, 2 m | 2 | / | DA | L1 | PONUDNIK | PVC Zaboj
| Cevni pritrdilec | 2 | DIN 14828 | DA | L1 | PONUDNIK | PVC Zaboj
| Spojni ključ ABC | 3 | 14822-2 | DA | Zadaj pri črpalki | PONUDNIK | Železni
| Ključ za spojke 38 MS | 2 |  | DA | Zadaj pri črpalki | PONUDNIK
| Kavelj za odpiranje pokrovov kanalov (z verigo) | 2 | / | DA | L1 | PONUDNIK | vrtljiva stena
| Cevni gumi mostiček 2B | 2 | lahko DIN 14820-1 | DA | Na strehi | PONUDNIK |  | Gumirana izvedba
| Cevna košara za B-cevi | 3 | DIN 14827-1 | DA | L2 | PONUDNIK
| Cevna košara za C-cevi | 3 | DIN 14827-1 | DA | D2 | PONUDNIK
| Kombiniran ročnik za srednjo/težko peno (400l/min), kot npr. AWG M4/S4-C ali ekvivalentno | 1 | SIST EN 16712-3 | DA | D3 | PONUDNIK
| Mešalnik penila nastavitev doziranja penila 0 - 1 - 2 - 3 - 4 - 5 – 6 % pretok 400 l/min, delovni tlak PN 16 kot npr. AWG Z4 ali ekvivalentno | 1 | SIST EN 16712-1, DIN 14384 | DA | D3 | PONUDNIK
| Sesalna cev za penilo tipa D 1500 ustrezati mora ponujenemu mešalniku za penilo | 1 | SIST EN 16712-2 | DA | D3 | PONUDNIK
4 | Reševalna oprema
| Stikalne lestve komplet (4 kos) ALU dolžina posameznega elementa 2,7m, 3x9 prečk in 1x7 prečk. | 1 | EN 1147 | DA | Na strehi | PONUDNIK |  | Stikalna lestev 4-delna z A kosom
| Podpora za stikalne lestve | 1 | EN 1147 | DA | Na strehi | PONUDNIK
| Povezovalni kos za stikalno lestev, nastavek za stabilizacijo | 1 | EN 1147 | DA | Na strehi | PONUDNIK
| Gasilska reševalna vrv, 30 m, z nameščenim karabinom | 2 | SIST EN 1891 in SIST EN 362 | DA | L1 | PONUDNIK | PVC zaboj
| Torbica za gasilsko reševalno vrv | 2 | lahko DIN 14921 | DA | L1 | PONUDNIK | PVC zaboj
| Tunelski voziček | 1 |  |  | na strehi | NAROČNIK
5 | Sanitetni pribor
| Zajemalna nosila Ferno 65 EXL plastična | 1 | DIN 13024 | DA | D1 | NAROČNIK
| Opora za glavo Ferno 365-E | 1 |  |  | D1 | NAROČNIK | PVC Zaboj
| Enodelni pasovi s kovinsko zaponko za zajemalna nosila | 4 |  |  | D1 | NAROČNIK | PVC Zaboj
| Odeja (190x140 cm) | 2 |  | DA | D1 | NAROČNIK | PVC Zaboj
| Nahrbtnik Prva pomoč | 1 |  | DA | D1 | NAROČNIK | PVC Zaboj
6 | Osvetlitev in signalizacija
| Ročna baterijska svetilka LED | 2 | lahko DIN 14642 | DA | Kabina | PONUDNIK |  | kot npr. Ledlenser P6R Signature ali ekvivalentno, polnilna izvedba, polnilec se vgradi v kabino vozila
| Varnostni triopan | 2 | / | DA | D1, vrtljiva stena | PONUDNIK
| Signalni lopar LED (napis GASILCI) | 2 | / | DA | D1, vrtljiva stena | PONUDNIK
| Cestni stožec zložlivi z lučjo (cca. 60 cm) | 6 | / | DA | D1 | PONUDNIK
| Opozorilni trak, 500 m v nosilni škatli | 1 | / | DA | D1, vrtljiva stena | PONUDNIK
| Baterijski prenosni reflektor LED svetilka, kot npr. NOVA 6K C+R SCANGRIP ali ekvivalentno | 2 | / | DA | D1 | PONUDNIK
| 230 V polnilec za LED svetilka kot npr. NOVA 6K C+R SCANGRIP ali ekvivalentno | 2 |  |  | D1 | PONUDNIK | PVC zaboj
| Trinožni stativ za reflektor, raztegljiv, višine vsaj 1,6 m, z možnostjo enostavne pritrditve reflektorja | 1 | / | DA | D1, vrtljiva stena | PONUDNIK
| Nosilec za namestitev 2 reflektorjev, z možnostjo enostavne pritrditve | 1 | / | DA | D1, vrtljiva stena | PONUDNIK
| Električni podaljšek na kabelski roleti, cca. 30 m, 16A, 3x2,5 mm2, kabel H07RN-F, izhodi 3 »šuko« vtičnice s pokrovčki | 1 | SIST EN 61316 | DA | D1, vrtljiva stena | PONUDNIK
| Električni podaljšek na kabelski roleti, cca. 25 m, 16A, 5x2,5 mm2, kabel H07RN-F, izhodi 1x euro 16A in 2 »šuko« vtičnice s pokrovčki | 1 |  | DA | D1, vrtljiva stena | PONUDNIK | 3 fazni
| Ročna radijska postaja Motorola tipa R7 FKP Premium z mikrofonom in polnilcem za polnjenje v vozilu. | 2 |  | DA | v kabini | NAROČNIK |  | Zaradi zagotavljanja enotnosti ter zamenljivosti med vozili s pridajaočo opremo (baterije, mikrofoni, polnilci) se dobavi opisan tip
7 | Delovne priprave in oprema
| Elektro agregat 9 kw z nadzorom izolacije in hrupa. za delo v gasilskih službah Nadzor izolacije z zvočnim in svetlobnim opozorilom, Dimenzije: 700 x 440 x 580mm; Zagon: električni + ročni Indikator porabe moči in voltmeter, števec delovnih ur, zaščitni okvir s pokrovom proti padavinam. Vtičnice: vsaj 1x400V in 3x230V; Vsebovati mora tudi AVTOMATSKI IZKLOP EL. OMREŽJA OB NAPAKI IZOLACIJE | 1 | DIN 14685-1 | DA | D1 | NAROČNIK |  | kot npr. EISEMANN - BSKA 9E/9SE ali ekvivalentno
| Električna potopna črpalka Prehod zrn: 8 mm (z sesalnim sitom) oz. 40 mm (brez sesalnega sita), pri čemer je zmogljivost črpanja: 800 l/min pri 0 bar in 400 l/min pri 1 bar Tlačna priključna spojka: Fiksna spojka tip Storz B Priklop 230V, vsaj 20 m visoko odpornega kabla z zaščito proti pregibu iz nerjavečega jekla. kot npr. Spechtenhauser Tegernsee TP 4/1 ali ekvivalentno | 1 | DIN 14425 | DA | L1 | PONUDNIK
| PRCD-K varnostno stikalo za agregat na vozilu | 1 |  |  | L1 | PONUDNIK
| Naprava za žični poteg, 32kN (3200 daN ) komplet sistema Komplet je razporejen v zabojih standard DIN 14880 in vsebuje napravo za žični poteg, drog za upravljanje,1 kos zaščite roba, 2 kosa rezervnih strižnih zatičev, 1 kos obešalnega člena, oblika A, brez ravne površine, kakovostni razred 8, nosilnost 40 kN, 1 kos preusmeritvene škripec, enostransko odpiranje, enojni, z vrtljivim kavljem, vlečna sila 40 kN, 2 kosa okroglih zank po DIN EN 1492‑2 iz poliestra, nosilnost 40 kN, uporabna dolžina 2 m, 1 kos okrogle zanke po DIN EN 1492‑2 iz poliestra, nosilnost 40 kN, uporabna dolžina 4 m, 3 kosi šaklov ukrivljene oblike po DIN 13889, nosilnost najmanj 40 kN kot npr. TIRFOR DONGES WADRA 3200 SET 217412 ali ekvivalentno | 1 |  |  | D1 | PONUDNIK |  | kot npr. TIRFOR 3.200 ali ekvivalentno
| Škopec, velikost 3, za sile do 100 kN, pocinkan | 2 | DIN 82101 | DA | L2 | PONUDNIK | PVC zaboj
| Neskončna zanka 8 T 4 m | 1 |  |  | L2 | PONUDNIK | PVC zaboj
| Dvižni trak z zanko 8 T 4 m | 1 |  |  | L2 | PONUDNIK | PVC zaboj
| Škripec 20t | 1 |  |  | L2 | PONUDNIK
| Vodilo jeklenice za vogale, 80 kN | 1 |  |  | L2 | PONUDNIK
| Motorna žaga Delovna prostornina (cm³) 50.2, Moč (kW/KM) 3,0/4,1 Teža manj kot 5 kg, dolžina meča 40 cm, Razmerje med težo in močjo (kg/kW) 1.6 Nivo zvočnega tlaka (dB[A]) 105 ali manj. kot npr. Stihl MS 261 ali ekvivalentno | 1 |  | DA | L1, vrtljiva stena | PONUDNIK | Meč 40 cm | kot npr. Stihl MS 261 ali ekvivalentno Vidia veriga
| Rezervna veriga za verižno motorno žago (VIDIA) | 1 | / | DA | L1, vrtljiva stena | PONUDNIK |  | Vidia veriga
| Gozdarska zagozda | 2 | / | DA | L1, vrtljiva stena | PONUDNIK
| Vlečni drog za vleko vozila | 1 |  |  |  | PONUDNIK
| Nadtlačni izpihovalnik | 1 |  |  | L1 | NAROČNIK
8 | Ročno orodje in merilne naprave
| Lomilka | 1 | / | DA | L1, vrtljiva stena | PONUDNIK
| Haligan tool | 1 |  |  | L1, vrtljiva stena | PONUDNIK
| Gasilska sekira | 1 | lahko DIN 14900 | DA | L1, vrtljiva stena | PONUDNIK
| Gozdarska sekira | 1 | lahko DIN 7294 | DA | L1, vrtljiva stena | PONUDNIK
| Kramp | 1 | lahko DIN 20109 | DA | Boks na strehi | PONUDNIK
| Lopata, gradbena | 1 | lahko DIN 20121 | DA | Boks na strehi | PONUDNIK
| Lopata, štiharica | 1 | lahko DIN 20127 | DA | Boks na strehi | PONUDNIK
| Macola 5 Kg | 1 |  |  | L1, vrtljiva stena | PONUDNIK
| Kopača štirizoba | 2 |  |  | Boks na strehi | PONUDNIK |  | kot npr. Mcleod ali ekvivalentno orodje za travniške požare
| Požarni kavelj, enodelni | 1 | lahko DIN 14851 | DA | Boks na strehi | PONUDNIK
| Cestna metla, dolžine cca 1400 mm | 1 | / | DA | Boks na strehi | PONUDNIK
| Joger | 2 |  |  | Boks na strehi | PONUDNIK
| Škarje za okroglo železo (za ϕ 12 mm) | 1 | / | DA | L1, vrtljiva stena | PONUDNIK
| Ročno orodje, zaboj | 1 | Priloga 4, GZS | DA | L1 | PONUDNIK
| Zaščitne podloge (CERADA) | 3 |  |  | D1 | NAROČNIK | PVC ZABOJ
| Hladilnik | 1 |  |  | D1 | NAROČNIK
| Cepin gozdarski | 1 |  |  | L1, vrtljiva stena | PONUDNIK
9 | Posebna oprema
| Absorbent za ogljikovodike, 15 kg, v ustrezni posodi | 1 | / | DA | na strehi | PONUDNIK
| Vlečna jeklenica, dolžine 5 m, ϕ 16 mm, z očesi na obeh koncih | 1 | / | DA | L1 | PONUDNIK
| Zagozda za vozilo proizvajalca podvozja | 2 | / | DA | Zadaj pod nadgradnjo na šasiji | PONUDNIK - DOBAVA S PODVOZJEM
| Posoda za rezervno gorivo za vozilo, 20 l, testirana, polna (RDEČA)-Diesel | 1 | / | DA | L1 | PONUDNIK
| Posoda za rezervno gorivo za elektro agregat, 20 l, testirana, polna (ZELENA)-Bencin | 1 | / | DA | L1 | PONUDNIK
| Kombinirana posoda: mešanica 5 l/olje za verigo, 2 l (PROZORNA) | 1 | / | DA | L1 | PONUDNIK