## Rekapitulacija
objekt: |  | Laboratorijska oprema Nove Veterinarske fakultete v Ljubljani | Univerza v Ljubljani
vrsta del: |  | OPREMA | Nova veterinarska fakulteta
vsebina: |  | POPIS OPREME | April 2026
| 1.4.3. | OPISI OPREME
REKAPITULACIJA VREDNOSTI OPREME
Zap. | Koda | Opis | Cena/enoto
št. |  |  | (brez DDV)
v EUR
| 1 | Hladilniki in zamrzovalniki | 0
|  | SKUPAJ | 0
|  | DDV 22% | 0
|  | SKUPAJ z DDV | 0
| NT.H.1 | kombinirani, cca +2°C do +15°C, -10°C do -24°C , cca 250l+250l
| NT.H.2 | kombinirani, cca +2°C do +15°C, -10°C do -24°C , cca 170l+170l
| NT.H.3 | cca -10°C do -24°C , cca 600l
| NT.H.4 | cca -10°C do -24°C , cca 350l
| NT.H.5 | podpultni, cca +2°C do +15°C, cca 100l
| NT.H.5.1 | podpultni, cca +2°C do +15°C, cca 100l, z vtičnico znotraj
| NT.H.6 | cca -80°C , cca 500l
| NT.H.7 | cca +2°C do +15°C, cca 1500l
| NT.H.8 | podpultni, cca -16°C do -28°C, cca 70l
| NT.H.9 | cca +2°C do +15°C, cca 350l
| NT.H.10 | cca -80°C , cca 1000l
| NT.H.11 | cca -80°C , cca 800l
| NT.H.12 | cca +2°C do +15°C, cca 350l, steklena vrata
[8 empty] | Izvlečna prečka za obešanje; | 01.22.72 | MARA STOJEČA, GARDEROBNA, S POLNIMI VRATI, LESENE POLICE - 110/40/215 cm
|  |  |  | Na tleh; | Fiksirana na steno (1.95 m nad tlemi); | 1 x dvokrilna, polna; | 5 x polica lesena;

## Splošno
Splošni pogoji za dobavo in montažo naprav za laboratorijskih hladilnikov in zamrzovalnikov:
Izbran dobavitelj mora na poziv naročnika po podpisu pogodbe priložiti naslednje certfikate in dokazila s katerimi dokazuje ustreznost ponujenih za laboratorijske hladilnike in zamrzovalnike:
1. | Splošno izpolnjevanje pogojev za vodenje in organizacijo proizvodnje, dobave in montaže: | ISO 9001
ISO 14001
2. | Direktva o medicinskih pripomočkih (2017/745) | Lastna izjava izbranega dobavitelja
3. | Za vse ponujene elemente opreme skladno z zakonodajo EU (izdano s strani neodvisne pooblaščene inštitucije za izdajanje tovrstnih potrdil znotraj EU) | Izjave o skladnosti (Certficate of Conformity), CE oznaka
Pri ponudbeni ceni upoštevati naslednje pogoje:
1. Ponujena oprema mora ime življenjsko dobo minimalno 10 let vključno z zagotavljanjem rezervnih delov. Izbrani ponudnik mora zagotavlja rezervne dele vsaj 8 let po izteku garancijske dobe (skupno 10 let po primopredaji).
2. Garancijski rok je 2 leti od dneva primopredaje opreme.
3. Izvajalec bo moral predati Navodila za uporabo.
4. Zagotovi dokazila, izjave, meritve in poročila o delovanju za potrebe izdelave Dokazila o zanesljivosti (DZO), ki ga pripravi glavni izvajalec del.
5. V ceni upošteva : izmere na objektu, izdelavo delavniške dokumentacije, proizvodnjo, transport do objekta, transporte izven in znotraj objekta, montažo, priklop na hišne instalacijske sisteme, zagon in nastavitve delovanja ter meritve delovanja, odvoz odpadkov na deponijo z dokazilom o ustreznem ravnanju z odpadki (evidenčni listi).
6. Odzivni čas za popravilo napak in okvar v času trajanja garancije je 2 dni.
7. Čas popravila napak in okvar opreme je v času trajanja garancije 14 dni, v kolikor naročnik ne določi daljšega roka.
8. Po končani montaži opreme mora dobavitelj opreme izvesti šolanje uporabnikov za varno uporabo opreme. Izvedba šolanja se zapisniško dokumentira.
9. Dovoljena dimenzijska odstopanja opreme: dovoljene so tolerance v mejah: največ ±30 mm po posamezni dimenziji (širina, globina, višina).
10. Obvezne priloge ob primopredaji: DQ, IQ, OQ, CQ; PQ (smiselno zahtevane za laboratorijske hladilnike in zamrzovalnike)

## Hladilniki
objekt: |  | Laboratorijska oprema Nove Veterinarske fakultete v Ljubljani |  |  | investitor: | Univerza v Ljubljani
vrsta del: |  | OPREMA |  |  | uporabnik: | Nova veterinarska fakulteta
vsebina: |  | POPIS OPREME |  |  | datum: | April 2026
| 1.4.3. | POPIS OPREME
HLADILNIKI
Zap. | Koda | Opis | Kos | Cena/enoto | Cena-skupaj
št. |  |  |  | (brez DDV) | (brez DDV)
|  |  |  | v EUR | v EUR
SPLOŠNE ZAHTEVE
1. Splošno
Ponudnik mora ponuditi laboratorijsko hladilno opremo, ki je nova, nerabljena, serijsko proizvedena in namenjena profesionalni uporabi v laboratorijskem oziroma medicinskem okolju.
2. Enakovrednost
Ponudnik lahko ponudi opremo drugega proizvajalca, vendar mora dokazati enakovrednost z uradno tehnično dokumentacijo proizvajalca.
Enakovredna oprema mora:
* dosegati enake ali boljše tehnične lastnosti,
* omogočati enako funkcionalnost,
* biti primerna za enako uporabo.
Naročnik si pridržuje pravico, da enakovrednosti ne prizna, če ta ni ustrezno dokazana.
3. Tehnični standardi
Ponujena oprema mora biti skladna z:
* veljavnimi evropskimi standardi (CE),
* varnostnim standardom IEC 61010-2-011 ali enakovrednim,
* za farmacevtske hladilnike: DIN 13277 ali enakovredno.
4. Hladilno sredstvo
Vsa oprema mora uporabljati okolju prijazna hladilna sredstva z nizkim GWP (npr. R290, R600a ali enakovredno).
5. Splošne tehnične zahteve
Vsi aparati morajo izpolnjevati naslednje pogoje:
* dovoljeno temperaturno območje okolice: +10 °C do +35 °C,
* moč hrupa: največ 50 dB(A),
* material in barva ohišja: jeklo, bela barva,
* material notranjosti: umetna snov, bela,
* elektronsko krmiljenje temperature,
* digitalni prikaz temperature (zunanji),
* alarmni sistem: optični in zvočni (temperatura, odprta vrata, napaka),
* alarm ob izpadu električne energije (ob povratku ali z baterijsko podporo),
* brezpotencialni kontakt za priklop na zunanji nadzorni sistem,
* možnost priklopa na zunanji nadzorni sistem (npr. BMS ali enakovredno),
* uvodnica za temperaturno sondo: min. 1 × Ø 10 mm,
* ročaj: antibakterijski z mehanizmom za odpiranje,
* ključavnica za zaklepanje vrat.
Aparati morajo zagotavljati stabilno temperaturo v celotnem uporabnem prostoru skladno s specifikacijo proizvajalca.
6. Dimenzije in dovoljena odstopanja
Dimenzije ponujene opreme morajo ustrezati predvidenim prostorskim omejitvam naročnika.
Dovoljena odstopanja znašajo:
* največ ±30 mm po posamezni dimenziji (širina, globina, višina).
Ponudnik mora zagotoviti, da oprema kljub odstopanjem omogoča nemoteno umestitev v predviden prostor.
7. Vgradnja in prezračevanje
Vgradnja in postavitev opreme mora biti izvedena skladno s tehničnimi navodili proizvajalca.
Zagotovljeno mora biti ustrezno prezračevanje aparatov, skladno z zahtevami proizvajalca.
8. Dokumentacija
Ponudnik mora predložiti:
* tehnične liste ponujene opreme,
* izpolnjen tehnični popis,
* izjavo o skladnosti (CE),
* navodila za uporabo (v slovenskem ali angleškem jeziku).
9. Garancija in servis
Ponudnik mora zagotoviti:
* najmanj 24 mesecev garancije,
* zagotovljen servis na območju EU,
* odzivni čas servisa največ 48 ur,
* dobavljivost rezervnih delov najmanj 10 let.
10. Dobava in montaža
Cena mora vključevati:
* dobavo na lokacijo naročnika,
* raznos in postavitev opreme,
* osnovni funkcionalni zagon,
* odstranitev embalaže.
11. Preizkus in prevzem
Naročnik si pridržuje pravico:
* preveriti skladnost opreme z razpisnimi zahtevami,
* zavrniti opremo, ki ne izpolnjuje zahtev,
* zahtevati zamenjavo neustrezne opreme na stroške ponudnika.
| NL.H.01 | Prostostoječi laboratorijski hladilnik (cca. 400 L) | 20 |  | 0
Bruto / neto prostornina: 394 / 298 l
Zunanje mere v mm (š / g / v): 597 / 654 / 1884
Notranje mere v mm (š / g / v): 460 / 423 / 1660
Poraba energije v 365 dneh: 245 kWh
Oddajanje toplote: 321 kJ/h
Hladilno sredstvo: R 600a
Priključna moč / Nazivna poraba v vatih: 2,0 A / 140 W
Hladilni sistem / Postopek odtajanja: dinamičen / avtomatsko
Temperaturno območje: +3 °C do +16 °C
Gradient / max. temperaturna odstopanja: 4,6 °C / 2,2 °C
Material / barva vrat: jeklo / belo
Vrsta krmiljenja: enobarvni zaslon s tipkami na dotik
Alarm ob izpadu omrežja: ob povratku elektrike
Rešitev za povezovanje v omrežje: Možno kot dodatna oprema
Vmesnik: WLAN/LAN (izbirno)
Notranja osvetlitev:
Nastavljive odlagalne površine / Material odlagalnih površin: 5 / rešetke z oblogo iz umetne snovi
Uporabne odlagalne površine v mm (š / g): 460 / 423
Nosilnost odlagalne površine / Naprava: 45 kg / 225 kg
Predali:
Število košar:
Vrsta ključavnice / Odpiranje vrat: mehanska / desno zamenljivo
Bruto / neto teža: 69,8 / 65,1 kg
laboratorijski hladilnik kot npr. Liebherr SRFvg 4001 ali enakovredno
| NL.H.02 | Prostostoječi laboratorijski zamrzovalnik (cca. 500 L s predali) | 27 |  | 0
Bruto / neto prostornina: 499 / 310 l
Zunanje mere v mm (š / g / v): 747 / 769 / 1684
Notranje mere v mm (š / g / v): 588 / 523 / 1388
Poraba energije v 365 dneh: 501 kWh
Oddajanje toplote: 713 kJ/h
Hladilno sredstvo: R 290
Priključna moč / Nazivna poraba v vatih: 2,0 A / 240 W
Hladilni sistem / Postopek odtajanja: statičen / ročno
Temperaturno območje: −9 °C do −30 °C
Gradient / max. temperaturna odstopanja: 6,0 °C / 2,9 °C
Material / barva vrat: jeklo / belo
Vrsta krmiljenja: enobarvni zaslon s tipkami na dotik
Alarm ob izpadu omrežja: ob povratku elektrike
Rešitev za povezovanje v omrežje: Možno kot dodatna oprema
Vmesnik: WLAN/LAN (izbirno)
Notranja osvetlitev:
Nastavljive odlagalne površine / Material odlagalnih površin: 4 / rešetke z oblogo iz umetne snovi
Uporabne odlagalne površine v mm (š / g): 580 / 523
Nosilnost odlagalne površine / Naprava: 60 kg / 300 kg
Predali: 8
Število košar: 2
Vrsta ključavnice / Odpiranje vrat: mehanska / desno zamenljivo
Bruto / neto teža: 104,6 / 99,4 kg
laboratorijski zamrzovalnik kot npr. Liebherr SFFsg 5501, različica 740 ali enakovredno
| NL.H.04 | Prostostoječi laboratorijski hladilnik (cca. 560 L) | 35 |  | 0
Bruto / neto prostornina: 558 / 441 l
Zunanje mere v mm (š / g / v): 747 / 769 / 1684
Notranje mere v mm (š / g / v): 606 / 536 / 1460
Poraba energije v 365 dneh: 250 kWh
Oddajanje toplote: 317 kJ/h
Hladilno sredstvo: R 600a
Priključna moč / Nazivna poraba v vatih: 2,0 A / 140 W
Hladilni sistem / Postopek odtajanja: dinamičen / avtomatsko
Temperaturno območje: +3 °C do +16 °C
Gradient / max. temperaturna odstopanja: 3,9 °C / 3,0 °C
Material / barva vrat: jeklo / belo
Vrsta krmiljenja: enobarvni zaslon s tipkami na dotik
Alarm ob izpadu omrežja: ob povratku elektrike
Rešitev za povezovanje v omrežje: Možno kot dodatna oprema
Vmesnik: WLAN/LAN (izbirno)
Notranja osvetlitev:
Nastavljive odlagalne površine / Material odlagalnih površin: 5 / rešetke z oblogo iz umetne snovi
Uporabne odlagalne površine v mm (š / g): 600 / 536
Nosilnost odlagalne površine / Naprava: 60 kg / 300 kg
Predali:
Število košar:
Vrsta ključavnice / Odpiranje vrat: mehanska / desno zamenljivo
Bruto / neto teža: 84,8 / 79,7 kg
laboratorijski hladilnik kot npr. Liebherr SRFvg 5501 ali enakovredno
| NL.H.07 | Podpultni laboratorijski zamrzovalnik s predali | 7 |  | 0
Bruto / neto prostornina: 101 / 71 l
Zunanje mere v mm (š / g / v): 597 / 605 / 819
Notranje mere v mm (š / g / v): 380 / 410 / 610
Poraba energije v 365 dneh: 156 kWh
Oddajanje toplote: 215 kJ/h
Hladilno sredstvo: R 600a
Priključna moč / Nazivna poraba v vatih: 2,0 A / 110 W
Hladilni sistem / Postopek odtajanja: statičen / ročno
Temperaturno območje: −9 °C do −30 °C
Gradient / max. temperaturna odstopanja: 7,4 °C / 3,3 °C
Material / barva vrat: jeklo / belo
Vrsta krmiljenja: enobarvni zaslon s tipkami na dotik
Alarm ob izpadu omrežja: ob povratku elektrike
Rešitev za povezovanje v omrežje: Možno kot dodatna oprema
Vmesnik: WLAN/LAN (izbirno)
Notranja osvetlitev:
Nastavljive odlagalne površine / Material odlagalnih površin: 3 / steklo
Uporabne odlagalne površine v mm (š / g): 380 / 347
Nosilnost odlagalne površine / Naprava: 40 kg / 120 kg
Predali: 3
Število košar:
Vrsta ključavnice / Odpiranje vrat: mehanska / desno zamenljivo
Bruto / neto teža: 41,1 / 39 kg
laboratorijski zamrzovalnik kot npr. Liebherr SFTsg 1501 razl. 740 ali enakovredno
| NL.H.08 | Prostostoječi laboratorijski zamrzovalnik (cca. 300 L s predali ) | 14 |  | 0
Bruto / neto prostornina: 316 / 190 l
Zunanje mere v mm (š / g / v): 597 / 654 / 1884
Notranje mere v mm (š / g / v): 403 / 408 / 1588
Poraba energije v 365 dneh: 385 kWh
Oddajanje toplote: 529 kJ/h
Hladilno sredstvo: R 290
Priključna moč / Nazivna poraba v vatih: 2,0 A / 220 W
Hladilni sistem / Postopek odtajanja: statičen / ročno
Temperaturno območje: −9 °C do −30 °C
Gradient / max. temperaturna odstopanja: 5,7 °C / 2,5 °C
Material / barva vrat: jeklo / belo
Vrsta krmiljenja: enobarvni zaslon s tipkami na dotik
Alarm ob izpadu omrežja: ob povratku elektrike
Rešitev za povezovanje v omrežje: Možno kot dodatna oprema
Vmesnik: WLAN/LAN (izbirno)
Notranja osvetlitev:
Nastavljive odlagalne površine / Material odlagalnih površin: 5 / rešetke z oblogo iz umetne snovi
Uporabne odlagalne površine v mm (š / g): 400 / 408
Nosilnost odlagalne površine / Naprava: 45 kg / 270 kg
Predali: 6
Število košar:
Vrsta ključavnice / Odpiranje vrat: mehanska / desno zamenljivo
Bruto / neto teža: 88,7 / 84,3 kg
laboratorijski zamrzovalnik kot npr. Liebherr SFFsg 4001, različica 740 ali enakovredno
| NL.H.09 | Podpultni laboratorijski hladilnik | 15 |  | 0
Bruto / neto prostornina: 134 / 102 l
Zunanje mere v mm (š / g / v): 597 / 605 / 819
Notranje mere v mm (š / g / v): 450 / 440 / 620
Poraba energije v 365 dneh: 156 kWh
Oddajanje toplote: 170 kJ/h
Hladilno sredstvo: R 600a
Priključna moč / Nazivna poraba v vatih: 2,0 A / 100 W
Hladilni sistem / Postopek odtajanja: dinamičen / avtomatsko
Temperaturno območje: +3 °C do +16 °C
Gradient / max. temperaturna odstopanja: 4,9 °C / 4,4 °C
Material / barva vrat: jeklo / belo
Vrsta krmiljenja: enobarvni zaslon s tipkami na dotik
Alarm ob izpadu omrežja: ob povratku elektrike
Rešitev za povezovanje v omrežje: Možno kot dodatna oprema
Vmesnik: WLAN/LAN (izbirno)
Notranja osvetlitev:
Nastavljive odlagalne površine / Material odlagalnih površin: 3 / steklo
Uporabne odlagalne površine v mm (š / g): 450 / 421
Nosilnost odlagalne površine / Naprava: 40 kg / 160 kg
Predali:
Število košar:
Vrsta ključavnice / Odpiranje vrat: mehanska / desno zamenljivo
Bruto / neto teža: 41,2 / 39,4 kg
laboratorijski hladilnik kot npr. Liebherr SRTvg 1501 ali enakovredno
| NL.H.10 | Kombinirani laboratorijski hladilnik/zamrzovalnik | 32 |  | 0
Bruto / neto prostornina: hladilni del: 272 / 206 l / zamrzovalni del: 112 / 58 l
Zunanje mere v mm (š / g / v): 597 / 654 / 2044
Notranje mere v mm (š / g / v): hladilni del: 460 / 423 / 1037 zamrzovalni del: 406 / 292 / 595
Poraba energije v 365 dneh: 277 kWh
Oddajanje toplote: 290 kJ/h
Hladilno sredstvo: R 600a
Priključna moč / Nazivna poraba v vatih: 2,0 A / 140 W
Hladilni sistem / Postopek odtajanja: dinamičen / avtomatsko
Temperaturno območje: +3 °C do +16 °C / −9 °C do −30 °C
Gradient / max. temperaturna odstopanja: hladilni del: 3,3 °C / 3,0 °C zamrzovalni del: 3,3 °C / 6,4 °C
Material / barva vrat: jeklo / belo
Vrsta krmiljenja: 2,4-palčni barvni zaslon, Zaslon Touch & Swipe
Alarm ob izpadu omrežja: neposredno ob prekinitvi električnega napajanja za najmanj 12 h
Rešitev za povezovanje v omrežje: Integrirano, odstranljivo
Vmesnik: WLAN/LAN
Notranja osvetlitev: LED-svetilni steber, levo / LED
Nastavljive odlagalne površine / Material odlagalnih površin: 4 / rešetke z oblogo iz umetne snovi/steklo
Uporabne odlagalne površine v mm (š / g): 460 / 423
Nosilnost odlagalne površine / Naprava: 40 kg / 423 kg
Predali: 3
Število košar:
Vrsta ključavnice / Odpiranje vrat: mehanska / desno zamenljivo
Bruto / neto teža: 89,5 / 84,2 kg
laboratorijski kombinirani aparat kot npr. Liebherr SCFvh 4002 ali enakovredno
| NL.H.10 S | Kombinirani laboratorijski hladilnik/zamrzovalnik s steklenimi vrati | 2 |  | 0
Bruto / neto prostornina: hladilni del: 284 / 206 l / zamrzovalni del: 112 / 58 l
Zunanje mere v mm (š / g / v): 597 / 654 / 2044
Notranje mere v mm (š / g / v): hladilni del: 460 / 423 / 1037 zamrzovalni del: 406 / 292 / 595
Poraba energije v 365 dneh: 459 kWh
Oddajanje toplote: 380 kJ/h
Hladilno sredstvo: R 600a
Priključna moč / Nazivna poraba v vatih: 2,0 A / 160 W
Hladilni sistem / Postopek odtajanja: dinamičen / avtomatsko
Temperaturno območje: +3 °C do +16 °C / −9 °C do −30 °C
Gradient / max. temperaturna odstopanja: hladilni del: 3,3 °C / 2,9 °C zamrzovalni del: 4,3 °C / 7,6 °C
Material / barva vrat: izolirna steklena vrata / jeklo / belo
Vrsta krmiljenja: 2,4-palčni barvni zaslon, Zaslon Touch & Swipe
Alarm ob izpadu omrežja: neposredno ob prekinitvi električnega napajanja za najmanj 12 h
Rešitev za povezovanje v omrežje: Integrirano, odstranljivo
Vmesnik: WLAN/LAN
Notranja osvetlitev: LED-svetilni steber, levo z ločenim preklopom / LED
Nastavljive odlagalne površine / Material odlagalnih površin: 4 / rešetke z oblogo iz umetne snovi/steklo
Uporabne odlagalne površine v mm (š / g): 460 / 423
Nosilnost odlagalne površine / Naprava: 40 kg / 423 kg
Predali: 3
Število košar:
Vrsta ključavnice / Odpiranje vrat: mehanska / desno zamenljivo
Bruto / neto teža: 103,4 / 98,3 kg
laboratorijski kombinirani aparat kot npr. Liebherr SCFvh 4032 ali enakovredno
| NL.H.01B | Farmacevtski hladilnik za zdravila | 9 |  | 0
Bruto / neto prostornina: 420 / 297 l
Zunanje mere v mm (š / g / v): 597 / 654 / 1884
Notranje mere v mm (š / g / v): 460 / 423 / 1660
Poraba energije v 365 dneh: 389 kWh
Oddajanje toplote: 463 kJ/h
Hladilno sredstvo: R 600a
Priključna moč / Nazivna poraba v vatih: 2,0 A / 180 W
Hladilni sistem / Postopek odtajanja: dinamičen / avtomatsko
Temperaturno območje: +5 °C
Gradient / max. temperaturna odstopanja: 3,0 °C / 2,4 °C
Material / barva vrat: Izolirana steklena vrata s plastičnim okvirjem / belo
Vrsta krmiljenja: 2,4-palčni barvni zaslon, Zaslon Touch & Swipe
Alarm ob izpadu omrežja: neposredno ob prekinitvi električnega napajanja za najmanj 12 h
Rešitev za povezovanje v omrežje: Integrirano, odstranljivo
Vmesnik: WLAN/LAN
Notranja osvetlitev: LED-svetilni steber, levo z ločenim preklopom
Nastavljive odlagalne površine / Material odlagalnih površin: 6 / rešetke z oblogo iz umetne snovi
Uporabne odlagalne površine v mm (š / g): 460 / 423
Nosilnost odlagalne površine / Naprava: 45 kg / 225 kg
Predali:
Število košar:
Vrsta ključavnice / Odpiranje vrat: elektronsko, z daljinskim upravljanjem / desno zamenljivo
Bruto / neto teža: 86,7 / 82,2 kg
Skladnost z DIN 13277 ali enakovredno
farmacevtski hladilnik kot npr. Liebherr HMFvh 4011 ali enakovredno
0