## 3.4_POPIS MATERIALA
Št. | Opis | EM | Količina | Cena/EM | Vrednost
3.3 POPIS MATERIALA IN DEL
OPOMBA: Kjer so v tehničnih specifikacijah navedeni določeni izdelek, znamka, proizvajalec, standard ali tip opreme, se skladno z določbami Zakona o javnem naročanju (ZJN-3) vse takšne navedbe razumejo kot »ali enakovredno«."
| 1 OPREMA MFE |  |  |  | 0
| 2 INSTALACIJSKI MATERIAL |  |  |  | 0
| 3 STIKALNI BLOKI |  |  |  | 0
| 4 STRELOVOD |  |  |  | 0
| SKUPAJ: |  |  |  | 0
Dobava in montaža
oprema MFE mora ustrezati soglasju za priključitev in SONDSEE-ju
1 OPREMA MFE
1 | Dobava in montaža razsmernikov enakovredno tip SolarEdge SE20K - že dobavljeno, samo montaža | kos | 1 |  | 0
2 | Dobava in montaža PV panelov enakovredno tip SolarEdge SPV440-R54PGTL - že dobavljeno, samo montaža | kos | 44 |  | 0
3 | Dobava in montaža Power Optimaizer S440 - že dobavljeno, samo montaža | kos | 44 |  | 0
4 | Dobava in montaža trikot podkonstrukcije za streho s kritino iz FPO membrane za 44 panelov - že dobavljeno, samo montaža | kpl | 1 |  | 0
5 | Integracija inverterja v sistem CNS-a in prilagajanje moči elektrarne na zahteve podane iz CNS-a | kpl | 1 |  | 0
| 1 OPREMA MFE |  |  |  | 0
2 INSTALACIJSKI MATERIAL
1 | Energetski kabel s finožičnimi Cu vodniki - 0,6/1 kV za notrajo uporabo, položen delno na kabelske police ter delno v instalacijske cevi.
2 | FG160M16-J 4x10mm2 | m | 60 |  | 0
3 | FG160M16-J 5x10mm2 | m | 5 |  | 0
4 | JY(ST)Y 2x2x0.8mm2 | m | 50 |  | 0
5 | UTP cat 6A | m | 60 |  | 0
6 | H07V-K 1x16 mm² | m | 100 |  | 0
7 | H07V-K 1x25 mm² | m | 50 |  | 0
8 | ozemljitev kovinskih mas | kos | 20 |  | 0
9 | Kabel OLFLEX SOLAR XL 1x6mm2 | m | 100 |  | 0
10 | Priključni konektor MC4 6mm2-vtikač | kos | 15 |  | 0
11 | Priključni konektor MC4 6mm2-vtičnica | kos | 15 |  | 0
12 | Označevanje DC kablov | kpl | 1 |  | 0
13 | Označevanje PV panelov | kpl | 1 |  | 0
14 | Tipkalo, gobasto, zaskočni kontakt, rdeče v ohišji | kos | 1 |  | 0
15 | Meritve elektro instalacij | pš | 1 |  | 0
16 | Drobni material in nepredvidena dela | pš | 1 |  | 0
| 2 INSTALACIJSKI MATERIAL |  |  |  | 0
3 STIKALNI BLOKI
Dobava in montaža
1.RDC
1 | Omara, zidna, kovinska, enokrilna, IP66 V=400 Š=400 G=300mm | kos | 1 |  | 0
2 | DC prenapetostna zaščita ETITEC M T12 PV 1500/12,5 Y RC | kos | 2 |  | 0
3 | DC varovalke CH10 gPV/25A, 1000V | kos | 4 |  | 0
4 | zbiralka PE |  |  |  | 0
5 | drobni in vezni material | kpl | 1 |  | 0
| 1.RDC |  |  |  | 0
2. RAC
1 | Omara, zidna, kovinska, enokrilna, IP66 V=400 Š=400 G=300mm | kos | 1 |  | 0
2 | 3p glavno stikalo 40A | kos | 1 |  | 0
3 | Odvodnik prenapetosti/toka strele 3+0 TNC r.I+II 275V 12,5kA | kos | 1 |  | 0
4 | odklopnik 4p, Ir=40A z vgrajeno zemljostično zaščito 300mA in podnapetostno tuljavo | kos | 1 |  | 0
5 | zbiralke |  |  |  | 0
6 | drobni in vezni material | kpl | 1 |  | 0
| 2. RAC |  |  |  | 0
3.dograditev KPMO
1 | stikalo 0-1 , 3p, 63A | kos | 1 |  | 0
| 3.dograditev KPMO |  |  |  | 0
| 3 STIKALNI BLOKI |  |  |  | 0
4 STRELOVOD
1 | Lovilne palice AL žica ø 8mm višina 2m | kos | 3 |  | 0
2 | Žica Al legura fi8mm pritrjena na pločevino komplet z nosilci SON16 | m | 50 |  | 0
3 | H07V-K 1x16 mm² | m | 150 |  | 0
4 | Meritev ozemljitvene upornosti | kpl | 1 |  | 0
5 | Drobni material in nepredvidena dela | pš | 1 |  | 0
| 4 STRELOVOD |  |  |  | 0