## SKLOP 1
TEHNIČNA SPECIFIKACIJA PONUJENIH VOZIL
SKLOP 1: Nakup hibrid
Sklop kategorije | Kategorija | Tehnična zahteva (Minimum / Specifikacija) | Vpis podatkov (DA/NE)
A.) POGON IN MOTOR | Tip motorja | Hibrid (HEV)
| Prostornina motorja | 1.800 cm3 – 2.000 cm3
| Sistemska moč motorja | Najmanj 130 kW
| Moč električnega motorja | Najmanj 83 kW
| Zmogljivost hibridne baterije | Najmanj 4,08 Ah
| Pogon | Spredaj
| Emisijski razred | Najmanj EURO 6 EB
| Emisije CO2 (WLTP) | Največ 115 g/km pri kombinirani vožnji (WLTP)
| Menjalnik | Samodejni
| Krmiljenje | Progresivno servokrmiljenje
B.) DIMENZIJE IN PROSTOR | Oblika karoserije | SUV
| Dolžina vozila | Največ 4.460 mm
| Širina (brez ogledal) | Največ 1.825 mm
| Medosna razdalja | Največ 2.640 mm
| Število vrat | 5
| Prtljažni prostor | Najmanj 425 litrov *
C.) VARNOST IN ASISTENCE | Euro NCAP ocena | 5 zvezdic (zadnje testiranje)
| Zavorni sistemi | Zavorni sistem za prpeprečevanje blokade koles (ABS)
Sistem za učinkovitejše zaviranje v sili
Elektronska porazdelitev zavorne sile
Sistem za opozarjanje na zaviranje v sili
| Asistenčni sistemi | Sistem za elektronski nadzor stabilnosti
Radarski tempomat s samodejnim uravnavanjem razdalje (ACC)
Sistem sledenja voznega pasu
Sistem za zaznavanje vozil v mrtvem kotu
Sistem za prepoznavanje prometnih znakov
Asistenca za pomoč pri speljevanju na strmini
Sistem za nadzor zdrsa pogonskih koles
Sistem za opozarjanje na nevarnost trka z zaznavanjem pešcev in kolesarjev
| Varnostne blazine | Prednji varnostni blazini za voznika in sovoznika**
Stranske varnostne zavese za prvo in drugo vrsto
Varnostna blazina pri kolenih voznika
| Pomoč pri parkiranju | Senzorji spredaj in zadaj
Vzvratna kamera
| Zaščita vozila | Blokada motorja
Daljinsko centralno zaklepanje in odklepanje
D.) ZUNANJOST IN LUČI | Žarometi | LED žarometi s samodejnim uravnavanjem dolgih luči
LED zadnje luči
| Dnevne luči | Samodejni vklop/izklop
| Meglenke | Spredaj (ali luči za slabo vreme) in zadaj
| Platišča | 18" Alu platišča
Ogrevano zadnje steklo z brisalcem
Senzor za dež
Senzor svetlobe
| Barva in dodatki | Bela, vzdolžni strešni nosilci, dodatno zatemnjena stekla od B stebrička naprej
E.) NOTRANJOST IN UDOBJE | Klimatska naprava | 2-conska avtomatska, ločeno za levo in desno stran
| Sedeži | Ogrevani spredaj
Voznikov sedež nastavljiva po višini
| Volan | Usnjen
Ogrevan
Nastavljiv po višini in globini
Večfunkcijski
| Upravljanje | Električni pomik stekel na prednjih in zadnjih vratih pomik vseh stekel
Sistem samodejnega odklepanja vozila
Zagon motorja brez uporabe ključa
F.) MULTIMEDIJA | Informacijski sistem voznika | Digitalna instrumentna plošča
| Zaslon na dotik | Vsaj 9-palčni
| Povezljivost | Bluetooth, Apple CarPlay, Android Auto
| Audio in polnenje | DAB-digitalni audio sprejemnik
Indukcijsko polnjenje za pametne mobilne aparate
USB-C vtičnica za voznika
G.) SERVIS IN GARANCIJA | Garancija | Najmanj 3 leta ali 100000
| Jamstvo na hibridno baterijo | Najmanj 10 let
| Servisni interval | Ne prej kot na 15.000 km oz. ne prej kot na 12 mesecev, glede na prvi izpolnji pogoj oz. v skladu s prilagodljivim prikazovalnikom servisnih intervalov v vozilu
Oddaljenost servisa največ 10 km od posamezne lokacije naročnika
| Dodatna oprema | Osnovni komplet novih letnih pnevmatik (ne obnovljene)
Nameščeni okvirji za registrske tablice
Komplet prepletenih avtomobilskih preprog
Dodaten komplet gumijastih avtomobilskih preprog
Zasilno ali normalno rezervno kolo z orodjem in dvigalko ali komplet za popravilo pnevmatik
Obvezna oprema v skladu s slovensko zakonodajo (prva pomoč, varnostni trikotnik, varnostni jopič)
Gasilni aparat S2
| Status vozila | Novo, modelno leto 2026 ali novejše
*merjeno brez rezervne pnevmatike z dvignjenimi naslonjali zadnje klopi
**možnost izklopa za sovoznika

## SKLOP 2
TEHNIČNA SPECIFIKACIJA PONUJENIH VOZIL
SKLOP 2: Nakup bencin A
Sklop kategorije | Kategorija | Tehnična zahteva (Minimum / Specifikacija) | Vpis podatkov (DA/NE)
A.) POGON IN MOTOR | Tip motorja | Bencin
| Prostornina motorja | 1.400 cm3 – 1.500 cm3
| Moč motorja | Najmanj 105 kW
| Pogon | Spredaj
| Emisijski razred | Najmanj EURO 6 EA
| Emisije CO2 (WLTP) | Največ 120 g/km pri kombinirani vožnji (WLTP)
| Menjalnik | Samodejni
| Krmiljenje | Servokrmiljenje
B.) DIMENZIJE IN PROSTOR | Oblika karoserije | Karavan
| Dolžina vozila | Največ 4.700 mm
| Širina (brez ogledal) | Največ 1.830 mm
| Medosna razdalja | Največ 2.670 mm
| Število vrat | 5
| Prtljažni prostor | Najmanj 600 litrov *
C.) VARNOST IN ASISTENCE | Euro NCAP ocena | 5 zvezdic (zadnje testiranje)
| Zavorni sistemi | Zavorni sistem za prepeprečevanje blokade koles (ABS)
Sistem za učinkovitejše zaviranje v sili
Elektronska porazdelitev zavorne sile
Sistem za opozarjanje na zaviranje v sili
| Asistenčni sistemi | Sistem za elektronski nadzor stabilnosti
Asistenca za ohranjanje vozila na voznem pasu
Radarski tempomat s samodejnim uravnavanjem razdalje (ACC)
Sistem za zaznavanje vozil v mrtvem kotu
Sistem za prepoznavanje prometnih znakov
Asistenca za pomoč pri speljevanju na strmini
Sistem za nadzor zdrsa pogonskih koles
Sistem za opozarjanje na nevarnost trka z zaznavanjem pešcev in kolesarjev
| Varnostne blazine | Prednji varnostni blazini za voznika in sovoznika**
Stranske varnostne zavese za prvo in drugo vrsto
Varnostna blazina pri kolenih voznika
| Pomoč pri parkiranju | Senzorji spredaj in zadaj
Vzvratna kamera
| Zaščita vozila | Alarmna naprava
Daljinsko centralno zaklepanje in odklepanje
D.) ZUNANJOST IN LUČI | Žarometi | LED matrični žarometi s samodejnim uravnavanjem dolgih luči
LED zadnje luči
| Dnevne luči | Samodejni vklop/izklop
| Meglenke | Spredaj (ali luči za slabo vreme) in zadaj
| Platišča | 17" Alu platišča
Ogrevano zadnje steklo z brisalcem
Senzor za dež
Senzor svetlobe
| Barva in dodatki | Bela, vzdolžni strešni nosilci, dodatno zatemnjena stekla od B stebrička naprej
Električno nastavljivi in ogrevani zunanji ogledali
E.) NOTRANJOST IN UDOBJE | Klimatska naprava | 2-conska avtomatska, ločeno za levo in desno stran
| Sedeži | Ogrevani spredaj
Voznikov in sovoznikov sedež nastavljiva po višini
| Volan | Usnjen
Nastavljiv po višini in globini
Večfunkcijski
| Upravljanje | Električni pomik stekel na prednjih in zadnjih vratih
Sistem samodejnega odklepanja vozila (brez uporabe ključa)
Zagon motorja brez uporabe ključa
F.) MULTIMEDIJA | Informacijski sistem voznika | Digitalna instrumentna plošča
| Zaslon na dotik | Vsaj 10-palčni
| Povezljivost | Bluetooth, Apple CarPlay, Android Auto
| Audio in polnenje | DAB-digitalni audio sprejemnik
USB-C vtičnica za voznika
G.) SERVIS IN GARANCIJA | Garancija | Najmanj 3 leta ali 100.000 km
| Jamstvo | Najmanj dodatno 2 leti ali 150.000 km
| Servisni interval | Ne prej kot na 15.000 km oz. ne prej kot na 12 mesecev, glede na prvi izpolnji pogoj oz. v skladu s prilagodljivim prikazovalnikom servisnih intervalov v vozilu
Oddaljenost servisa največ 10 km od posamezne lokacije naročnika
| Dodatna oprema | Osnovni komplet novih letnih pnevmatik (ne obnovljene)
Nameščeni okvirji za registrske tablice
Komplet prepletenih avtomobilskih preprog
Dodaten komplet gumijastih avtomobilskih preprog
Zasilno ali normalno rezervno kolo z orodjem in dvigalko ali komplet za popravilo pnevmatik
Obvezna oprema v skladu s slovensko zakonodajo (prva pomoč, varnostni trikotnik, varnostni jopič)
Gasilni aparat S2
| Status vozila | Novo, modelno leto 2026 ali novejše
*merjeno brez rezervne pnevmatike z dvignjenimi naslonjali zadnje klopi
**možnost izklopa za sovoznika

## SKLOP 3
TEHNIČNA SPECIFIKACIJA PONUJENIH VOZIL
SKLOP 3: Nakup bencin B
Sklop kategorije | Kategorija | Tehnična zahteva (Minimum / Specifikacija) | Vpis podatkov (DA/NE)
A.) POGON IN MOTOR | Tip motorja | Bencin
| Prostornina motorja | 1.800 cm3 – 2.000 cm3
| Sistemska moč motorja | Najmanj 145 kW
| Pogon | 4x4
| Emisijski razred | Najmanj EURO 6 EB
| Emisije CO2 (WLTP) | Največ 180 g/km pri kombinirani vožnji (WLTP)
| Menjalnik | Samodejni
| Krmiljenje | Servokrmiljenje
B.) DIMENZIJE IN PROSTOR | Oblika karoserije | SUV
| Dolžina vozila | Največ 4.765 mm
| Širina (brez ogledal) | Največ 1.890 mm
| Medosna razdalja | Največ 2.800 mm
| Število vrat | 5
| Prtljažni prostor | Najmanj 830 litrov *
C.) VARNOST IN ASISTENCE | Euro NCAP ocena | 5 zvezdic (zadnje testiranje)
| Zavorni sistemi | Zavorni sistem za prpeprečevanje blokade koles (ABS)
Sistem za učinkovitejše zaviranje v sili
Elektronska porazdelitev zavorne sile
Sistem za opozarjanje na zaviranje v sili
| Asistenčni sistemi | Sistem za elektronski nadzor stabilnosti
Radarski tempomat s samodejnim uravnavanjem razdalje (ACC)
Asistenca za ohranjanje vozila v voznem pasu
Sistem za zaznavanje vozil v mrtvem kotu
Sistem za prepoznavanje prometnih znakov
Asistenca za pomoč pri speljevanju na strmini
Sistem za nadzor zdrsa pogonskih koles
Sistem za opozarjanje na nevarnost trka z zaznavanjem pešcev in kolesarjev
| Varnostne blazine | Prednji varnostni blazini za voznika in sovoznika**
Stranske varnostne zavese za prvo in drugo vrsto
Bočne varnostne blazine za voznika, sovoznika ter sopotnika zadaj
| Pomoč pri parkiranju | Senzorji spredaj in zadaj
Kamera s 360-stopinjskim prikazom okolice
| Zaščita vozila | Alarmna naprava
Daljinsko centralno zaklepanje in odklepanje
D.) ZUNANJOST IN LUČI | Žarometi | LED matrični žarometi s samodejnim uravnavanjem dolgih luči
LED zadnje luči
| Dnevne luči | Samodejni vklop/izklop
| Meglenke | Spredaj (ali luči za slabo vreme) in zadaj
| Platišča | Najmanj 19" Alu platišča
Ogrevano zadnje steklo z brisalcem
Ogrevano vetrobransko steklo
Senzor za dež
Senzor svetlobe
| Barva in dodatki | Črna, vzdolžni strešni nosilci, dodatno zatemnjena stekla od B stebrička naprej
E.) NOTRANJOST IN UDOBJE | Klimatska naprava | 3-conska avtomatska
| Sedeži | Ogrevani spredaj
Voznikov in sovoznikov sedež nastavljiva po višini
| Volan | Trikraki
Usnjen
Ogrevan
Nastavljiv po višini in globini
Večfunkcijski
| Upravljanje | Električni pomik stekel na prednjih in zadnjih vratih
Električno odpiranje zadnjih 5. vrat
Sistem samodejnega odklepanja vozila (brez uporabe ključa)
Zagon motorja brez uporabe ključa
F.) MULTIMEDIJA | Informacijski sistem voznika | Digitalna instrumentna plošča
Prikazovalnik podatkov na vetrobranskem steklu
| Zaslon na dotik | Vsaj 12-palčni
| Povezljivost | Bluetooth, Apple CarPlay, Android Auto
| Audio in polnenje | DAB-digitalni audio sprejemnik
Indukcijsko polnjenje za pametne mobilne aparate
USB-C vtičnica za voznika
G.) SERVIS IN GARANCIJA | Garancija | Najmanj 3 leta ali 100.000 km
| Jamstvo | Najmanj dodatno 2 leti ali 150.000 km
| Servisni interval | Ne prej kot na 15.000 km oz. ne prej kot na 12 mesecev, glede na prvi izpolnji pogoj oz. v skladu s prilagodljivim prikazovalnikom servisnih intervalov v vozilu
Oddaljenost servisa največ 10 km od posamezne lokacije naročnika
| Dodatna oprema | Osnovni komplet novih letnih pnevmatik (ne obnovljene)
Nameščeni okvirji za registrske tablice
Komplet prepletenih avtomobilskih preprog
Dodaten komplet gumijastih avtomobilskih preprog
Zasilno ali normalno rezervno kolo z orodjem in dvigalko ali komplet za popravilo pnevmatik
Obvezna oprema v skladu s slovensko zakonodajo (prva pomoč, varnostni trikotnik, varnostni jopič)
Gasilni aparat S2
Vlečna kljuka (mehansko ali ročno poklopna)
| Status vozila | Novo, modelno leto 2026 ali novejše
*merjeno brez rezervne pnevmatike z dvignjenimi naslonjali zadnje klopi
**možnost izklopa za sovoznika

## SKLOP 4
TEHNIČNA SPECIFIKACIJA PONUJENIH VOZIL
SKLOP 4: Nakup bencin C
Sklop kategorije | Kategorija | Tehnična zahteva (Minimum / Specifikacija) | Vpis podatkov (DA/NE)
A.) POGON IN MOTOR | Tip motorja | Bencin
| Prostornina motorja | 1.800 cm3 – 2.000 cm3
| Sistemska moč motorja | Najmanj 190 kW
| Pogon | 4x4
| Emisijski razred | Najmanj EURO 6 EB
| Emisije CO2 (WLTP) | Največ 190 g/km pri kombinirani vožnji (WLTP)
| Menjalnik | Samodejni
| Krmiljenje | Progresivno servokrmiljenje
B.) DIMENZIJE IN PROSTOR | Oblika karoserije | SUV
| Dolžina vozila | Največ 4.765 mm
| Širina (brez ogledal) | Največ 1.890 mm
| Medosna razdalja | Največ 2.800 mm
| Število vrat | 5
| Prtljažni prostor | Najmanj 830 litrov *
C.) VARNOST IN ASISTENCE | Euro NCAP ocena | 5 zvezdic (zadnje testiranje)
| Zavorni sistemi | Zavorni sistem za prpeprečevanje blokade koles (ABS)
Sistem za učinkovitejše zaviranje v sili
Elektronska porazdelitev zavorne sile
Sistem za opozarjanje na zaviranje v sili
| Asistenčni sistemi | Sistem za elektronski nadzor stabilnosti
Radarski tempomat s samodejnim uravnavanjem razdalje (ACC)
Asistenca za ohranjanje vozila v voznem pasu
Sistem za zaznavanje vozil v mrtvem kotu
Sistem za prepoznavanje prometnih znakov
Asistenca za pomoč pri speljevanju na strmini
Sistem za nadzor zdrsa pogonskih koles
Sistem za opozarjanje na nevarnost trka z zaznavanjem pešcev in kolesarjev
| Varnostne blazine | Prednji varnostni blazini za voznika in sovoznika**
Stranske varnostne zavese za prvo in drugo vrsto
Bočne varnostne blazine za voznika, sovoznika ter sopotnika zadaj
| Pomoč pri parkiranju | Senzorji spredaj in zadaj
Kamera s 360-stopinjskim prikazom okolice
| Zaščita vozila | Alarmna naprava
Daljinsko centralno zaklepanje in odklepanje
D.) ZUNANJOST IN LUČI | Žarometi | LED matrični žarometi s samodejnim uravnavanjem dolgih luči
LED zadnje luči
| Dnevne luči | Samodejni vklop/izklop
| Meglenke | Spredaj (ali luči za slabo vreme) in zadaj
| Platišča | Najmanj 19" Alu platišča
Ogrevano zadnje steklo z brisalcem
Ogrevano vetrobransko steklo
Senzor za dež
Senzor svetlobe
| Barva in dodatki | Črna, vzdolžni strešni nosilci, dodatno zatemnjena stekla od B stebrička naprej
E.) NOTRANJOST IN UDOBJE | Klimatska naprava | 3-conska avtomatska
| Sedeži | Ogrevani spredaj
Voznikov in sovoznikov sedež nastavljiva po višini
| Volan | Trikraki
Ogrevan
Nastavljiv po višini in globini
Večfunkcijski
| Upravljanje | Električni pomik stekel na prednjih in zadnjih vratih
Električno odpiranje zadnjih 5. vrat
Sistem samodejnega odklepanja vozila (brez uporabe ključa)
Zagon motorja brez uporabe ključa
F.) MULTIMEDIJA | Informacijski sistem voznika | Digitalna instrumentna plošča
Prikazovalnik podatkov na vetrobranskem steklu
| Zaslon na dotik | Vsaj 12-palčni
| Povezljivost | Bluetooth, Apple CarPlay, Android Auto
| Audio in polnenje | DAB-digitalni audio sprejemnik
Indukcijsko polnjenje za pametne mobilne aparate
USB-C vtičnica za voznika
G.) SERVIS IN GARANCIJA | Garancija | Najmanj 2 leti ali 100.000 km
| Jamstvo | Najmanj dodatno 3 leta ali 180.000 km
| Servisni interval | Ne prej kot na 15.000 km oz. ne prej kot na 12 mesecev, glede na prvi izpolnji pogoj oz. v skladu s prilagodljivim prikazovalnikom servisnih intervalov v vozilu
Oddaljenost servisa največ 10 km od posamezne lokacije naročnika
| Dodatna oprema | Osnovni komplet novih letnih pnevmatik (ne obnovljene)
Nameščeni okvirji za registrske tablice
Komplet prepletenih avtomobilskih preprog
Dodaten komplet gumijastih avtomobilskih preprog
Zasilno ali normalno rezervno kolo z orodjem in dvigalko ali komplet za popravilo pnevmatik
Obvezna oprema v skladu s slovensko zakonodajo (prva pomoč, varnostni trikotnik, varnostni jopič)
Gasilni aparat S2
Vlečna kljuka (mehansko ali ročno poklopna)
| Status vozila | Novo, modelno leto 2026 ali novejše
*merjeno brez rezervne pnevmatike z dvignjenimi naslonjali zadnje klopi
**možnost izklopa za sovoznika

## SKLOP 5
TEHNIČNA SPECIFIKACIJA PONUJENIH VOZIL
SKLOP 5: Nakup dizel
Sklop kategorije | Kategorija | Tehnična zahteva (Minimum / Specifikacija) | Vpis podatkov (DA/NE)
A.) POGON IN MOTOR | Tip motorja | Dizel
| Prostornina motorja | 1.800 cm3 – 2.000 cm3
| Sistemska moč motorja | Najmanj 110 kW
| Pogon | Spredaj
| Emisijski razred | Najmanj EURO 6 EB
| Emisije CO2 (WLTP) | Največ 210 g/km pri kombinirani vožnji (WLTP)
| Rezervoar | Najmanj 67 l
| Menjalnik | Samodejni
| Krmiljenje | Servokrmiljenje
| DPF filter | Možnost ročnega vklopa in izklopa
B.) DIMENZIJE IN PROSTOR | Oblika karoserije | Furgon
| Dolžina vozila brez vlečne naprave | Največ 5.450 mm
| Širina (brez ogledal) | Največ 2.035 mm
| Višina | Največ 2.020 mm
| Medosna razdalja | Največ 3.505 mm
| Število vrat | 4
Desna drsna vrata v tovornem delu vozila
Zadnja krilna vrata
| Število sedežev | 3
| Tovorni prostor | Najmanj 5.450 litrov
C.) VARNOST IN ASISTENCE
| Zavorni sistemi | Zavorni sistem za preprečevanje blokade koles (ABS)
Sistem za učinkovitejše zaviranje v sili
Elektronska porazdelitev zavorne sile
Sistem za opozarjanje na zaviranje v sili
| Asistenčni sistemi | Sistem za elektronski nadzor stabilnosti
Radarski tempomat s samodejnim uravnavanjem razdalje (ACC)
Sistem pomoči pri speljevanju v klanec
Asistenca za ohranjanje vozila v voznem pasu
Sistem za prepoznavanje prometnih znakov
Sistem zaznavanja vozil v mrtvem kotu
Sistem za nadzor zdrsa pogonskih koles
Sistem za opozarjanje na nevarnost trka z zaznavanjem pešcev in kolesarjev
Sistem za zaznavanje utrujenosti voznika
| Varnostne blazine | Prednji varnostni blazini za voznika in sovoznika
| Pomoč pri parkiranju | Senzorji spredaj in zadaj
360 stopinjskqa kamera
Piskač pri vzvratni vožnji
| Zaščita vozila | Alarmna naprava
Daljinsko centralno zaklepanje in odklepanje
D.) ZUNANJOST IN LUČI | Žarometi | LED matrični žarometi s samodejnim uravnavanjem dolgih luči
LED zadnje luči
| Dnevne luči | Samodejni vklop/izklop
| Meglenke | Spredaj (ali luči za slabo vreme) in zadaj
| Platišča | 16" Jeklena platišča
Senzor svetlobe
| Barva in dodatki | Siva, nekovinska
Brez komercialnih oznak
E.) NOTRANJOST IN UDOBJE | Klimatska naprava | 2-conska avtomatska, ločeno za levo in desno stran
Osvetljen sovoznikov predal
| Sedeži | Voznikov sedež nastavljiv po višini z ledveno oporo
Naslon za roke za voznika
| Volan | Usnje ali umetno usnje
Nastavljiv po višini in globini
Večfunkcijski
| Upravljanje | Električni pomik stekel na prednjih vratih
Sistem samodejnega odklepanja vozila
Zagon motorja brez uporabe ključa
Električni pomik ogrevanih zunanjih ogledal z dodatno osvetlitvijo
| Tovorni prostor | Lesena talna obloga
Dodatna osvetlitev tovornega prostora
F.) MULTIMEDIJA | Informacijski sistem voznika | Digitalna instrumentna plošča
| Zaslon na dotik | Vsaj 12-palčni
| Povezljivost | Bluetooth, Apple CarPlay, Android Auto
| Audio in polnenje | DAB-digitalni audio sprejemnik
Vsaj 2x USB vtičnica
G.) SERVIS IN GARANCIJA | Garancija | Najmanj 2 leti ali 100.000 km
| Jamstvo | najmanj dodatno 3 leta ali 180.000 km
| Servisni interval | Ne prej kot na 15.000 km oz. ne prej kot na 12 mesecev, glede na prvi izpolnji pogoj oz. v skladu s prilagodljivim prikazovalnikom servisnih intervalov v vozilu
Oddaljenost servisa največ 10 km od posamezne lokacije naročnika
| Dodatna oprema | Osnovni komplet novih letnih pnevmatik (ne obnovljene)
Nameščeni okvirji za registrske tablice
Dodaten komplet gumijastih avtomobilskih preprog (potniška kabina)
Zasilno ali normalno rezervno kolo z orodjem in dvigalko ali komplet za popravilo pnevmatik
Obvezna oprema v skladu s slovensko zakonodajo (prva pomoč, varnostni trikotnik, varnostni jopič)
Gasilni aparat S2
Vlečna kljuka
| Status vozila | Novo, modelno leto 2026 ali novejše

## SKLOP 6
TEHNIČNA SPECIFIKACIJA PONUJENIH VOZIL
SKLOP 6: Najem hibrid 4x4 A
Sklop kategorije | Kategorija | Tehnična zahteva (Minimum / Specifikacija) | Vpis podatkov (DA/NE)
A.) POGON IN MOTOR | Tip motorja | Hibrid (HEV)
| Prostornina motorja | 2.300 cm3 – 2.500 cm3
| Sistemska moč motorja | Najmanj 143 kW
| Moč električnega motorja | Najmanj 100 kW
| Zmogljivost hibridne baterije | Najmanj 4,4 Ah
| Pogon | 4x4
| Emisijski razred | Najmanj EURO 6 EB
| Emisije CO2 (WLTP) | Največ 129 g/km pri kombinirani vožnji (WLTP)
| Menjalnik | Samodejni
| Krmiljenje | Progresivno servokrmiljenje
B.) DIMENZIJE IN PROSTOR | Oblika karoserije | SUV
| Dolžina vozila | Največ 4.600 mm
| Širina (brez ogledal) | Največ 1.855 mm
| Medosna razdalja | Največ 2.690 mm
| Število vrat | 5
| Prtljažni prostor | Najmanj 510 litrov *
C.) VARNOST IN ASISTENCE
| Zavorni sistemi | Zavorni sistem za preprečevanje blokade koles (ABS)
Sistem za učinkovitejše zaviranje v sili
Elektronska porazdelitev zavorne sile
| Asistenčni sistemi | Sistem za elektronski nadzor stabilnosti
Radarski tempomat s samodejnim uravnavanjem razdalje (ACC)
Sistem pomoči pri speljevanju v klanec
Sistem za pomoč pri spustu na strmini
Sistem sledenja voznega pasu
Sistem za prepoznavanje prometnih znakov
Sistem zaznavanja vozil v mrtvem kotu
Asistenca za pomoč pri menjavi voznega pasu
Sistem za nadzor zdrsa pogonskih koles
Sistem za opozarjanje na nevarnost trka z zaznavanjem pešcev in kolesarjev
| Varnostne blazine | Prednji varnostni blazini za voznika in sovoznika**
Stranske varnostne zavese za prvo in drugo vrsto
Varnostna blazina pri kolenih voznika
| Pomoč pri parkiranju | Senzorji spredaj in zadaj
360 stopinj kamera z možnostja 3D pogleda
| Zaščita vozila | Blokada motorja
Daljinsko centralno zaklepanje in odklepanje
D.) ZUNANJOST IN LUČI | Žarometi | LED žarometi
LED zadnje luči
| Dnevne luči | Samodejni vklop/izklop
| Meglenke | Spredaj (ali luči za slabo vreme) in zadaj
| Platišča | 20" Alu platišča
Ogrevano zadnje steklo z brisalcem
Senzor za dež
Senzor svetlobe
| Barva in dodatki | Temna kovinska, vzdolžni strešni nosilci, dodatno zatemnjena stekla od B stebrička naprej
E.) NOTRANJOST IN UDOBJE | Klimatska naprava | 2-conska avtomatska, ločeno za levo in desno stran
| Sedeži | Ogrevani spredaj
Hlajeni spredaj
Voznikov in sovoznikov sedež nastavljiva po višini
| Volan | Usnjen
Ogrevan
Nastavljiv po višini in globini
Večfunkcijski
| Upravljanje | Električni pomik stekel na prednjih in zadnjih vratih pomik vseh stekel
Sistem samodejnega odklepanja vozila
Zagon motorja brez uporabe ključa
F.) MULTIMEDIJA | Informacijski sistem voznika | Digitalna instrumentna plošča
Prikazovalnik podatkov na vetrobranskem steklu
| Zaslon na dotik | Vsaj 12-palčni
| Povezljivost | Bluetooth, Apple CarPlay, Android Auto
| Audio in polnenje | DAB-digitalni audio sprejemnik
Indukcijsko polnjenjeza pametne mobilne aparate
USB-C vtičnica za voznika
G.) SERVIS IN GARANCIJA | Servisni interval | Ne prej kot na 15.000 km oz. ne prej kot na 12 mesecev, glede na prvi izpolnji pogoj oz. v skladu s prilagodljivim prikazovalnikom servisnih intervalov v vozilu
Oddaljenost servisa največ 10 km od posamezne lokacije naročnika
| Dodatna oprema | Osnovni komplet novih letnih pnevmatik (ne obnovljene)
Nameščeni okvirji za registrske tablice
Komplet prepletenih avtomobilskih preprog
Dodaten komplet gumijastih avtomobilskih preprog
Zasilno ali normalno rezervno kolo z orodjem in dvigalko ali komplet za popravilo pnevmatik
Obvezna oprema v skladu s slovensko zakonodajo (prva pomoč, varnostni trikotnik, varnostni jopič)
Gasilni aparat S2
| Status vozila | Novo, modelno leto 2026 ali novejše
*merjeno brez rezervne pnevmatike z dvignjenimi naslonjali zadnje klopi
**možnost izklopa za sovoznika

## SKLOP 7
TEHNIČNA SPECIFIKACIJA PONUJENIH VOZIL
SKLOP 7: Najem hibrid 4x4 B
Sklop kategorije | Kategorija | Tehnična zahteva (Minimum / Specifikacija) | Vpis podatkov (DA/NE)
A.) POGON IN MOTOR | Tip motorja | Hibrid (HEV)
| Prostornina motorja | 1.800 cm3 – 2.000 cm3
| Sistemska moč motorja | Najmanj 130 kW
| Moč električnega motorja | Najmanj 83kW
| Zmogljivost hibridne baterije | Najmanj 4,08 Ah
| Pogon | 4x4
| Emisijski razred | Najmanj EURO 6 EB
| Emisije CO2 (WLTP) | Največ 120 g/km pri kombinirani vožnji (WLTP)
| Menjalnik | Samodejni
| Krmiljenje | Progresivno servokrmiljenje
B.) DIMENZIJE IN PROSTOR | Oblika karoserije | SUV
| Dolžina vozila | Največ 4.460 mm
| Širina (brez ogledal) | Največ 1.825 mm
| Medosna razdalja | Največ 2.640 mm
| Število vrat | 5
| Prtljažni prostor | Najmanj 390 litrov *
C.) VARNOST IN ASISTENCE | Euro NCAP ocena | 5 zvezdic (zadnje testiranje)
| Zavorni sistemi | Zavorni sistem za prpeprečevanje blokade koles (ABS)
Sistem za učinkovitejše zaviranje v sili
Elektronska porazdelitev zavorne sile
Sistem za opozarjanje na zaviranje v sili
| Asistenčni sistemi | Sistem za elektronski nadzor stabilnosti
Radarski tempomat s samodejnim uravnavanjem razdalje (ACC)
Sistem sledenja voznega pasu
Sistem za zaznavanje vozil v mrtvem kotu
Sistem za prepoznavanje prometnih znakov
Asistenca za pomoč pri speljevanju na strmini
Sistem za nadzor zdrsa pogonskih koles
Sistem za opozarjanje na nevarnost trka z zaznavanjem pešcev in kolesarjev
| Varnostne blazine | Prednji varnostni blazini za voznika in sovoznika**
Stranske varnostne zavese za prvo in drugo vrsto
Varnostna blazina pri kolenih voznika
| Pomoč pri parkiranju | Senzorji spredaj in zadaj
Vzvratna kamera
| Zaščita vozila | Blokada motorja
Daljinsko centralno zaklepanje in odklepanje
D.) ZUNANJOST IN LUČI | Žarometi | LED žarometi s samodejnim uravnavanjem dolgih luči
LED zadnje luči
| Dnevne luči | Samodejni vklop/izklop
| Meglenke | Spredaj (ali luči za slabo vreme) in zadaj
| Platišča | 18" Alu platišča
Ogrevano zadnje steklo z brisalcem
Senzor za dež
Senzor svetlobe
| Barva in dodatki | Bela, vzdolžni strešni nosilci, dodatno zatemnjena stekla od B stebrička naprej
E.) NOTRANJOST IN UDOBJE | Klimatska naprava | 2-conska avtomatska, ločeno za levo in desno stran
| Sedeži | Ogrevani spredaj
Voznikov sedež nastavljiva po višini
| Volan | Usnjen
Ogrevan
Nastavljiv po višini in globini
Večfunkcijski
| Upravljanje | Električni pomik stekel na prednjih in zadnjih vratih pomik vseh stekel
Sistem samodejnega odklepanja vozila
Zagon motorja brez uporabe ključa
F.) MULTIMEDIJA | Informacijski sistem voznika | Digitalna instrumentna plošča
| Zaslon na dotik | Vsaj 9-palčni
| Povezljivost | Bluetooth, Apple CarPlay, Android Auto
| Audio in polnenje | DAB-digitalni audio sprejemnik
Indukcijsko polnjenje za pametne mobilne aparate
USB-C vtičnica za voznika
G.) SERVIS IN GARANCIJA | Servisni interval | Ne prej kot na 15.000 km oz. ne prej kot na 12 mesecev, glede na prvi izpolnji pogoj oz. v skladu s prilagodljivim prikazovalnikom servisnih intervalov v vozilu
Oddaljenost servisa največ 10 km od posamezne lokacije naročnika
| Dodatna oprema | Osnovni komplet novih letnih pnevmatik (ne obnovljene)
Nameščeni okvirji za registrske tablice
Komplet prepletenih avtomobilskih preprog
Dodaten komplet gumijastih avtomobilskih preprog
Zasilno ali normalno rezervno kolo z orodjem in dvigalko ali komplet za popravilo pnevmatik
Obvezna oprema v skladu s slovensko zakonodajo (prva pomoč, varnostni trikotnik, varnostni jopič)
Gasilni aparat S2
| Status vozila | Novo, modelno leto 2026 ali novejše
*merjeno brez rezervne pnevmatike z dvignjenimi naslonjali zadnje klopi
**možnost izklopa za sovoznika

## SKLOP 8
TEHNIČNA SPECIFIKACIJA PONUJENIH VOZIL
SKLOP 8: Najem hibrid osebni
Sklop kategorije | Kategorija | Tehnična zahteva (Minimum / Specifikacija) | Vpis podatkov (DA/NE)
A.) POGON IN MOTOR | Tip motorja | Hibrid (HEV)
| Prostornina motorja | 1.800 cm3 – 2.000 cm3
| (Sistemska) Moč motorja | Najmanj 130 kW
| Moč električnega motorja | Najmanj 83 kW
| Zmogljivost hibridne baterije | Najmanj 4,08 Ah
| Pogon | Spredaj
| Emisijski razred | Najmanj EURO 6 EB
| Emisije CO2 (WLTP) | Največ 110 g/km pri kombinirani vožnji (WLTP)
| Menjalnik | Samodejni
| Krmiljenje | Progresivno servokrmiljenje
B.) DIMENZIJE IN PROSTOR | Oblika karoserije | Karavan
| Dolžina vozila | Največ 4.650 mm
| Širina (brez ogledal) | Največ 1.790 mm
| Medosna razdalja | Največ 2.700 mm
| Število vrat | 5
| Prtljažni prostor | Najmanj 580 litrov *
C.) VARNOST IN ASISTENCE | Euro NCAP ocena | 5 zvezdic (zadnje testiranje)
| Zavorni sistemi | Zavorni sistem za prpeprečevanje blokade koles (ABS)
Elektronska porazdelitev zavorne sile
Sistem za opozarjanje na zaviranje v sili
| Asistenčni sistemi | Sistem za elektronski nadzor stabilnosti
Radarski tempomat s samodejnim uravnavanjem razdalje (ACC)
Sistem sledenja voznega pasu
Sistem za prepoznavanje prometnih znakov
Asistenca za ohranjanje smeri na voznem pasu
Sistem za nadzor zdrsa pogonskih koles
Sistem za opozarjanje na nevarnost trka z zaznavanjem pešcev in kolesarjev
| Varnostne blazine | Prednji varnostni blazini za voznika in sovoznika**
Stranske varnostne zavese za prvo in drugo vrsto
Varnostna blazina pri kolenih voznika
| Pomoč pri parkiranju | Senzorji spredaj in zadaj
Vzvratna kamera
| Zaščita vozila | Blokada motorja
Daljinsko centralno zaklepanje in odklepanje
D.) ZUNANJOST IN LUČI | Žarometi | LED žarometi s samodejnim uravnavanjem dolgih luči
LED zadnje luči
| Dnevne luči | Samodejni vklop/izklop
| Meglenke | Spredaj (ali luči za slabo vreme) in zadaj
| Platišča | 17" Alu platišča
Ogrevano zadnje steklo z brisalcem
Senzor za dež
Senzor svetlobe
| Barva in dodatki | Bela, vzdolžni strešni nosilci, dodatno zatemnjena stekla od B stebrička naprej
E.) NOTRANJOST IN UDOBJE | Klimatska naprava | 2-conska avtomatska, ločeno za levo in desno stran
| Sedeži | Ogrevani spredaj
Voznikov in sovoznikov sedež nastavljiva po višini
| Volan | Usnjen
Ogrevan
Nastavljiv po višini in globini
Več funkcijski
| Upravljanje | Električni pomik stekel na prednjih in zadnjih vratih pomik vseh stekel
Sistem samodejnega odklepanja vozila
Zagon motorja brez uporabe ključa
F.) MULTIMEDIJA | Informacijski sistem voznika | Digitalna instrumentna plošča
| Zaslon na dotik | Vsaj 9-palčni
| Povezljivost | Bluetooth, Apple CarPlay, Android Auto
| Audio in polnenje | DAB-digitalni audio sprejemnik
Indukcijsko polnjenjeza pametne mobilne aparate
USB-C vtičnica za voznika
G.) SERVIS IN GARANCIJA | Servisni interval | Ne prej kot na 15.000 km oz. ne prej kot na 12 mesecev, glede na prvi izpolnji pogoj oz. v skladu s prilagodljivim prikazovalnikom servisnih intervalov v vozilu
Oddaljenost servisa največ 10 km od posamezne lokacije naročnika
| Dodatna oprema | Osnovni komplet novih letnih pnevmatik (ne obnovljene)
Nameščeni okvirji za registrske tablice
Komplet prepletenih avtomobilskih preprog
Dodaten komplet gumijastih avtomobilskih preprog
Zasilno ali normalno rezervno kolo z orodjem in dvigalko ali komplet za popravilo pnevmatik
Obvezna oprema v skladu s slovensko zakonodajo (prva pomoč, varnostni trikotnik, varnostni jopič)
Gasilni aparat S2
| Status vozila | Novo, modelno leto 2026 ali novejše
*merjeno brez rezervne pnevmatike z dvignjenimi naslonjali zadnje klopi
**možnost izklopa za sovoznika

## SKLOP 9
TEHNIČNA SPECIFIKACIJA PONUJENIH VOZIL
SKLOP 9: Najem električni osebni A
Sklop kategorije | Kategorija | Tehnična zahteva (Minimum / Specifikacija) | Vpis podatkov (DA/NE)
A.) POGON IN MOTOR | Tip motorja | Elektro
| Moč elektro motorja | Najmanj 200 kW
| Neto kapaciteta baterije | Najmanj 85 kWh
| Bruto kapaciteta baterije | Najmanj 90 kWh
Toplotna črpalka za optimalni doseg
Možnost hitrega polnjenja z močjo vsaj 190 kW
| Pogon | Zadaj
| Emisijski razred | AX
| Doseg s polno baterijo | Vsaj 650 km pri kombinirani vožnji (WLTP)
| Menjalnik | Samodejni
| Krmiljenje | Servokrmiljenje
B.) DIMENZIJE IN PROSTOR | Oblika karoserije | Limuzina
| Dolžina vozila | Največ 4.970 mm
| Širina (brez ogledal) | Največ 1.870 mm
| Medosna razdalja | Največ 2.980 mm
| Število vrat | 5
| Prtljažni prostor | Najmanj 530 litrov *
C.) VARNOST IN ASISTENCE | Euro NCAP ocena | 5 zvezdic (zadnje testiranje)
| Zavorni sistemi | Zavorni sistem za prpeprečevanje blokade koles (ABS)
Sistem za učinkovitejše zaviranje v sili
Elektronska porazdelitev zavorne sile
Sistem za opozarjanje na zaviranje v sili
| Asistenčni sistemi | Sistem za elektronski nadzor stabilnosti
Sistem zaznavanja vozil v mrtvem kotu
Radarski tempomat s samodejnim uravnavanjem razdalje (ACC)
Sistem za pomoč pri parkiranju
Asistenca za ohranjanje vozila v voznem pasu
Sistem za prepoznavanje prometnih znakov
Asistenca za ohranjanje smeri na voznem pasu
Sistem za nadzor zdrsa pogonskih koles
Sistem za opozarjanje na nevarnost trka z zaznavanjem pešcev in kolesarjev
| Varnostne blazine | Prednji varnostni blazini za voznika in sovoznika**
Stranske varnostne zavese za prvo vrsto
Varnostna blazina za glavo za potnike spredaj in zadaj
Stranske varnostne blazine zadaj
| Pomoč pri parkiranju | Senzorji spredaj in zadaj
Kamera s 360-stopinjskim prikazom okolice
| Zaščita vozila | Alarmna naprava
Zaščita pred vleko
Daljinsko centralno zaklepanje in odklepanje
D.) ZUNANJOST IN LUČI | Žarometi | LED matrični žarometi s samodejnim uravnavanjem dolgih luči
LED zadnje luči
| Dnevne luči | Samodejni vklop/izklop
| Meglenke | Spredaj (ali luči za slabo vreme) in zadaj
| Platišča | 19" Alu platišča
Ogrevano vetrobransko steklo
Ogrevano zadnje steklo z brisalcem
Senzor za dež
Senzor svetlobe
| Barva in dodatki | Bela
Dodatno zatemnjena stekla od B stebrička naprej
E.) NOTRANJOST IN UDOBJE | Klimatska naprava | 3-conska avtomatska
| Sedeži | Ogrevani spredaj
Voznikov in sovoznikov sedež nastavljiva po višini
Električno nastavljiva sprednja sedeža
| Volan | Usnjen
Ogrevan
Nastavljiv po višini in globini
Več funkcijski
| Upravljanje | Električni pomik stekel na prednjih in zadnjih vratih
Sistem samodejnega odklepanja vozila
Zagon motorja brez uporabe ključa
Izbira voznega profila
F.) MULTIMEDIJA | Informacijski sistem voznika | Digitalna instrumentna plošča
Prikazovalnik podatkov na vetrobranskem steklu
| Zaslon na dotik | Vsaj 12-palčni
| Povezljivost | Bluetooth, Apple CarPlay, Android Auto
| Navigacija | Navigacija
| Audio in polnenje | DAB-digitalni audio sprejemnik
Indukcijsko polnjenje za pametne mobilne aparate
USB-C vtičnica za voznika
G.) SERVIS IN GARANCIJA | Servisni interval | Ne prej kot na 15.000 km oz. ne prej kot na 12 mesecev, glede na prvi izpolnji pogoj oz. v skladu s prilagodljivim prikazovalnikom servisnih intervalov v vozilu
Oddaljenost servisa največ 10 km od posamezne lokacije naročnika
| Dodatna oprema | Osnovni komplet novih letnih pnevmatik (ne obnovljene)
Nameščeni okvirji za registrske tablice
Komplet prepletenih avtomobilskih preprog
Dodaten komplet gumijastih avtomobilskih preprog
Zasilno ali normalno rezervno kolo z orodjem in dvigalko ali komplet za popravilo pnevmatik
Obvezna oprema v skladu s slovensko zakonodajo (prva pomoč, varnostni trikotnik, varnostni jopič)
Polnilni kabel za gospodinjsko vtičnico
Gasilni aparat S2
Vlečna kljuka (mehansko ali ročno poklopna)
| Status vozila | Novo, modelno leto 2026 ali novejše
*merjeno brez rezervne pnevmatike z dvignjenimi naslonjali zadnje klopi
**možnost izklopa za sovoznika

## SKLOP 10
TEHNIČNA SPECIFIKACIJA PONUJENIH VOZIL
SKLOP 10: Najem električni 4x4
Sklop kategorije | Kategorija | Tehnična zahteva (Minimum / Specifikacija) | Vpis podatkov (DA/NE)
A.) POGON IN MOTOR | Tip motorja | Elektro
| Moč elektro motorja | Najmanj 240 kW
| Neto kapaciteta baterije | Najmanj 85 kWh
| Bruto kapaciteta baterije | Najmanj 90 kWh
Toplotna črpalka za optimalni doseg
Možnost hitrega polnjenja z močjo vsaj 190 kW
| Pogon | 4x4
| Emisijski razred | AX
| Doseg s polno baterijo | Vsaj 550 km pri kombinirani vožnji (WLTP)
| Menjalnik | Samodejni
| Krmiljenje | Servokrmiljenje
B.) DIMENZIJE IN PROSTOR | Oblika karoserije | Karavan
| Dolžina vozila | Največ 4.970 mm
| Širina (brez ogledal) | Največ 1.870 mm
| Medosna razdalja | Največ 2.980 mm
| Število vrat | 5
| Prtljažni prostor | Najmanj 600 litrov *
C.) VARNOST IN ASISTENCE | Euro NCAP ocena | 5 zvezdic (zadnje testiranje)
| Zavorni sistemi | Zavorni sistem za preprečevanje blokade koles (ABS)
Sistem za učinkovitejše zaviranje v sili
Elektronska porazdelitev zavorne sile
Sistem za opozarjanje na zaviranje v sili
| Asistenčni sistemi | Sistem za elektronski nadzor stabilnosti
Sistem zaznavanja vozil v mrtvem kotu
Radarski tempomat s samodejnim uravnavanjem razdalje (ACC)
Sistem za pomoč pri parkiranju
Sistem za prepoznavanje prometnih znakov
Asistenca za ohranjanje smeri na voznem pasu
Sistem za nadzor zdrsa pogonskih koles
Sistem za opozarjanje na nevarnost trka z zaznavanjem pešcev in kolesarjev
| Varnostne blazine | Prednji varnostni blazini za voznika in sovoznika**
Stranske varnostne zavese za prvo
Varnostna blazina za glavo za potnike spredaj in zadaj
| Pomoč pri parkiranju | Senzorji spredaj in zadaj
Kamera s 360-stopinjskim prikazom okolice
| Zaščita vozila | Alarmna naprava
Zaščita pred odvleko
Daljinsko centralno zaklepanje in odklepanje
D.) ZUNANJOST IN LUČI | Žarometi | LED matrični žarometi s samodejnim uravnavanjem dolgih luči
LED zadnje luči
| Dnevne luči | Samodejni vklop/izklop
| Meglenke | Spredaj (ali luči za slabo vreme) in zadaj
| Platišča | 20" Alu platišča
Ogrevano vetrobransko steklo
Ogrevano zadnje steklo z brisalcem
Senzor za dež
Senzor svetlobe
| Barva in dodatki | Bela
Vzdolžni strešni nosilci
Dodatno zatemnjena stekla od B stebrička naprej
E.) NOTRANJOST IN UDOBJE | Klimatska naprava | 3-conska avtomatska
| Sedeži | Ogrevani spredaj
Voznikov in sovoznikov sedež nastavljiva po višini
Električno nastavljiva sprednja sedeža
| Volan | Usnjen
Ogrevan
Nastavljiv po višini in globini
Več funkcijski
| Upravljanje | Električni pomik stekel na prednjih in zadnjih vratih
Sistem samodejnega odklepanja vozila
Zagon motorja brez uporabe ključa
Izbira voznega profila
F.) MULTIMEDIJA | Informacijski sistem voznika | Digitalna instrumentna plošča
Prikazovalnik podatkov na vetrobranskem steklu
| Zaslon na dotik | Vsaj 12-palčni
| Povezljivost | Bluetooth, Apple CarPlay, Android Auto
| Navigacija | Navigacija
| Audio in polnenje | DAB-digitalni audio sprejemnik
Indukcijsko polnjenje za pametne mobilne aparate
USB-C vtičnica za voznika
G.) SERVIS IN GARANCIJA | Servisni interval | Ne prej kot na 15.000 km oz. ne prej kot na 12 mesecev, glede na prvi izpolnji pogoj oz. v skladu s prilagodljivim prikazovalnikom servisnih intervalov v vozilu
Oddaljenost servisa največ 10 km od posamezne lokacije naročnika
| Dodatna oprema | Osnovni komplet novih letnih pnevmatik (ne obnovljene)
Nameščeni okvirji za registrske tablice
Komplet prepletenih avtomobilskih preprog
Dodaten komplet gumijastih avtomobilskih preprog
Zasilno ali normalno rezervno kolo z orodjem in dvigalko ali komplet za popravilo pnevmatik
Obvezna oprema v skladu s slovensko zakonodajo (prva pomoč, varnostni trikotnik, varnostni jopič)
Polnilni kabel za gospodinjsko vtičnico
Gasilni aparat S2
Vlečna kljuka (mehansko ali ročno poklopna)
| Status vozila | Novo, modelno leto 2026 ali novejše
*merjeno brez rezervne pnevmatike z dvignjenimi naslonjali zadnje klopi
**možnost izklopa za sovoznika

## SKLOP 11
TEHNIČNA SPECIFIKACIJA PONUJENIH VOZIL
SKLOP 11: Najem električni osebni B
Sklop kategorije | Kategorija | Tehnična zahteva (Minimum / Specifikacija) | Vpis podatkov (DA/NE)
A.) POGON IN MOTOR | Tip motorja | Elektro
| Moč elektro motorja | Najmanj 200 kW
| Neto kapaciteta baterije | Najmanj 75 kWh
| Bruto kapaciteta baterije | Najmanj 80 kWh
Toplotna črpalka za optimalni doseg
Možnost hitrega polnjenja z močjo vsaj 130 kW
| Pogon | Zadaj
| Emisijski razred | AX
| Doseg s polno baterijo | Vsaj 500 km pri kombinirani vožnji (WLTP)
| Menjalnik | Samodejni
| Krmiljenje | Servokrmiljenje
B.) DIMENZIJE IN PROSTOR | Oblika karoserije | SUV
| Dolžina vozila | Največ 4.660 mm
| Širina (brez ogledal) | Največ 1.900 mm
| Medosna razdalja | Največ 2.775 mm
| Število vrat | 5
| Prtljažni prostor | Najmanj 500 litrov *
C.) VARNOST IN ASISTENCE | Euro NCAP ocena | 5 zvezdic (zadnje testiranje)
| Zavorni sistemi | Zavorni sistem za prpeprečevanje blokade koles (ABS)
Sistem za učinkovitejše zaviranje v sili
Elektronska porazdelitev zavorne sile
Sistem za opozarjanje na zaviranje v sili
| Asistenčni sistemi | Sistem za elektronski nadzor stabilnosti
Sistem zaznavanja vozil v mrtvem kotu
Radarski tempomat s samodejnim uravnavanjem razdalje (ACC)
Sistem za prepoznavanje prometnih znakov
Asistenca za ohranjanje smeri na voznem pasu
Sistem za nadzor zdrsa pogonskih koles
Sistem za opozarjanje na nevarnost trka z zaznavanjem pešcev in kolesarjev
| Varnostne blazine | Prednji varnostni blazini za voznika in sovoznika**
Stranske varnostne zavese za prvo
Varnostna blazina za glavo za potnike spredaj in zadaj
| Pomoč pri parkiranju | Senzorji spredaj in zadaj
Vzvratna kamera
| Zaščita vozila | Alarmna naprava
Daljinsko centralno zaklepanje in odklepanje
D.) ZUNANJOST IN LUČI | Žarometi | LED matrični žarometi s samodejnim uravnavanjem dolgih luči
LED zadnje luči
| Dnevne luči | Samodejni vklop/izklop
| Meglenke | Spredaj (ali luči za slabo vreme) in zadaj
| Platišča | 19" Alu platišča
Ogrevano zadnje steklo z brisalcem
Senzor za dež
Senzor svetlobe
| Barva in dodatki | Bela
Vzdolžni strešni nosilci
Dodatno zatemnjena stekla od B stebrička naprej
E.) NOTRANJOST IN UDOBJE | Klimatska naprava | 3-conska avtomatska
| Sedeži | Ogrevani spredaj
Voznikov in sovoznikov sedež nastavljiva po višini
| Volan | Usnjen
Ogrevan
Nastavljiv po višini in globini
Več funkcijski
| Upravljanje | Električni pomik stekel na prednjih in zadnjih vratih
Sistem samodejnega odklepanja vozila
Zagon motorja brez uporabe ključa
F.) MULTIMEDIJA | Informacijski sistem voznika | Digitalna instrumentna plošča
| Zaslon na dotik | Vsaj 12-palčni
| Povezljivost | Bluetooth, Apple CarPlay, Android Auto
| Navigacija | Navigacija
| Audio in polnenje | DAB-digitalni audio sprejemnik
USB-C vtičnica za voznika
G.) SERVIS IN GARANCIJA | Servisni interval | Ne prej kot na 15.000 km oz. ne prej kot na 12 mesecev, glede na prvi izpolnji pogoj oz. v skladu s prilagodljivim prikazovalnikom servisnih intervalov v vozilu
Oddaljenost servisa največ 10 km od posamezne lokacije naročnika
| Dodatna oprema | Osnovni komplet novih letnih pnevmatik (ne obnovljene)
Nameščeni okvirji za registrske tablice
Komplet prepletenih avtomobilskih preprog
Dodaten komplet gumijastih avtomobilskih preprog
Zasilno ali normalno rezervno kolo z orodjem in dvigalko ali komplet za popravilo pnevmatik
Obvezna oprema v skladu s slovensko zakonodajo (prva pomoč, varnostni trikotnik, varnostni jopič)
Gasilni aparat S2
| Status vozila | Novo, modelno leto 2026 ali novejše
*merjeno brez rezervne pnevmatike z dvignjenimi naslonjali zadnje klopi
**možnost izklopa za sovoznika