## SKLOP 1
Priloga A - Tehnični opisi in zahteve
MORS 134/2026-ODP; Nakup odprtega rezervoarja, termovizijske kamere in visokotlačne črpalke
SKLOP 1: PRENOSNI ODPRTI REZERVOAR
Zap. št. | Zahteve naročnika | Odgovor ponudnika o izpolnjevanju zahteve (številčni podatek, opis, potrdilo, certifikat, izjava,…) | Razvidnost odgovora (oznaka priloge ali strani iz katere je razvidno, da je zahteva izpolnjena)
| 2 | 3 | 4
I. | PRENOSNI ODPRTI REZERVOAR ZA VODO
1. | Tehnične zahteve
1.1. | Za uporabo pri gašenju požarov v naravnem okolju | se ne izpolnjuje
1.2. | Tip: prenosni odprti rezervoar z napihljivim zgornjim robom
1.3. | Material: poliester prevlečen s PVC ali enakovredno
1.4. | Kapaciteta: 2000 L
1.5. | Barva rezervoarja: rdeča ali oranžna
1.6. | V kompletu z adapterji za Storz spojke in Storz C spojke (2 kosa na rezervoar) in ročno zračno črpalko za napihovanje bazena
1.7. | Zložljiv in prenosljiv
2. | Garancijski rok
2.1. | Garancija min. 24 mesecev šteto od dneva kakovostnega prevzema | se ne izpolnjuje

## SKLOP 2
Priloga B - Tehnični opisi in zahteve
MORS 134/2026-ODP; Nakup odprtega rezervoarja, termovizijske kamere in visokotlačne črpalke
SKLOP 2: TERMOVIZIJSKA KAMERA
Zap. št. | Zahteve naročnika | Odgovor ponudnika o izpolnjevanju zahteve (številčni podatek, opis, potrdilo, certifikat, izjava,…) | Razvidnost odgovora (oznaka priloge ali strani iz katere je razvidno, da je zahteva izpolnjena)
| 2 | 3 | 4
I. | TERMOVIZIJSKA KAMERA (FirePRO 300, Seek Thermal ali enakovredno) (za modul GFFFV)
1. | Tehnične zahteve
1.1. | Dimenzije: 130 mm - 135 mm x 75 mm - 80 mm x 45 mm - 50 mm,
1.2. | Teža: maximalno 350 g
1.3. | Ločljivosti slike vsaj: 320 x 240
1.4. | Kot slike: 42° x 57°
1.5. | Hitrost slike vsaj: >25 Hz FastFrame
1.6. | Omogoča zajem slik in snemanje video posnetkov
1.7. | 2 načina pogleda: SURVEY/preiskovanje in FIRE/požar
1.8. | Temperaturno območje merjenja vsaj med: -20°C - +550°C
1.9. | Temperatura delovanja vsaj: -20°C-55°C brez omejitev: vsaj 30 min pri 85°C vsaj 5 min pri 150°C vsaj 1 min pri 260°C
1.10. | Na zadnji strani ima LED svetilko z vsaj 300 Lumni
1.11. | Avtonomija baterije: do vsaj 6 ur (brez uporabe svetilke - s svetilko 3,5 ur)
1.12. | Odporna na vodo in prah, IP 67 ali bolje
1.13. | Odporna na udarce (padec iz višine najmanj 2 metrov na trdo površino)
Garancijski rok
2.1. | Garancija min. 24 mesecev šteto od dneva kakovostnega prevzema | se ne izpolnjuje
II. | TERMOVIZIJSKA KAMERA (FLIR K55 ali enakovredno) (za gasilsko šolo)
1. | Tehnične zahteve
1.1. | Ločljivost senzorja vsaj 320 × 240 px (realna, ne interpolirana)
1.2. | zaslon 4” LCD
1.3. | obnovitvena hitrost slike vsaj 60 Hz
1.4. | temperaturni razpon merjenja najmanj od –20 °C do +650 °C
1.5. | napajanje z litij-ionsko baterijo (priložena)
1.6. | zaščita IP67 ali bolje in odporna na padce z višine najmanj 2 metrov
1.7. | primerno za uporabo z gasilskimi rokavicami
1.8. | priložen transportni kovček
1.9. | dodatno priložena 2 kos baterije
1.10. | dodatno priložen 1 kos polnilec za baterije 230 V
1.11. | priložen 1 kos potezni nosilni trak
1.12. | priložen 1 kos trak z vponko
1.13. | priložen 1 kos USB kabel
2. | Garancijski rok
2.1. | Minimalno 5. let garancije na kamero | se ne izpolnjuje
2.2. | Minimalno 2 leti garancije na baterijo | se ne izpolnjuje
2.3. | Minimalno 10 let garancije na vgrajen detektor | se ne izpolnjuje

## SKLOP 3
Priloga C - Tehnični opisi in zahteve
MORS 134/2026-ODP; Nakup odprtega rezervoarja, termovizijske kamere in visokotlačne črpalke
SKLOP 3: PRENOSNA VISOKOTLAČNA ČRPALKA
Zap. št. | Zahteve naročnika | Odgovor ponudnika o izpolnjevanju zahteve (številčni podatek, opis, potrdilo, certifikat, izjava,…) | Razvidnost odgovora (oznaka priloge ali strani iz katere je razvidno, da je zahteva izpolnjena)
| 2 | 3 | 4
I. | PRENOSNA VISOKOTLAČNA ČRPALKA (Wick 250 ali enakovredno)
1. | Tehnične zahteve
1.1. | Namenjena uporabi pri gašenju požarov v naravnem okolju | se ne izpolnjuje
1.2. | 2-taktni motor z močjo najmanj 8 KM / 5,9 kW
1.3. | Skupna teža črpalke maximalno 15 kg
1.4. | Dimenzije: maximalno 40 x 35 x 35 cm
1.5. | Zmogljivost vsaj 16 bar
1.6. | V kompletu z nahrbtnikom za prenos, spojkami tipa Storz in cevjo za gorivo, ki omogoča priključitev črpalke na prenosen rezervoar za gorivo
3. | Garancijski rok
3.1. | Garancija min. 24 mesecev šteto od dneva kakovostnega prevzema | se ne izpolnjuje