## OPOMBE
SPLOŠNO
Pri oddaji ponudbe naročniku je izvajalec dolžan sam preveriti zmnožke in seštevke ter prenose le-teh v rekapitulacijo.
Izvajalec je dolžan imeti znanja, ki so predpisano zahtevana v 4. odstavku 14. člena GZ. Izvajalec je dolžan pred pričetkom izvajanja del načrt pregledati in nadzornemu inženirju podati pripombe na morebitne najdene nepravilnosti. Pri izvajanju del se mora sproti usklajevati z izvajalci ostalih objektov. Dodatna dela zaradi morebitnega neusklajevanja gredo na račun izvajalca. Vsa dobavljena oprema mora biti 1.kvalitete. Vsa dela morajo biti izdelani strokovno in kvalitetno po detajlih in iz materiala kot je navedeno v opisu. Ves vgrajeni material mora po kvaliteti ustrezati veljavnim tehničnim predpisom in normam. V kolikor bi Izvajalec predlagal spremembe projektnih rešitev, mora te potrditi Naročnik, Nadzor in Projektant. Pri tem je potrebno ohranit cilje, varnost, funkcionalnost in izvedljivost objekta. Kjer je potrebno, mora izvajalec del dati na izbiro vzorce materialov s tehničnimi karakteristikami in opisi.
KOLIČINE V POPISU DEL
Vse dejansko izvedene količine del je potrebno prikazati v gradbeni knjigi. Za dela in količine vgrajenih materialov, kjer v fazi PZI ni možno natančno določiti potrebnih količin, so pripravljene ocene. Dejansko opravljena dela in količine gradbenih materialov se potrdi z gradbenim nadzorom.
STROŠKI IN DELA, KI MORAJO BITI ZAJETI V PONUDBENI CENI
Pri pripravi enotnih cen posameznih postavk predračuna mora ponudnik upoštevati, predvideti in zajeti vse stroške za izpolnitev (izvedbo) zahtev in pogojev, ki so navedeni v veljavnih tehničnih specifikacijah in ostalih standardih in pravilnikih, ki veljajo za izvedbo tovrstnih del. V enotnih cenah posameznih postavk predračuna mora ponudnik prav tako zajeti vse pričakovane (spodaj opisane) stroške, v kolikor le te postavke niso posebej navedene v projektantskem predračunu:
· vse potrebne manipulativne stroške in zavarovanja do predaje investitorju,
· vse potrebno delo,
· vsa potrebna pomožna sredstva za izvedbo objektov,
· usklajevanje z osnovnim načrtom in posvetovanje s projektantom, nadzornikom, investitorjem, naročnikom,
· terminsko usklajevanje del z ostalimi izvajalci in lastniki zemljišč ob gradbišču,
· izdelavo vseh potrebnih detajlov in dopolnilnih del, katera je potrebno izvesti za dokončanje posameznih del, tudi če potrebni detajli niso podrobno obdelani v načrtu navedeni in opisani v popisu del, in so ta dopolnila nujna za izvedbo objekta,
· sprotno beleženje vseh sprememb nastalih med izvedbo z vrisovanjem v PZI načrt ter obveščanje odgovornega projektanta (OP) o njih s pridobitvijo soglasij nanje in priprava podatkov za izdelavo PID dokumentacije
· vse stroške zunanjega in notranjega transporta, raztovarjanja, skladiščenja na gradbišču, takse, zavarovanja, manipulativne in ostale lokalne stroške, ki se nanašajo na pridobitev ustreznih dovoljenj za izvedbo del predmetnega naročila in primopredajo objekta s strani izvajalca naročniku,
· vse stroške potrebnih meritev in atestov po pogojih geomehanskega nadzora ter stroške geomehanskega nadzora, vključno z izdelavo geotehničnega poročila,
· vsa dela, ki so posledica geoloških in hidrogeoloških razmer na območju gradnje (varovanje gradbene jame črpanje talne vode,...), morajo biti zajeta v ponudbi. Pri izvedbi projekta mora izvajalec zagotoviti geotehnični nadzor,
· črpanje vode ob izvedbi del v ali ob strugi,
· vsa dela za odvodnjavanje padavinske, izvorne in podtalne vode med gradnjo, tako da se zagotovi stalno in kontrolirano odvajanje ter prepreči zadrževanje vode in zamakanje raščenih ali nasutih materialov,
· pred začetkom izgradnje je izvajalec dolžan zapisniško in s kamero posneti in dokumentirati obstoječe stanje okolice, objektov in cestnih površin, ki jih bo uporabljal v času gradnje in dokumentacijo hraniti najmanj do konca garancijskega obdobja,
· zagotoviti, da bo gradbišče urejeno v skladu z varnostnim načrtom,
· stroške vseh potrebnih ukrepov, ki so predpisana in določena z veljavnimi predpisi o varstvu pri delu in varstvom pred požarom, ki jih mora izvajalec obvezno upoštevati,
· vse stroške nastanitve Inženirja skladno s pogoji dokumentacije v zvezi z oddajo javnega naročila,
· izvesti označitev gradbišča z gradbiščno tablo v skladu z veljavno zakonodajo in predpisi,
· izvesti vsa pripravljalna dela (, varnostne ograje, organizacija gradbišča, naloge iz varnostnega načrta, ipd.),
· po končanih delih je dolžan vzpostaviti uporabljeno zemljišče v prvotno stanje in odpraviti vse poškodbe nastale zaradi gradnje na drugih objektih, napravah, površinah, ter na dostopnih cestah, poteh in pridobiti pisna potrdila lastnikov zemljišč, da so zemljišča povrnjena v prvotno stanje,
· vse stroške zaščite ter mikrozakoličbe vseh komunalnih in drugih naprav, ki na terenu obstajajo in to skladno z zahtevami upravljavca teh naprav in objektov,
· vse stroške pridobitve potrebnih soglasij in dovoljenj v zvezi s prečkanji cevovodov, stroške zaščite vseh komunalnih naprav in stroške upravljavcev ali njihovih predstavnikov, stroške raznih pristojbin s tem v zvezi,
· vse stroške soglasij in dovoljenj za zaporo ceste vključno z elaboratom zapore ceste, stroški postavitve prometne in neprometne signalizacije, stroški zapor in preusmeritve prometa, objave v medijih in drugi stroški zapore,
· stroške izdaje soglasij in prevozov, ki presegajo predpisane pogoje osnih obremenitev, skupne mase ali dimenzij in dela opravljati tako, da z deli ne bo ogrožena prometna varnost na cesti, vsi stroški v zvezi z neizvajanjem teh določil so strošek izvajalca,
· Vse morebitne stroške soglasij in drugih stroškov vezanih na uporabo javne površine, na izvedbo posegov v varovalni pas občinske državne ceste, za izvajanje del na in ob občinski oz. državni javni cesti – prekopi, podkopi in vsi stroški vezani na izpolnitev pogojev izdanega soglasja,
· strošek vseh potrebnih testov pri ponudniku in na objektu, atestov in izjav, pridobitve potrebnih dokumentov za uspešno opravljen interni tehnični pregled, izdelava dokazila o zanesljivosti objekta skladno z veljavno zakonodajo in predpisi,
· izdelavo geodetskega posnetka obstoječega stanja terena pred začetkom izvedbe del,
· stroške izdelave geodetskega posnetka izvedenih del, z višinami terena, temena cevi, lomnimi točkami in vgrajenim materialom, za vzdrževanje in obratovanje objekta, tudi v elektronskem mediju (dwg, Word, Excel,..) Dokumentacija mora biti skladna z navodili posameznih upravljavcev naprav in sistemov (kanalizacija, objekti in naprave, elektro kablovodi),
· ponovna vzpostavitev odstranjenih mejnikov,
· pregledi in izdaja Potrdil o pregledu in preizkusu delovne opreme,
· stroške zaščite tangiranih ljudi in lastnine, ter okoliških objektov,
· vse stroške v zvezi z zavarovanjem gradbišča, pripravo in izbiro lokacije deponij humusa in deponij ostale izkopane zemljine,
· vse stroške zavarovanja opreme v času izvedbe del in delavcev ter materiala na gradbišču v času izvajanja del, od začetka do zaključka roka za reklamacijo napak,
· vse stroške priprave in izvedbe začasnih dostopov do in na gradbišču (izdelava vseh potrebnih začasnih prehodov),
· vse stroške za izdelavo ali najem in koriščenje, montažo, demontažo vseh delovnih ter zaščitnih odrov, ograj, opažev,…
· razpiranje gradbene jame, razen če opaž ni v popisu,
· ponudnik mora razpolagati z nasipnim materialom ustreznih karakteristik, kateri mora ustrezati geomehanskim pogojem (material, ki ga bo potrebno dobaviti v nasipni sloj). Vsi stroški s pripravo ustrezne zemljine gredo v breme izvajalca.
· odvoz izkopanega materiala na začasne deponije oz. na mesta za vgraditev v zasip ter vse notranje transporte vseh materialov,
· vse stroške začasnih deponij, ki jih zagotovi sam,
· izračun izkopov, odvozov in zasipov se vrši v raščenem stanju, zato mora ponudnik v ponudbeno ceno vkalkulirati faktor razrahljivosti,
· izračun izkopanega materiala – jarka za polaganje infrastrukture se obračuna v enkratnem profilu. Izvajalec mora v pripravi dela optimalno uskladiti izkope za posamezne inštalacije,
· vse stroške vključno z vsemi taksami ločenega zbiranja, sortiranja in evidentiranja gradbenih odpadkov, zemeljskega izkopa, kot tudi stroške odvoza in predelave le teh, po določilih veljavne Uredbe o ravnanju z odpadki, ki nastanejo pri gradbenih delih,
· izvajalec mora upoštevati vse stroške za ravnanje z gradbenimi odpadki na gradbišču in pridobitvi vse ustrezne dokumentacije skladno z veljavno zakonodajo,
· izvajalec mora upoštevati vse stroške za varstvo in zaščito okolja ter stroške za izvedbo monitoringa in sanacijskih ukrepov za varstvo in zaščito okolja
· vse stroške povezane z izvajanjem ukrepov skladno s Uredbo o preprečevanju in zmanjševanju emisije delcev iz gradbišč ter izdelavo elaborata preprečevanja in zmanjševanja emisije delcev iz gradbišča,
· izdelava ustreznih delavniških risb in o potrebi enopolnih in vezalnih shem glede na dejansko dobavljeno opremo,
· izdelava in izrez odprtin za vgradnjo inštalacijskih in drugih elementov,
· izdelava vseh izračunov vezanih na izdelavo elementov, potrebnih za doseganje predpisanih zahtev,
· pridobitev certifikatov pooblaščenih organizacij za posamezne sklope,
· izvajalec mora upoštevati vse stroške izvedbe del v vremensko manj ugodnejšem obdobju (jesen, zima),
· vse stroške električne energije, vode, TK priključkov, razsvetljave, ogrevanja za potrebe gradbišča
· odstranitev vseh ovir, na katere se pri delu naleti, razen ovir, ki so kulturnozgodovinskega pomena,
· čiščenje terena po končanih delih in odvoz odvečnega materiala,
· kontrola kakovosti vgrajenih materialov oz. izvedenih del (zbitost, ravnost, tesnost, trdnost…),
· dokazovanje kvalitete materialov z atesti, certifikati in končnimi poročili,
· sprotne geodetske meritve in kontrole izvedenih del,
· stroške vseh soglasij, dovoljenj ter dokumentacije povezane z njimi, ki so pogoj za izvedbo predmetnega projekta,
· stroške obveščanja javnosti o morebitnih motnjah ter posledic nastalih zaradi motenj,
· stroške zavarovanja odgovornosti zaradi potencialne povzročitve škode na privatni lastnini ali na obstoječi infrastrukturi,
· strošek za izvedbo usposabljanja osebja naročnika za upravljanje in vzdrževanje del na napravah v takem obsegu, da bo upravljavec lahko ta dela izvajal samostojno,
· izvajalec mora predložiti podatke o vrednostih posameznih objektov, inštalacij in posamezne opreme v tabelarični obliki (naziv, vrednost, predlagana amortizacijska stopnja), katera bo omogočala investitorjem vpis v register osnovnih sredstev.
· izvajalec ni upravičen do povračila stroškov ponovnih vzpostavitev dostopnih poti, preusmeritvenih nasipov ipd, ki bi nastali zaradi izrednih dogodkov/visokih vod.

## PREDIZMERE in PREDRAČUN
PREDIZMERE IN PREDRAČUN
Zaplavna pregrada in ureditev sotočja Brezovškega in Lukenjskega grabna
Navodilo: pred pripravo ponudbe preveriti dostope do lokacije in jih upoštevati
pri oblikovanju cen.
poz. | opis | [10 empty] | količina | enota |  | cena/enoto |  |  | vrednost
1 | ROČNO SEKANJE ŠIBJA + odlaganje + odvoz na deponijo, fi do 10 cm
(srednje gosta zarast)
| Brezovški graben, DB | [10 empty] | 800 | m2
| Brezovški graben LB | [10 empty] | 2000 | m2
| Lukenjski graben | [10 empty] | 800 | m2
[12 empty] | 3600 | m2 | x |  | € | = | 0 | €
2 | STROJNI POSEK DREVES - fi 10-20 cm
+ odžagovanje vej, razrez, odvoz na deponijo
| Brezovški graben, DB | [10 empty] | 10 | kos
| Brezovški graben LB | [10 empty] | 30 | kos
| Lukenjski graben | [10 empty] | 20 | kos
[12 empty] | 60 | kos | x |  | € | = | 0 | €
3 | STROJNI POSEK DREVES - fi 30-50 cm
+ odžagovanje vej, odvoz na deponijo
| Brezovški graben, DB | [10 empty] | 10 | kos
| Brezovški graben LB | [10 empty] | 5 | kos
| Lukenjski graben | [10 empty] | 20 | kos
[12 empty] | 35 | kos | x |  | € | = | 0 | €
4 | STROJNI POSEK DREVES - fi 50 cm
+ odžagovanje vej, odvoz na deponijo
| Brezovški graben, DB | [10 empty] | 3 | kos
| Brezovški graben LB | [10 empty] | 5 | kos
| Lukenjski graben | [10 empty] | 5 | kos
[12 empty] | 13 | kos | x |  | € | = | 0 | €
5 | STROJNA odstranitev plavja- drevo,+ naplavine, odlaganje na rob
+ odžagovanje vej, odvoz na deponijo
[12 empty] | 20 | kos | x |  | € | = | 0 | €
6 | RUVANJE PANJEV deb. 25-50 cm,strojni odmet/odriv, nakladanjue na kamion,
odvoz na deponijo oz izven operativnega pasu
[12 empty] | 48 | kos | x |  | € | = | 0 | €
7 | ZAKOLIČBA VODOTOKA ali nasipa, z zavarovanjem izven operativnega pasu
[12 empty] | 135 | m | x |  | € | = | 0 | €
8 | ZAKOLIČBA OBJEKTA, z zavarovanjem izven operativnega pasu
| zaplavna pregrada | [10 empty] | 8 | ur
| 8xpragovi | [10 empty] | 32 | ur
[12 empty] | 40 | ur | x |  | € | = | 0 | €
9 | PREČNI GRADBENI PROFILI - enostranski, dolžina 3 m
| P45-P45 | [10 empty] | 4 | kos
| zaplavni prostor | [10 empty] | 10 | kos
| Brezovški graben | [10 empty] | 24 | kos
| Lukenjski graben | [10 empty] | 4 | kos
| zaplavna pregrada | [10 empty] | 6 | kos
| prag 2kos/prag | [10 empty] | 16 | kos
[12 empty] | 64 | kos | x |  | € | = | 0 | €
10 | IZDELAVA DOVOZNIH POTI / RAMP DO LOKACIJ GRADNJE IN ODSTRANITEV PO KONČANIH DELIH
dobava, vgrajevanje mat. iz zadrževalnika, premetI, notranji prenosi (po potrebi tampon)
[12 empty] | 1 | kpl | x |  | € | = | 0 | €
11 | PEHD CEVI - dobava, polaganje - za odvod vode - fi 500mm- cev se odstrani po zaključku del
namestitev začasnega cevovoda na mestu gradnje objekta
[12 empty] | 15 | m | x |  | € | = | 0 | €
12 | RUŠENJE ZAVAROVANJ
odvoz na deponijo
| prag kamen v betonu 10x1x2 | [10 empty] | 20 | m3
| kamnita zložba v betonu | [10 empty] | 45 | m3
[12 empty] | 65 | m3 | x |  | € | = | 0 | €
13 | STROJNI IZKOP - REGULACIJSKI IZKOP
izkopni material III. do IV. kat. v mokrem
P45-P46
|  |  |  | 11 | m | x | 13.8 | m3/m | x | 1 | = | 151.8 | m3
zaplavni prostor
[12 empty] | 11500 | m3
Lukenjski graben
|  |  |  | 18.7 | m | x | 138.5 | m3/m | x | 1 | = | 2589.95 | m3
|  |  |  | 16.9 | m | x | 55.6 | m3/m | x | 1 | = | 939.64 | m3
Brezovški graben
P49-P50
|  |  |  | 18.9 | m | x | 77.7 | m3/m | x | 1 | = | 1468.53 | m3
P50-P51
|  |  |  | 17.2 | m | x | 66.3 | m3/m | x | 1 | = | 1140.36 | m3
P51-P52
|  |  |  | 17.2 | m | x | 44.6 | m3/m | x | 1 | = | 767.12 | m3
P52-P53
|  |  |  | 17.3 | m | x | 4 | m3/m | x | 1 | = | 69.2 | m3
P53-P54
|  |  |  | 20.5 | m | x | 12.5 | m3/m | x | 1 | = | 256.25 | m3
| prag P49 | [9 empty] | = | 4 | m3
|  |  |  | 3 | m | x | 275 | m3/m | x | 1 | = | 825 | m3
| prag P50 | [10 empty] | 85 | m3
|  |  |  | 3 | m | x | 265 | m3/m | x | 1 | = | 795 | m3
| prag P51 | [9 empty] | = | 60 | m3
|  |  |  | 3 | m | x | 269 | m3/m | x | 1 | = | 807 | m3
| prag P52 | [9 empty] | = | 4 | m3
|  |  |  | 3 | m | x | 171 | m3/m | x | 1 | = | 513 | m3
| prag P53 | [10 empty] | 4 | m3
|  |  |  | 3 | m | x | 123 | m3/m | x | 1 | = | 369 | m3
zaplavna pregrada P45
|  |  |  | 4 | m | x | 356 | m3/m | x | 1 | = | 1424 | m3
dovozna pot do zajetja
|  |  |  | 50 | m | x | 3 | m3/m | x | 1 | = | 150 | m3
[12 empty] | 23922.85 | m3 | x |  | € | = | 0 | €
14 | STROJNI ZASIP Z IZKOPANIM MATERIALOM
premet materiala in formiranje nasipov ob strugi hudournika
[12 empty] | 10000 | m3 | x |  | € | = | 0 | €
15 | NAKLADANJE IN PREVOZ MATERIALA - na razdalji L = | [11 empty] | 1km
odvoz materiala na lokalno deponijo
(material uporaben za nadaljnjo predelavo)
[12 empty] | 13921.85 | m3 | x |  | € | = | 0 | €
16 | PLANIRANJE - mešane površine, | [6 empty] | strojno 80%, ročno 20%
[12 empty] | 4000 | m2 | x |  | € | = | 0 | €
17 | KAMNITA ZLOŽBA V SUHO
dobava, prevoz, strojna izdelava, 1x premet, deb 80-120cm
P48-P49
|  |  |  | 10 | m | x | 24 | m3/m |  |  | = | 240 | m3
P49-P50
|  |  |  | 18.9 | m | x | 23.4 | m3/m |  |  | = | 442.26 | m3
P50-P51
|  |  |  | 17.2 | m | x | 23.4 | m3/m |  |  | = | 402.48 | m3
P51-P52
|  |  |  | 17.2 | m | x | 24.4 | m3/m |  |  | = | 419.68 | m3
P53-P53
|  |  |  | 17.3 | m | x | 24.4 | m3/m |  |  | = | 422.12 | m3
P53-P54
|  |  |  | 20.5 | m | x | 15 | m3/m |  |  | = | 307.5 | m3
LGP4-LGP5
|  |  |  | 15.4 | m | x | 17.9 | m3/m |  |  | = | 275.66 | m3
[12 empty] | 2509.7 | m3 | x |  | € | = | 0 | €
18 | KAMNITA ZLOŽBA V BETONU - dobava, strojna naprava, premet
| lomljenec apnenec, kosi premera | [7 empty] | d=80-120cm
P44-P45
|  |  |  | 11 | m | x | 21.3 | m3/m |  |  | = | 234.3 | m3
| zavarovanje vodovoda | [10 empty] | 20 | m3
[12 empty] | 254.3 | m3 | x |  | € | = | 0 | €
19 | KAMNITA ZLOŽBA V BETONU - dobava, ročna izdelava s strojnim dodajanjem, prevoz 25km
| lomljenec apnenec, kosi premera | [7 empty] | d=20-30cm
tlakovanje temelja gorvodno od pregrade
64,7*0,3
[12 empty] | 19.4 | m3 | x |  | € | = | 0 | €
20 | KAMEN V BETONU, ročna obdelava kamna, ročno zidanje, prevoz 25km
| lomljenec apnenec, kosi premera | [7 empty] | d=10-20cm
tlakovanje preliva
19,8*0,2
[12 empty] | 3.96 | m3 | x |  | € | = | 0 | €
21 | KAMEN V BETONU C25/30 - strojno zidanje 85%, 15% ročno za krono
dobava In vgradnja , lomljenec premera nad 50cm, 40% beton
| zaplavna pregrada P45 | [10 empty] | 205.4 | m3
4,6*6+7,7*11+13,3*7
| prag 48 | [10 empty] | 75.08 | m3
(53,5+46,6)/2*1,5
| prag 49 | [10 empty] | 539.5 | m3
18,5*4,0*2,4+5,0*3,0*2,3+(18,33+15,08)*2,3+63,6*2,92+20,0*1,0*3,24
| prag 50 | [10 empty] | 406.9 | m3
24,5*4,0*1,9+4,0*3,0*1,8+(15,7+14,2)*1,8+41,8*2,32+19*1,0*2,54
| prag 51 | [10 empty] | 415.8 | m3
(23,5+5,0)*4,0*1,9+(15,7+14,3)*1,8+41,8*2,32+19,0*1,0*2,54
| prag 52 | [10 empty] | 320.3 | m3
(11,0+4.1)*4,0*1,9+(18,8+14,3)*1,8+52,1*2,37+20*1,0*2,64
| prag 53 | [10 empty] | 217.7 | m3
(4,0+3.1)*4,0*1,9+(6,8+6,8)*1,8+36,5*2,37+20*1,0*2,64
| prag LGP4 | [10 empty] | 75.08 | m3
(53,5+46,6)/2*1,5
| prag LGP5 | [10 empty] | 264.5 | m3
8,0*3,5*1,85+5,5*3,0*1,8+(21,8+21,8)*1,8+22,3*2,22+23,5*1,0*2,34
[12 empty] | 2520.26 | m3 | x |  | € | = | 0 | €
22 | BETON
Dobava in vgraditev ojačanega cementnega betona, C 30/37, PVI, XC2, XF1
AB zid, rebra
220,9*1-0.8*1*4,3+18,5*0,5+20,4*0,5
[12 empty] | 236.91 | m3 | x |  | € | = | 0 | €
23 | BETON
Dobava in vgraditev ojačanega cementnega betona, C 30/37, PVI, XC2, XF3
AB temelj
9,50*29,3+4,9*2
[12 empty] | 288.15 | m3 | x |  | € | = | 0 | €
24 | PODLOŽNI BETON C12/15, X0
pod AB temeljem
deb=15cm
[12 empty] | 36.9 | m3 | x |  | € | = | 0 | €
25 | ARMATURNE MREŽE, dobava - | [6 empty] | Q503
- vgrajevanje v armiranobetonske stene
| pregrada P45 |  |  | 12 | kos
| prag 48 |  |  | 4 | kos
| prag 49 |  |  | 19.5 | kos
| prag 50 |  |  | 18.6 | kos
| prag 51 |  |  | 18.7 | kos
| prag 52 |  |  | 15.6 | kos
| prag 53 |  |  | 12.7 | kos
| prag LGP4 |  |  | 4 | kos
| prag LGP5 |  |  | 13.1 | kos
|  |  |  | 118.2 | kos | x | 104.3 | kg/kos |  |  |  | 12328.26
[12 empty] | 12328.26 | kg | x |  | € | = | 0 | €
26 | ARMATURA - betonsko jeklo,
nad fi 12mm
- dobava in vgrajevanje v armiranobetonske stene, srednje zahtevno
[12 empty] | 68677.06 | kg | x |  | € | = | 0 | €
27 | SIDRA - betonsko jeklo,
- dobava in vgrajevanje
povezava AB dela pregrade s krilom iz kamnobetona
| fi 20mm, L=150cm 19kos x 2 | [10 empty] | 38 | kos
stik AB zid in KB obloga
| fi 20mm, L=150cm 1kos/3m2 | [10 empty] | 80 | kos
[12 empty] | 118 | kos | x |  | € | = | 0 | €
28 | SIDRA - betonsko jeklo,
- dobava in vgrajevanje
povezava AB dela pregrade in dodatne AB grede
| fi 14mm, L=100cm 1kos/40cm | [10 empty] | 5 | kos
[12 empty] | 5 | kos | x |  | € | = | 0 | €
29 | AB greda l = 1.8m, d = 0.3m, š = 1.20m
za premostitev odprtine v KB oblogi pregrade
komplet beton, armatura in opaž
[12 empty] | 0.65 | m3 | x |  | € |  | 0 | €
30 | ŽELEZNI PILOTI, dobava, vgradnja - | [7 empty] | L = 4,00m
| prag 48 | [10 empty] | 14 | kos
| prag LGP4 | [10 empty] | 14 | kos
| prag LGP5 | [10 empty] | 19 | kos
[12 empty] | 47 | kos | x |  | € | = | 0 | €
31 | ŽELEZNI PILOTI, dobava, vgradnja - | [7 empty] | L = 5,00m
| prag 49 | [10 empty] | 19 | kos
| prag 50 | [10 empty] | 15 | kos
| prag 51 | [10 empty] | 15 | kos
| prag 52 | [10 empty] | 16 | kos
| prag 53 | [10 empty] | 16 | kos
[12 empty] | 81 | kos | x |  | € | = | 0 | €
32 | OPAŽ RAVNIH ZIDOV - enostranski
montaža, demontaža, čiščenje
| zaplavna pregrada p45 | [10 empty] | 144.7 | m2
| prag 48 | [10 empty] | 112.2 | m2
| prag 49 | [10 empty] | 255.1 | m2
| prag 50 | [10 empty] | 231.3 | m2
| prag 51 | [10 empty] | 235.3 | m2
| prag 52 | [10 empty] | 201.3 | m2
| prag 53 | [10 empty] | 170.1 | m2
| prag LGP4 | [10 empty] | 112.2 | m2
| prag LGP5 | [10 empty] | 165.9 | m2
[12 empty] | 1628.1 | m2 | x |  | € | = | 0 | €
33 | OPAŽ RAVNIH ZIDOV -DVOSTRANSKI
montaža, demontaža, čiščenje
zaplavna pregrada p45
296,1*2+17,8*2+4,8+18,5*2+20,4*2+1,3*0,5*2+4,3*2*2+0,8*2
[12 empty] | 730.5 | m2 | x |  | € | = | 0 | €
34 | PVC ZAŠČITNA CEV DN500
dobava, vgradnja
priprava za križanje vodovoda
| 3 x 6m |  | (skozi krila pregrade)
1x15m (križanje pod strugo)
[12 empty] | 33 | m | x |  | € | = | 0 | €
35 | PVC odcednice fi 10cm, l= 1.2m
dobava, vgradnja v tlakovanje podslapja
[12 empty] | 30 | kom | x |  | € | = | 0 | €
36 | INOX kotniki, dobava, montaža
zaplavna pregrada p45
višina odprtine 4,3m: 2x 4 L kos 30/100/107,5cm, d=1cm
[12 empty] | 8 | kos | x |  | € | = | 0 | €
37 | HUMUZIRANJE ravnih in nagnjenih površin, nabava, dobava in razgrinjanje humusa
za zasaditev grmovja
[12 empty] | 50 | m3 | x |  | € | = | 0 | €
38 | SADITVENA DELA - sadnja različnih grmovnih vrst
[12 empty] | 100 | kos | x |  | € | = | 0 | €
39 | VODOVOD, zakoličba, prestavitev
ocena stroškov je v ločenem projektu PZI
40 | PROJEKTANTSKI NADZOR
[12 empty] | 60 | ur | x |  | € | = | 0 | €
41 | GEOTEHNIČNI NADZOR
[12 empty] | 30 | ur | x |  | € | = | 0 | €
42 | IZDELAVA PID in geodetskega posnetka novega stanja
[12 empty] | 1 | kos | x |  | € | = | 0 | €
[12 empty] | SKUPAJ: | [5 empty] | 0 | €
[12 empty] | Nepredvidena dela (10%) | [5 empty] | 0 | €
[12 empty] | SKUPAJ z nepredvidenimi deli: | [5 empty] | 0 | €
[12 empty] | DDV 22% | [5 empty] | 0 | €
[12 empty] | SKUPAJ z DDV | [5 empty] | 0 | €
Ljubljana, januar 2026